## 【标表4-3】单价分析表（08表格式）
单价分析表（08表格式）
项目编号：202-1-a
项目名称：清理现场 | [6 empty] | 单位： |  | m2 |  | 数量： |  | 5250 |  | 单价： |  | 1.31 |  | 元 |  | 摊消费： |  |  | 元 |  | 标表4-3
代 号 | 工 程 项 目 |  |  |  | 伐树、挖根、除草、清除表土 |  |  |  |  | 零填及挖方路基 | [11 empty] | 合 计
| 工 程 细 目 |  |  |  | 135kW以内推土机清除表土 |  |  |  |  | 三级、四级公路零填及挖方路基碾压
| 定 额 单 位 |  |  |  | 100 m3 |  |  |  |  | 1000m2
| 工 程 数 量 |  |  |  | 6.3 |  |  |  |  | 5.25
| 定 额 表 号 |  |  |  | 1～1～1～12改 |  |  |  |  | 1～1～18～32改
| 工料机名称 |  | 单位 | 单价(元) | 定额 | 数量 |  | 金额(元) |  | 定额 |  | 数量 |  | 金额(元) |  | 定额 |  | 数量 |  | 金额(元) |  | 数量 |  |  | 金额(元)
1 | 人工 |  | 工日 | 53.87 | 0.21 | 1.323 |  | 71 |  | 0.6 |  | 3.15 |  | 170 | [7 empty] | 4.473 |  |  | 241
1006 | 135kW以内履带式推土机 |  | 台班 | 1325.14 | 0.13 | 0.819 |  | 1085 | [13 empty] | 0.819 |  |  | 1085
1057 | 120KW以内平地机 |  | 台班 | 1046.75 | [5 empty] | 0.22 |  | 1.155 |  | 1209 | [7 empty] | 1.155 |  |  | 1209
1077 | 10～12t光轮压路机 |  | 台班 | 418.66 | [5 empty] | 1.15 |  | 6.038 |  | 2528 | [7 empty] | 6.038 |  |  | 2528
1999 | 定额基价 |  | 元 | 1 | 146 | 920 |  | 920 |  | 573 |  | 3008 |  | 3008 | [7 empty] | 3928 |  |  | 3928
| 其他材料费 |  | 元
| 其他机械使用费 |  | 元
| 其他工程费 | 其他工程费Ⅰ | 元 |  | 7.5 |  |  | 87 |  | 7.5 |  |  |  | 293 | [10 empty] | 380
|  | 其他工程费Ⅱ | 元
| 间接费 | 规费 | 元 |  | 35 |  |  | 25 |  | 35 |  |  |  | 59 | [10 empty] | 84
|  | 企业管理费 | 元 |  | 4.28 |  |  | 53 |  | 4.28 |  |  |  | 180 | [10 empty] | 233
| 利润 |  | 元 |  | 7.42 |  |  | 96 |  | 7.42 |  |  |  | 325 | [10 empty] | 421
| 税金 |  | 元 |  | 11 |  |  | 156 |  | 11 |  |  |  | 524 | [10 empty] | 680
| 合计 |  | 元 |  |  |  |  | 1574 | [5 empty] | 5287 | [10 empty] | 6861
| 单位单价 |  | 元 |  |  |  |  | 250 | [5 empty] | 1007 | [10 empty] | 1257
| 每 m2 单价 |  | 元 |  |  |  |  | 0.3 | [5 empty] | 1.01 | [10 empty] | 1.31
第 1 页 | [22 empty] | 共 4 页
单价分析表（08表格式）
项目编号：312-1-a
项目名称：厚180mm、C25混凝土 | [6 empty] | 单位： |  | m2 |  | 数量： |  | 4725 |  | 单价： |  | 73.86 |  | 元 |  | 摊消费： |  |  | 元 |  | 标表4-3
代 号 | 工 程 项 目 |  |  |  | 普通混凝土 | [16 empty] | 合 计
| 工 程 细 目 |  |  |  | 人工铺筑混凝土路面厚度18cm
| 定 额 单 位 |  |  |  | 1000m2路面
| 工 程 数 量 |  |  |  | 4.725
| 定 额 表 号 |  |  |  | 2～2～17～1+2*～2.0,改
| 工料机名称 |  | 单位 | 单价(元) | 定额 | 数量 |  | 金额(元) |  | 定额 |  | 数量 |  | 金额(元) |  | 定额 |  | 数量 |  | 金额(元) |  | 数量 |  |  | 金额(元)
1 | 人工 |  | 工日 | 53.87 | 211.05 | 997.211 |  | 53720 | [13 empty] | 997.211 |  |  | 53720
102 | 锯材木中板§＝19～35 |  | m3 | 2230 | 0.06 | 0.284 |  | 632 | [13 empty] | 0.284 |  |  | 632
111 | 光圆钢筋直径10～14mm |  | t | 3370 | 0.004 | 0.019 |  | 64 | [13 empty] | 0.019 |  |  | 64
182 | 型钢 |  | t | 3620 | 0.048 | 0.227 |  | 821 | [13 empty] | 0.227 |  |  | 821
832 | 32.5级水泥 |  | t | 322 | 56.2 | 265.545 |  | 85505 | [13 empty] | 265.545 |  |  | 85505
851 | 石油沥青 |  | t | 4200 | 0.091 | 0.43 |  | 1806 | [13 empty] | 0.43 |  |  | 1806
864 | 煤 |  | t | 640 | 0.018 | 0.085 |  | 54 | [13 empty] | 0.085 |  |  | 54
866 | 水 |  | m3 | 3 | 23 | 108.675 |  | 326 | [13 empty] | 108.675 |  |  | 326
899 | 中（粗）砂 |  | m3 | 120 | 70.46 | 332.924 |  | 39951 | [13 empty] | 332.924 |  |  | 39951
952 | 碎 石（4cm） |  | m3 | 90 | 135.26 | 639.104 |  | 57519 | [13 empty] | 639.104 |  |  | 57519
996 | 其他材料费 |  | 元 | 1 | 257.5 | 1216.688 |  | 1217 | [13 empty] | 1216.688 |  |  | 1217
1239 | 电动混凝土真空吸水机组 |  | 台班 | 87.32 | 3.11 | 14.695 |  | 1283 | [13 empty] | 14.695 |  |  | 1283
1245 | 电动混凝土切缝机 |  | 台班 | 142.18 | 3.01 | 14.222 |  | 2022 | [13 empty] | 14.222 |  |  | 2022
1272 | 250L以内强制式混凝土搅拌机 |  | 台班 | 111.49 | 6.3 | 29.768 |  | 3319 | [13 empty] | 29.768 |  |  | 3319
1404 | 4000L以内洒水汽车 |  | 台班 | 523.73 | 1.34 | 6.332 |  | 3316 | [13 empty] | 6.332 |  |  | 3316
1998 | 小型机具使用费 |  | 元 | 1 | 207 | 978.075 |  | 978 | [13 empty] | 978.075 |  |  | 978
1999 | 定额基价 |  | 元 | 1 | 39839 | 188239 |  | 188239 | [13 empty] | 188239 |  |  | 188239
第 2 页 | [22 empty] | 共 4 页
单价分析表（08表格式）
项目编号：312-1-a
项目名称：厚180mm、C25混凝土 | [6 empty] | 单位： |  | m2 |  | 数量： |  | 4725 |  | 单价： |  | 73.86 |  | 元 |  | 摊消费： |  |  | 元 |  | 标表4-3
代 号 | 工 程 项 目 |  |  |  | 普通混凝土 | [16 empty] | 合 计
| 工 程 细 目 |  |  |  | 人工铺筑混凝土路面厚度18cm
| 定 额 单 位 |  |  |  | 1000m2路面
| 工 程 数 量 |  |  |  | 4.725
| 定 额 表 号 |  |  |  | 2～2～17～1+2*～2.0,改
| 工料机名称 |  | 单位 | 单价(元) | 定额 | 数量 |  | 金额(元) |  | 定额 |  | 数量 |  | 金额(元) |  | 定额 |  | 数量 |  | 金额(元) |  | 数量 |  |  | 金额(元)
| 其他材料费 |  | 元
| 其他机械使用费 |  | 元
| 其他工程费 | 其他工程费Ⅰ | 元 |  | 6.08 |  |  | 15354 | [16 empty] | 15354
|  | 其他工程费Ⅱ | 元
| 间接费 | 规费 | 元 |  | 35 |  |  | 18802 | [16 empty] | 18802
|  | 企业管理费 | 元 |  | 2.73 |  |  | 7313 | [16 empty] | 7313
| 利润 |  | 元 |  | 7.42 |  |  | 20420 | [16 empty] | 20420
| 税金 |  | 元 |  | 11 |  |  | 34586 | [16 empty] | 34586
| 合计 |  | 元 |  |  |  |  | 349009 | [16 empty] | 349009
| 单位单价 |  | 元 |  |  |  |  | 73864 | [16 empty] | 73864
| 每 m2 单价 |  | 元 |  |  |  |  | 73.86 | [16 empty] | 73.86
第 3 页 | [22 empty] | 共 4 页
单价分析表（08表格式）
项目编号：313-1
项目名称：培土路肩（宽0.5m*2侧，厚18cm) | [6 empty] | 单位： |  | m2 |  | 数量： |  | 1050 |  | 单价： |  | 3.95 |  | 元 |  | 摊消费： |  |  | 元 |  | 标表4-3
代 号 | 工 程 项 目 |  |  |  | 挖路槽、培路肩、修筑泄水槽 | [16 empty] | 合 计
| 工 程 细 目 |  |  |  | 培路肩厚度18cm
| 定 额 单 位 |  |  |  | 1000m2
| 工 程 数 量 |  |  |  | 1.05
| 定 额 表 号 |  |  |  | 2～3～3～5+6*～2.0,改
| 工料机名称 |  | 单位 | 单价(元) | 定额 | 数量 |  | 金额(元) |  | 定额 |  | 数量 |  | 金额(元) |  | 定额 |  | 数量 |  | 金额(元) |  | 数量 |  |  | 金额(元)
1 | 人工 |  | 工日 | 53.87 | 36.2 | 38.01 |  | 2048 | [13 empty] | 38.01 |  |  | 2048
1083 | 0.6t手扶式振动碾 |  | 台班 | 108.27 | 4.5 | 4.725 |  | 512 | [13 empty] | 4.725 |  |  | 512
1999 | 定额基价 |  | 元 | 1 | 2210 | 2321 |  | 2321 | [13 empty] | 2321 |  |  | 2321
| 其他材料费 |  | 元
| 其他机械使用费 |  | 元
| 其他工程费 | 其他工程费Ⅰ | 元 |  | 5.28 |  |  | 135 | [16 empty] | 135
|  | 其他工程费Ⅱ | 元
| 间接费 | 规费 | 元 |  | 35 |  |  | 717 | [16 empty] | 717
|  | 企业管理费 | 元 |  | 4.24 |  |  | 114 | [16 empty] | 114
| 利润 |  | 元 |  | 7.42 |  |  | 208 | [16 empty] | 208
| 税金 |  | 元 |  | 11 |  |  | 411 | [16 empty] | 411
| 合计 |  | 元 |  |  |  |  | 4144 | [16 empty] | 4144
| 单位单价 |  | 元 |  |  |  |  | 3947 | [16 empty] | 3947
| 每 m2 单价 |  | 元 |  |  |  |  | 3.95 | [16 empty] | 3.95
第 4 页 | [22 empty] | 共 4 页