## 【标表4-3】单价分析表（08表格式）
单价分析表（08表格式）
项目编号：202-1-a
项目名称：清理现场 | [6 empty] | 单位： |  | m2 |  | 数量： |  | 4450 |  | 单价： |  | 1.33 |  | 元 |  | 摊消费： |  |  | 元 |  | 标表4-3
代 号 | 工 程 项 目 |  |  |  | 伐树、挖根、除草、清除表土 |  |  |  |  | 零填及挖方路基 | [11 empty] | 合 计
| 工 程 细 目 |  |  |  | 90kW以内推土机清除表土 |  |  |  |  | 三级、四级公路零填及挖方路基碾压
| 定 额 单 位 |  |  |  | 100 m3 |  |  |  |  | 1000m2
| 工 程 数 量 |  |  |  | 5.785 |  |  |  |  | 4.45
| 定 额 表 号 |  |  |  | 1～1～1～11改 |  |  |  |  | 1～1～18～32改
| 工料机名称 |  | 单位 | 单价(元) | 定额 | 数量 |  | 金额(元) |  | 定额 |  | 数量 |  | 金额(元) |  | 定额 |  | 数量 |  | 金额(元) |  | 数量 |  |  | 金额(元)
1 | 人工 |  | 工日 | 53.87 | 0.1 | 0.579 |  | 31 |  | 0.4 |  | 1.78 |  | 96 | [7 empty] | 2.359 |  |  | 127
1004 | 90kW以内履带式推土机 |  | 台班 | 838.57 | 0.12 | 0.694 |  | 582 | [13 empty] | 0.694 |  |  | 582
1057 | 120KW以内平地机 |  | 台班 | 1046.75 | [5 empty] | 0.35 |  | 1.558 |  | 1630 | [7 empty] | 1.558 |  |  | 1630
1077 | 10～12t光轮压路机 |  | 台班 | 418.66 | [5 empty] | 1.1 |  | 4.895 |  | 2049 | [7 empty] | 4.895 |  |  | 2049
1999 | 定额基价 |  | 元 | 1 | 82 | 474 |  | 474 |  | 651 |  | 2897 |  | 2897 | [7 empty] | 3371 |  |  | 3371
| 其他材料费 |  | 元
| 其他机械使用费 |  | 元
| 其他工程费 | 其他工程费Ⅰ | 元 |  | 7.5 |  |  | 46 |  | 7.5 |  |  |  | 283 | [10 empty] | 329
|  | 其他工程费Ⅱ | 元
| 间接费 | 规费 | 元 |  | 35 |  |  | 11 |  | 35 |  |  |  | 34 | [10 empty] | 44
|  | 企业管理费 | 元 |  | 4.28 |  |  | 28 |  | 4.28 |  |  |  | 174 | [10 empty] | 202
| 利润 |  | 元 |  | 7.42 |  |  | 51 |  | 7.42 |  |  |  | 314 | [10 empty] | 365
| 税金 |  | 元 |  | 11 |  |  | 82 |  | 11 |  |  |  | 504 | [10 empty] | 586
| 合计 |  | 元 |  |  |  |  | 832 | [5 empty] | 5084 | [10 empty] | 5916
| 单位单价 |  | 元 |  |  |  |  | 144 | [5 empty] | 1142 | [10 empty] | 1286
| 每 m2 单价 |  | 元 |  |  |  |  | 0.19 | [5 empty] | 1.14 | [10 empty] | 1.33
第 1 页 | [22 empty] | 共 4 页
单价分析表（08表格式）
项目编号：312-1-a
项目名称：厚180mm、C25混凝土 | [6 empty] | 单位： |  | m2 |  | 数量： |  | 4005 |  | 单价： |  | 73.04 |  | 元 |  | 摊消费： |  |  | 元 |  | 标表4-3
代 号 | 工 程 项 目 |  |  |  | 普通混凝土 | [16 empty] | 合 计
| 工 程 细 目 |  |  |  | 人工铺筑混凝土路面厚度18cm
| 定 额 单 位 |  |  |  | 1000m2路面
| 工 程 数 量 |  |  |  | 4.005
| 定 额 表 号 |  |  |  | 2～2～17～1+2*～2.0,改
| 工料机名称 |  | 单位 | 单价(元) | 定额 | 数量 |  | 金额(元) |  | 定额 |  | 数量 |  | 金额(元) |  | 定额 |  | 数量 |  | 金额(元) |  | 数量 |  |  | 金额(元)
1 | 人工 |  | 工日 | 53.87 | 203.5 | 815.018 |  | 43905 | [13 empty] | 815.018 |  |  | 43905
102 | 锯材 |  | m3 | 2200 | 0.06 | 0.24 |  | 529 | [13 empty] | 0.24 |  |  | 529
111 | 光圆钢筋 |  | t | 3400 | 0.003 | 0.012 |  | 41 | [13 empty] | 0.012 |  |  | 41
182 | 型钢 |  | t | 3630 | 0.048 | 0.192 |  | 698 | [13 empty] | 0.192 |  |  | 698
832 | 32.5级水泥 |  | t | 325 | 57.48 | 230.207 |  | 74817 | [13 empty] | 230.207 |  |  | 74817
851 | 石油沥青 |  | t | 5000 | 0.071 | 0.284 |  | 1422 | [13 empty] | 0.284 |  |  | 1422
864 | 煤 |  | t | 650 | 0.016 | 0.064 |  | 42 | [13 empty] | 0.064 |  |  | 42
866 | 水 |  | m3 | 3.48 | 22 | 88.11 |  | 307 | [13 empty] | 88.11 |  |  | 307
899 | 中（粗）砂 |  | m3 | 120 | 66.32 | 265.612 |  | 31873 | [13 empty] | 265.612 |  |  | 31873
952 | 碎 石（4cm） |  | m3 | 92 | 132.32 | 529.942 |  | 48755 | [13 empty] | 529.942 |  |  | 48755
996 | 其他材料费 |  | 元 | 1 | 237.5 | 951.188 |  | 951 | [13 empty] | 951.188 |  |  | 951
1239 | 电动混凝土真空吸水机组 |  | 台班 | 87.32 | 3.01 | 12.055 |  | 1053 | [13 empty] | 12.055 |  |  | 1053
1245 | 电动混凝土切缝机 |  | 台班 | 142.18 | 3.01 | 12.055 |  | 1714 | [13 empty] | 12.055 |  |  | 1714
1272 | 250L以内强制式混凝土搅拌机 |  | 台班 | 111.49 | 5.8 | 23.229 |  | 2590 | [13 empty] | 23.229 |  |  | 2590
1404 | 4000L以内洒水汽车 |  | 台班 | 521.57 | 1.2 | 4.806 |  | 2507 | [13 empty] | 4.806 |  |  | 2507
1998 | 小型机具使用费 |  | 元 | 1 | 202 | 809.01 |  | 809 | [13 empty] | 809.01 |  |  | 809
1999 | 定额基价 |  | 元 | 1 | 39216 | 157060 |  | 157060 | [13 empty] | 157060 |  |  | 157060
第 2 页 | [22 empty] | 共 4 页
单价分析表（08表格式）
项目编号：312-1-a
项目名称：厚180mm、C25混凝土 | [6 empty] | 单位： |  | m2 |  | 数量： |  | 4005 |  | 单价： |  | 73.04 |  | 元 |  | 摊消费： |  |  | 元 |  | 标表4-3
代 号 | 工 程 项 目 |  |  |  | 普通混凝土 | [16 empty] | 合 计
| 工 程 细 目 |  |  |  | 人工铺筑混凝土路面厚度18cm
| 定 额 单 位 |  |  |  | 1000m2路面
| 工 程 数 量 |  |  |  | 4.005
| 定 额 表 号 |  |  |  | 2～2～17～1+2*～2.0,改
| 工料机名称 |  | 单位 | 单价(元) | 定额 | 数量 |  | 金额(元) |  | 定额 |  | 数量 |  | 金额(元) |  | 定额 |  | 数量 |  | 金额(元) |  | 数量 |  |  | 金额(元)
| 其他材料费 |  | 元
| 其他机械使用费 |  | 元
| 其他工程费 | 其他工程费Ⅰ | 元 |  | 6.08 |  |  | 12890 | [16 empty] | 12890
|  | 其他工程费Ⅱ | 元
| 间接费 | 规费 | 元 |  | 35 |  |  | 15367 | [16 empty] | 15367
|  | 企业管理费 | 元 |  | 2.73 |  |  | 6140 | [16 empty] | 6140
| 利润 |  | 元 |  | 7.42 |  |  | 17143 | [16 empty] | 17143
| 税金 |  | 元 |  | 11 |  |  | 28991 | [16 empty] | 28991
| 合计 |  | 元 |  |  |  |  | 292542 | [16 empty] | 292542
| 单位单价 |  | 元 |  |  |  |  | 73044 | [16 empty] | 73044
| 每 m2 单价 |  | 元 |  |  |  |  | 73.04 | [16 empty] | 73.04
第 3 页 | [22 empty] | 共 4 页
单价分析表（08表格式）
项目编号：313-1
项目名称：培土路肩（宽0.5m*2侧，厚18cm) | [6 empty] | 单位： |  | m2 |  | 数量： |  | 890 |  | 单价： |  | 4 |  | 元 |  | 摊消费： |  |  | 元 |  | 标表4-3
代 号 | 工 程 项 目 |  |  |  | 挖路槽、培路肩、修筑泄水槽 | [16 empty] | 合 计
| 工 程 细 目 |  |  |  | 培路肩厚度18cm
| 定 额 单 位 |  |  |  | 1000m2
| 工 程 数 量 |  |  |  | 0.89
| 定 额 表 号 |  |  |  | 2～3～3～5+6*～2.0,改
| 工料机名称 |  | 单位 | 单价(元) | 定额 | 数量 |  | 金额(元) |  | 定额 |  | 数量 |  | 金额(元) |  | 定额 |  | 数量 |  | 金额(元) |  | 数量 |  |  | 金额(元)
1 | 人工 |  | 工日 | 53.87 | 36.8 | 32.752 |  | 1764 | [13 empty] | 32.752 |  |  | 1764
1083 | 0.6t手扶式振动碾 |  | 台班 | 108.27 | 4.5 | 4.005 |  | 434 | [13 empty] | 4.005 |  |  | 434
1999 | 定额基价 |  | 元 | 1 | 2239 | 1993 |  | 1993 | [13 empty] | 1993 |  |  | 1993
| 其他材料费 |  | 元
| 其他机械使用费 |  | 元
| 其他工程费 | 其他工程费Ⅰ | 元 |  | 5.28 |  |  | 116 | [16 empty] | 116
|  | 其他工程费Ⅱ | 元
| 间接费 | 规费 | 元 |  | 35 |  |  | 618 | [16 empty] | 618
|  | 企业管理费 | 元 |  | 4.24 |  |  | 98 | [16 empty] | 98
| 利润 |  | 元 |  | 7.42 |  |  | 179 | [16 empty] | 179
| 税金 |  | 元 |  | 11 |  |  | 353 | [16 empty] | 353
| 合计 |  | 元 |  |  |  |  | 3562 | [16 empty] | 3562
| 单位单价 |  | 元 |  |  |  |  | 4002 | [16 empty] | 4002
| 每 m2 单价 |  | 元 |  |  |  |  | 4 | [16 empty] | 4
第 4 页 | [22 empty] | 共 4 页