## 【标表4-3】单价分析表（08表格式）
单价分析表（08表格式）
项目编号：202-1-a
项目名称：清理现场 | [6 empty] | 单位： |  | m2 |  | 数量： |  | 2500 |  | 单价： |  | 1.03 |  | 元 |  | 摊消费： |  |  | 元 |  | 标表4-3
代 号 | 工 程 项 目 |  |  |  | 伐树、挖根、除草、清除表土 |  |  |  |  | 伐树、挖根、除草、清除表土 | [11 empty] | 合 计
| 工 程 细 目 |  |  |  | 90kW以内推土机推除草皮 |  |  |  |  | 90kW以内推土机清除表土
| 定 额 单 位 |  |  |  | 1000 m2 |  |  |  |  | 100 m3
| 工 程 数 量 |  |  |  | 2.5 |  |  |  |  | 5
| 定 额 表 号 |  |  |  | 1～1～1～8 |  |  |  |  | 1～1～1～11
| 工料机名称 |  | 单位 | 单价(元) | 定额 | 数量 |  | 金额(元) |  | 定额 |  | 数量 |  | 金额(元) |  | 定额 |  | 数量 |  | 金额(元) |  | 数量 |  |  | 金额(元)
1 | 人工 |  | 工日 | 53.87 | [5 empty] | 0.4 |  | 2 |  | 108 | [7 empty] | 2 |  |  | 108
1004 | 90kW以内履带式推土机 |  | 台班 | 838.57 | 0.33 | 0.825 |  | 692 |  | 0.26 |  | 1.3 |  | 1090 | [7 empty] | 2.125 |  |  | 1782
1999 | 定额基价 |  | 元 | 1 | 213 | 533 |  | 533 |  | 188 |  | 940 |  | 940 | [7 empty] | 1473 |  |  | 1473
| 其他材料费 |  | 元
| 其他机械使用费 |  | 元
| 其他工程费 | 其他工程费Ⅰ | 元 |  | 7.5 |  |  | 52 |  | 7.5 |  |  |  | 90 | [10 empty] | 142
|  | 其他工程费Ⅱ | 元
| 间接费 | 规费 | 元 |  | 35 |  |  |  |  | 35 |  |  |  | 38 | [10 empty] | 38
|  | 企业管理费 | 元 |  | 4.28 |  |  | 32 |  | 4.28 |  |  |  | 55 | [10 empty] | 87
| 利润 |  | 元 |  | 7.42 |  |  | 58 |  | 7.42 |  |  |  | 100 | [10 empty] | 157
| 税金 |  | 元 |  | 11 |  |  | 92 |  | 11 |  |  |  | 163 | [10 empty] | 254
| 合计 |  | 元 |  |  |  |  | 925 | [5 empty] | 1643 | [10 empty] | 2568
| 单位单价 |  | 元 |  |  |  |  | 370 | [5 empty] | 329 | [10 empty] | 698
| 每 m2 单价 |  | 元 |  |  |  |  | 0.37 | [5 empty] | 0.66 | [10 empty] | 1.03
第 1 页 | [22 empty] | 共 4 页
单价分析表（08表格式）
项目编号：312-1-a
项目名称：厚180mm、C25混凝土 | [6 empty] | 单位： |  | m2 |  | 数量： |  | 2250 |  | 单价： |  | 73.59 |  | 元 |  | 摊消费： |  |  | 元 |  | 标表4-3
代 号 | 工 程 项 目 |  |  |  | 普通混凝土 | [16 empty] | 合 计
| 工 程 细 目 |  |  |  | 人工铺筑混凝土路面厚度18cm
| 定 额 单 位 |  |  |  | 1000m2路面
| 工 程 数 量 |  |  |  | 2.25
| 定 额 表 号 |  |  |  | 2～2～17～1+2*～2.0,改
| 工料机名称 |  | 单位 | 单价(元) | 定额 | 数量 |  | 金额(元) |  | 定额 |  | 数量 |  | 金额(元) |  | 定额 |  | 数量 |  | 金额(元) |  | 数量 |  |  | 金额(元)
1 | 人工 |  | 工日 | 53.87 | 215 | 483.75 |  | 26060 | [13 empty] | 483.75 |  |  | 26060
102 | 锯材木中板§＝19～35 |  | m3 | 2150 | 0.05 | 0.113 |  | 242 | [13 empty] | 0.113 |  |  | 242
111 | 光圆钢筋直径10～14mm |  | t | 3400 | 0.003 | 0.007 |  | 23 | [13 empty] | 0.007 |  |  | 23
182 | 型钢 |  | t | 3600 | 0.038 | 0.086 |  | 308 | [13 empty] | 0.086 |  |  | 308
832 | 32.5级水泥 |  | t | 320 | 56.3 | 126.675 |  | 40536 | [13 empty] | 126.675 |  |  | 40536
851 | 石油沥青 |  | t | 4500 | 0.091 | 0.205 |  | 921 | [13 empty] | 0.205 |  |  | 921
864 | 煤 |  | t | 650 | 0.018 | 0.041 |  | 26 | [13 empty] | 0.041 |  |  | 26
866 | 水 |  | m3 | 3.48 | 25 | 56.25 |  | 196 | [13 empty] | 56.25 |  |  | 196
899 | 中（粗）砂 |  | m3 | 120 | 68.5 | 154.125 |  | 18495 | [13 empty] | 154.125 |  |  | 18495
952 | 碎 石（4cm） |  | m3 | 92 | 132.56 | 298.26 |  | 27440 | [13 empty] | 298.26 |  |  | 27440
996 | 其他材料费 |  | 元 | 1 | 232 | 522 |  | 522 | [13 empty] | 522 |  |  | 522
1239 | 电动混凝土真空吸水机组 |  | 台班 | 87.32 | 3 | 6.75 |  | 589 | [13 empty] | 6.75 |  |  | 589
1245 | 电动混凝土切缝机 |  | 台班 | 142.18 | 3.1 | 6.975 |  | 992 | [13 empty] | 6.975 |  |  | 992
1272 | 250L以内强制式混凝土搅拌机 |  | 台班 | 111.49 | 6.01 | 13.523 |  | 1508 | [13 empty] | 13.523 |  |  | 1508
1404 | 4000L以内洒水汽车 |  | 台班 | 523.73 | 1.12 | 2.52 |  | 1320 | [13 empty] | 2.52 |  |  | 1320
1998 | 小型机具使用费 |  | 元 | 1 | 205 | 461.25 |  | 461 | [13 empty] | 461.25 |  |  | 461
1999 | 定额基价 |  | 元 | 1 | 39617 | 89138 |  | 89138 | [13 empty] | 89138 |  |  | 89138
第 2 页 | [22 empty] | 共 4 页
单价分析表（08表格式）
项目编号：312-1-a
项目名称：厚180mm、C25混凝土 | [6 empty] | 单位： |  | m2 |  | 数量： |  | 2250 |  | 单价： |  | 73.59 |  | 元 |  | 摊消费： |  |  | 元 |  | 标表4-3
代 号 | 工 程 项 目 |  |  |  | 普通混凝土 | [16 empty] | 合 计
| 工 程 细 目 |  |  |  | 人工铺筑混凝土路面厚度18cm
| 定 额 单 位 |  |  |  | 1000m2路面
| 工 程 数 量 |  |  |  | 2.25
| 定 额 表 号 |  |  |  | 2～2～17～1+2*～2.0,改
| 工料机名称 |  | 单位 | 单价(元) | 定额 | 数量 |  | 金额(元) |  | 定额 |  | 数量 |  | 金额(元) |  | 定额 |  | 数量 |  | 金额(元) |  | 数量 |  |  | 金额(元)
| 其他材料费 |  | 元
| 其他机械使用费 |  | 元
| 其他工程费 | 其他工程费Ⅰ | 元 |  | 6.08 |  |  | 7274 | [16 empty] | 7274
|  | 其他工程费Ⅱ | 元
| 间接费 | 规费 | 元 |  | 35 |  |  | 9121 | [16 empty] | 9121
|  | 企业管理费 | 元 |  | 2.73 |  |  | 3465 | [16 empty] | 3465
| 利润 |  | 元 |  | 7.42 |  |  | 9674 | [16 empty] | 9674
| 税金 |  | 元 |  | 11 |  |  | 16409 | [16 empty] | 16409
| 合计 |  | 元 |  |  |  |  | 165581 | [16 empty] | 165581
| 单位单价 |  | 元 |  |  |  |  | 73592 | [16 empty] | 73592
| 每 m2 单价 |  | 元 |  |  |  |  | 73.59 | [16 empty] | 73.59
第 3 页 | [22 empty] | 共 4 页
单价分析表（08表格式）
项目编号：313-1
项目名称：培土路肩（宽0.5m*2侧，厚18cm) | [6 empty] | 单位： |  | m2 |  | 数量： |  | 500 |  | 单价： |  | 3.73 |  | 元 |  | 摊消费： |  |  | 元 |  | 标表4-3
代 号 | 工 程 项 目 |  |  |  | 挖路槽、培路肩、修筑泄水槽 | [16 empty] | 合 计
| 工 程 细 目 |  |  |  | 培路肩厚度18cm
| 定 额 单 位 |  |  |  | 1000m2
| 工 程 数 量 |  |  |  | 0.5
| 定 额 表 号 |  |  |  | 2～3～3～5+6*～2.0,改
| 工料机名称 |  | 单位 | 单价(元) | 定额 | 数量 |  | 金额(元) |  | 定额 |  | 数量 |  | 金额(元) |  | 定额 |  | 数量 |  | 金额(元) |  | 数量 |  |  | 金额(元)
1 | 人工 |  | 工日 | 53.87 | 34.5 | 17.25 |  | 929 | [13 empty] | 17.25 |  |  | 929
1083 | 0.6t手扶式振动碾 |  | 台班 | 108.27 | 4.1 | 2.05 |  | 222 | [13 empty] | 2.05 |  |  | 222
1999 | 定额基价 |  | 元 | 1 | 2088 | 1044 |  | 1044 | [13 empty] | 1044 |  |  | 1044
| 其他材料费 |  | 元
| 其他机械使用费 |  | 元
| 其他工程费 | 其他工程费Ⅰ | 元 |  | 5.28 |  |  | 61 | [16 empty] | 61
|  | 其他工程费Ⅱ | 元
| 间接费 | 规费 | 元 |  | 35 |  |  | 325 | [16 empty] | 325
|  | 企业管理费 | 元 |  | 4.24 |  |  | 51 | [16 empty] | 51
| 利润 |  | 元 |  | 7.42 |  |  | 94 | [16 empty] | 94
| 税金 |  | 元 |  | 11 |  |  | 185 | [16 empty] | 185
| 合计 |  | 元 |  |  |  |  | 1867 | [16 empty] | 1867
| 单位单价 |  | 元 |  |  |  |  | 3735 | [16 empty] | 3735
| 每 m2 单价 |  | 元 |  |  |  |  | 3.73 | [16 empty] | 3.73
第 4 页 | [22 empty] | 共 4 页