## 【标表4-3】单价分析表（08表格式）
单价分析表（08表格式）
项目编号：202-1-a
项目名称：清理现场 | [6 empty] | 单位： |  | m2 |  | 数量： |  | 2850 |  | 单价： |  | 1.21 |  | 元 |  | 摊消费： |  |  | 元 |  | 标表4-3
代 号 | 工 程 项 目 |  |  |  | 伐树、挖根、除草、清除表土 |  |  |  |  | 零填及挖方路基 | [11 empty] | 合 计
| 工 程 细 目 |  |  |  | 90kW以内推土机清除表土 |  |  |  |  | 三级、四级公路零填及挖方路基碾压
| 定 额 单 位 |  |  |  | 100 m3 |  |  |  |  | 1000m2
| 工 程 数 量 |  |  |  | 3.42 |  |  |  |  | 2.85
| 定 额 表 号 |  |  |  | 1～1～1～11改 |  |  |  |  | 1～1～18～32改
| 工料机名称 |  | 单位 | 单价(元) | 定额 | 数量 |  | 金额(元) |  | 定额 |  | 数量 |  | 金额(元) |  | 定额 |  | 数量 |  | 金额(元) |  | 数量 |  |  | 金额(元)
1 | 人工 |  | 工日 | 53.87 | 0.15 | 0.513 |  | 28 |  | 0.8 |  | 2.28 |  | 123 | [7 empty] | 2.793 |  |  | 150
1004 | 90kW以内履带式推土机 |  | 台班 | 838.57 | 0.1 | 0.342 |  | 287 | [13 empty] | 0.342 |  |  | 287
1057 | 120KW以内平地机 |  | 台班 | 1046.75 | [5 empty] | 0.3 |  | 0.855 |  | 895 | [7 empty] | 0.855 |  |  | 895
1077 | 10～12t光轮压路机 |  | 台班 | 418.66 | [5 empty] | 1.02 |  | 2.907 |  | 1217 | [7 empty] | 2.907 |  |  | 1217
1999 | 定额基价 |  | 元 | 1 | 72 | 246 |  | 246 |  | 605 |  | 1724 |  | 1724 | [7 empty] | 1970 |  |  | 1970
| 其他材料费 |  | 元
| 其他机械使用费 |  | 元
| 其他工程费 | 其他工程费Ⅰ | 元 |  | 7.5 |  |  | 24 |  | 7.5 |  |  |  | 168 | [10 empty] | 191
|  | 其他工程费Ⅱ | 元
| 间接费 | 规费 | 元 |  | 35 |  |  | 10 |  | 35 |  |  |  | 43 | [10 empty] | 53
|  | 企业管理费 | 元 |  | 4.03 |  |  | 14 |  | 4.03 |  |  |  | 97 | [10 empty] | 110
| 利润 |  | 元 |  | 7.42 |  |  | 26 |  | 7.42 |  |  |  | 185 | [10 empty] | 212
| 税金 |  | 元 |  | 11 |  |  | 43 |  | 11 |  |  |  | 300 | [10 empty] | 343
| 合计 |  | 元 |  |  |  |  | 430 | [5 empty] | 3028 | [10 empty] | 3458
| 单位单价 |  | 元 |  |  |  |  | 126 | [5 empty] | 1062 | [10 empty] | 1188
| 每 m2 单价 |  | 元 |  |  |  |  | 0.15 | [5 empty] | 1.06 | [10 empty] | 1.21
第 1 页 | [22 empty] | 共 4 页
单价分析表（08表格式）
项目编号：312-1-a
项目名称：厚180mm、C25混凝土 | [6 empty] | 单位： |  | m2 |  | 数量： |  | 2565 |  | 单价： |  | 70.38 |  | 元 |  | 摊消费： |  |  | 元 |  | 标表4-3
代 号 | 工 程 项 目 |  |  |  | 普通混凝土 | [16 empty] | 合 计
| 工 程 细 目 |  |  |  | 人工铺筑混凝土路面厚度18cm
| 定 额 单 位 |  |  |  | 1000m2路面
| 工 程 数 量 |  |  |  | 2.565
| 定 额 表 号 |  |  |  | 2～2～17～1+2*～2.0,改
| 工料机名称 |  | 单位 | 单价(元) | 定额 | 数量 |  | 金额(元) |  | 定额 |  | 数量 |  | 金额(元) |  | 定额 |  | 数量 |  | 金额(元) |  | 数量 |  |  | 金额(元)
1 | 人工 |  | 工日 | 53.87 | 205.08 | 526.03 |  | 28337 | [13 empty] | 526.03 |  |  | 28337
102 | 锯材木中板§＝19～35 |  | m3 | 2230 | 0.06 | 0.154 |  | 343 | [13 empty] | 0.154 |  |  | 343
111 | 光圆钢筋直径10～14mm |  | t | 3350 | 0.004 | 0.01 |  | 34 | [13 empty] | 0.01 |  |  | 34
182 | 型钢 |  | t | 3630 | 0.048 | 0.123 |  | 447 | [13 empty] | 0.123 |  |  | 447
832 | 32.5级水泥 |  | t | 315 | 56.32 | 144.461 |  | 45505 | [13 empty] | 144.461 |  |  | 45505
851 | 石油沥青 |  | t | 3900 | 0.071 | 0.182 |  | 710 | [13 empty] | 0.182 |  |  | 710
864 | 煤 |  | t | 645 | 0.017 | 0.044 |  | 28 | [13 empty] | 0.044 |  |  | 28
866 | 水 |  | m3 | 1.88 | 21 | 53.865 |  | 101 | [13 empty] | 53.865 |  |  | 101
899 | 中（粗）砂 |  | m3 | 120 | 65.46 | 167.905 |  | 20149 | [13 empty] | 167.905 |  |  | 20149
952 | 碎 石（4cm） |  | m3 | 90 | 126.38 | 324.165 |  | 29175 | [13 empty] | 324.165 |  |  | 29175
996 | 其他材料费 |  | 元 | 1 | 257.5 | 660.488 |  | 660 | [13 empty] | 660.488 |  |  | 660
1239 | 电动混凝土真空吸水机组 |  | 台班 | 87.32 | 3.01 | 7.721 |  | 674 | [13 empty] | 7.721 |  |  | 674
1245 | 电动混凝土切缝机 |  | 台班 | 142.18 | 3.01 | 7.721 |  | 1098 | [13 empty] | 7.721 |  |  | 1098
1272 | 250L以内强制式混凝土搅拌机 |  | 台班 | 111.49 | 6.01 | 15.416 |  | 1719 | [13 empty] | 15.416 |  |  | 1719
1404 | 4000L以内洒水汽车 |  | 台班 | 523.73 | 1.01 | 2.591 |  | 1357 | [13 empty] | 2.591 |  |  | 1357
1998 | 小型机具使用费 |  | 元 | 1 | 207 | 530.955 |  | 531 | [13 empty] | 530.955 |  |  | 531
1999 | 定额基价 |  | 元 | 1 | 38579 | 98955 |  | 98955 | [13 empty] | 98955 |  |  | 98955
第 2 页 | [22 empty] | 共 4 页
单价分析表（08表格式）
项目编号：312-1-a
项目名称：厚180mm、C25混凝土 | [6 empty] | 单位： |  | m2 |  | 数量： |  | 2565 |  | 单价： |  | 70.38 |  | 元 |  | 摊消费： |  |  | 元 |  | 标表4-3
代 号 | 工 程 项 目 |  |  |  | 普通混凝土 | [16 empty] | 合 计
| 工 程 细 目 |  |  |  | 人工铺筑混凝土路面厚度18cm
| 定 额 单 位 |  |  |  | 1000m2路面
| 工 程 数 量 |  |  |  | 2.565
| 定 额 表 号 |  |  |  | 2～2～17～1+2*～2.0,改
| 工料机名称 |  | 单位 | 单价(元) | 定额 | 数量 |  | 金额(元) |  | 定额 |  | 数量 |  | 金额(元) |  | 定额 |  | 数量 |  | 金额(元) |  | 数量 |  |  | 金额(元)
| 其他材料费 |  | 元
| 其他机械使用费 |  | 元
| 其他工程费 | 其他工程费Ⅰ | 元 |  | 6.08 |  |  | 7957 | [16 empty] | 7957
|  | 其他工程费Ⅱ | 元
| 间接费 | 规费 | 元 |  | 35 |  |  | 9918 | [16 empty] | 9918
|  | 企业管理费 | 元 |  | 2.4 |  |  | 3332 | [16 empty] | 3332
| 利润 |  | 元 |  | 7.42 |  |  | 10548 | [16 empty] | 10548
| 税金 |  | 元 |  | 11 |  |  | 17889 | [16 empty] | 17889
| 合计 |  | 元 |  |  |  |  | 180512 | [16 empty] | 180512
| 单位单价 |  | 元 |  |  |  |  | 70375 | [16 empty] | 70375
| 每 m2 单价 |  | 元 |  |  |  |  | 70.38 | [16 empty] | 70.38
第 3 页 | [22 empty] | 共 4 页
单价分析表（08表格式）
项目编号：313-1
项目名称：培土路肩（宽0.5m*2侧，厚18cm) | [6 empty] | 单位： |  | m2 |  | 数量： |  | 570 |  | 单价： |  | 3.6 |  | 元 |  | 摊消费： |  |  | 元 |  | 标表4-3
代 号 | 工 程 项 目 |  |  |  | 挖路槽、培路肩、修筑泄水槽 | [16 empty] | 合 计
| 工 程 细 目 |  |  |  | 培路肩厚度18cm
| 定 额 单 位 |  |  |  | 1000m2
| 工 程 数 量 |  |  |  | 0.57
| 定 额 表 号 |  |  |  | 2～3～3～5+6*～2.0,改
| 工料机名称 |  | 单位 | 单价(元) | 定额 | 数量 |  | 金额(元) |  | 定额 |  | 数量 |  | 金额(元) |  | 定额 |  | 数量 |  | 金额(元) |  | 数量 |  |  | 金额(元)
1 | 人工 |  | 工日 | 53.87 | 33.25 | 18.953 |  | 1021 | [13 empty] | 18.953 |  |  | 1021
1083 | 0.6t手扶式振动碾 |  | 台班 | 108.27 | 4 | 2.28 |  | 247 | [13 empty] | 2.28 |  |  | 247
1999 | 定额基价 |  | 元 | 1 | 2017 | 1150 |  | 1150 | [13 empty] | 1150 |  |  | 1150
| 其他材料费 |  | 元
| 其他机械使用费 |  | 元
| 其他工程费 | 其他工程费Ⅰ | 元 |  | 5.28 |  |  | 67 | [16 empty] | 67
|  | 其他工程费Ⅱ | 元
| 间接费 | 规费 | 元 |  | 35 |  |  | 357 | [16 empty] | 357
|  | 企业管理费 | 元 |  | 3.9 |  |  | 52 | [16 empty] | 52
| 利润 |  | 元 |  | 7.42 |  |  | 103 | [16 empty] | 103
| 税金 |  | 元 |  | 11 |  |  | 203 | [16 empty] | 203
| 合计 |  | 元 |  |  |  |  | 2050 | [16 empty] | 2050
| 单位单价 |  | 元 |  |  |  |  | 3597 | [16 empty] | 3597
| 每 m2 单价 |  | 元 |  |  |  |  | 3.6 | [16 empty] | 3.6
第 4 页 | [22 empty] | 共 4 页