## 封-3 投标总价封面
| 禹州市花石镇崛山村扶贫项目文化广场工程 |  |  | 工程
投 标 总 价
|  | 投 标 人： | 河南省华州建设工程有限公司
(单位盖章)
2018年 4 月 9 日
封-3

## 扉-3 投标总价扉页
投 标 总 价
招 标 人： | 禹州市花石镇人民政府
工 程 名 称： | 禹州市花石镇崛山村扶贫项目文化广场工程
投 标 总 价 | (小写)： | 214,800.00
| (大写)： | 贰拾壹万肆仟捌佰元整
投 标 人： | 河南省华州建设工程有限公司
(单位盖章)
法定代表人 或其授权人：
(签字或盖章)
编 制 人：
（造价人员签字盖专用章）
时 间： | 2018 年 4 月 9 日
扉-3

## 表-01 总说明
总 说 明
工程名称：禹州市花石镇崛山村扶贫项目文化广场工程 | 第 1 页 共 1 页
表-01

## 表-04 单位工程投标报价汇总表
单位工程投标报价汇总表
工程名称：禹州市花石镇崛山村扶贫项目文化广场工程 |  | 标段： |  | 第 1 页 共 1 页
序号 | 汇 总 内 容 |  | 金 额(元) |  | 其中：暂估价(元)
1 | 分部分项工程 |  | 179595.49
1.1 | 围墙及大门 |  | 57418.05
1.2 | 硬化地面 |  | 98306
1.3 | 排水沟 |  | 1985.74
1.4 | 其他 |  | 19314.18
1.5 | 旗台旗杆 |  | 2571.52
2 | 措施项目 |  | 7631.2
2.1 | 其中：安全文明施工费 |  | 5856.36
2.2 | 其他措施费（费率类）
2.3 | 单价措施费 |  | 1774.84
3 | 其他项目 |  |  |  | －
3.1 | 其中：1）暂列金额 |  |  |  | －
3.2 | 2）专业工程暂估价 |  |  |  | －
3.3 | 3）计日工 |  |  |  | －
3.4 | 4）总承包服务费 |  |  |  | －
3.5 | 5）其他
4 | 规费 |  | 6286.82 |  | －
4.1 | 定额规费 |  | 6286.82 |  | －
4.2 | 工程排污费 |  |  |  | －
4.3 | 其他
5 | 不含税工程造价合计 |  | 193513.51
6 | 增值税 |  | 21286.49 |  | －
7 | 含税工程造价合计 |  | 214800
投标报价合计=1+2+3+4+6 |  |  | 214,800.00 |  | 0
注：本表适用于单位工程招标控制价或投标报价的汇总，如无单位工程划分，单项工程也使用本表汇总。
表—04

## 表-08 分部分项工程和单价措施项目清单与计价表
分部分项工程和单价措施项目清单与计价表
工程名称：禹州市花石镇崛山村扶贫项目文化广场工程 |  |  |  | 标段： |  |  |  |  | 第 1 页 共 3 页
序号 | 项目编码 | 项目名称 | 项目特征描述 |  | 计量单位 | 工程量 | 金 额(元)
[7 empty] | 综合单价 | 合 价 |  | 其中
暂估价
|  | 围墙及大门 | [5 empty] | 57418.05
1 | 010101003001 | 挖沟槽土方 | 1.挖槽坑土方 一、二类土 |  | m3 | 63.16 | 7.82 | 493.91
2 | 010404001001 | 垫层 | 1.300厚3:7灰土垫层 详见图纸 |  | m3 | 0.73 | 148.12 | 108.13
3 | 010501001001 | 垫层 | 1.100厚C15混凝土垫层 2.混凝土采用商品混凝土 3.模板制作及安拆费 4.砂浆采用预拌砂浆 详见图纸 |  | m3 | 4.7 | 394.34 | 1853.4
4 | 010401001001 | 砖基础 | 1.基础类型:砖基础 2.M7.5砌筑砂浆 3.砂浆采用预拌砂浆 |  | m3 | 26.08 | 421.92 | 11003.67
5 | 010103001001 | 回填方 | 1.回填土夯填 |  | m3 | 31.65 | 8.29 | 262.38
6 | 010401009001 | 实心砖柱 | 1.柱类型:大门砖柱 2.砖品种、规格、强度等级:标准砖 3.M7.5砌筑砂浆 4.砂浆采用预拌砂浆 |  | m3 | 1.3 | 479.93 | 623.91
7 | 010401003001 | 实心砖墙 | 1.砖砌围墙 2.砂浆采用预拌砂浆 详见图纸 |  | m3 | 40.47 | 433.82 | 17556.7
8 | 011205002001 | 块料柱面 | 1.柱面贴500*500面砖 2.砂浆采用 预拌砂浆 详见图纸 |  | m2 | 5.2 | 91.89 | 477.83
9 | 011201001001 | 墙面一般抹灰 | 1.20厚1：3水泥砂浆 2.砂浆采用预拌砂浆 详见图纸 |  | m2 | 362.8 | 35.85 | 13006.38
10 | 010804006001 | 不锈钢大门 | 1.不锈钢大门 2.尺寸：6000*2600mm |  | 樘 | 1 | 4750 | 4750
本页小计 | [7 empty] | 50136.31
注：为计取规费等的使用，可在表中增设其中：“定额人工费”。
表—08
分部分项工程和单价措施项目清单与计价表
工程名称：禹州市花石镇崛山村扶贫项目文化广场工程 |  |  |  | 标段： |  |  |  |  | 第 2 页 共 3 页
序号 | 项目编码 | 项目名称 | 项目特征描述 |  | 计量单位 | 工程量 | 金 额(元)
[7 empty] | 综合单价 | 合 价 |  | 其中
暂估价
11 | 010507005001 | 扶手、压顶 | 1.C20混凝土压顶 2.混凝土采用商品混凝土 3.模板制作及安拆费 详见图纸 |  | m3 | 1.67 | 499.87 | 834.78
12 | 011406001001 | 抹灰面油漆 | 1.乳胶漆满刮腻子二遍、打磨、刷底漆一遍、乳胶漆二遍 2.详见图纸 |  | m2 | 362.8 | 17.77 | 6446.96
|  | 分部小计 | [5 empty] | 57418.05
|  | 硬化地面 | [5 empty] | 98306
1 | 040203007001 | 水泥混凝土 | 1.18cm厚C25混凝土面层 2.15cm厚12%石灰稳定土 3.素土夯实 4.混凝土路面薄膜养护 5.混凝土采用商品混凝土 6.消解石灰 7.多合土养生 8.路床整形 路床碾压 详见图纸 |  | m2 | 950 | 103.48 | 98306
|  | 分部小计 | [5 empty] | 98306
|  | 排水沟 | [5 empty] | 1985.74
1 | 010101003002 | 挖沟槽土方 | 1.土壤类别:一、二类土 2.挖土深度:0.8m |  | m3 | 21.5 | 7.82 | 168.13
2 | 010404001002 | 垫层 | 1.150厚3:7灰土垫层 2.素土夯实 详见图纸 |  | m3 | 2.77 | 148.12 | 410.29
3 | 010401014001 | 砖地沟、明沟 | 1.砖砌排水沟 2.砂浆采用预拌砂浆 详见图纸 |  | m | 21
4 | 010103001002 | 回填方 | 1.回填土夯填 |  | m3 | 3.95 | 8.29 | 32.75
5 | 010512008001 | 沟盖板、井盖板、井圈 | 1.成品预制混凝土地沟盖板 详见图纸 |  | m3 | 0.67 | 684.52 | 458.63
本页小计 | [7 empty] | 106657.54
注：为计取规费等的使用，可在表中增设其中：“定额人工费”。
表—08
分部分项工程和单价措施项目清单与计价表
工程名称：禹州市花石镇崛山村扶贫项目文化广场工程 |  |  |  | 标段： |  |  |  |  | 第 3 页 共 3 页
序号 | 项目编码 | 项目名称 | 项目特征描述 |  | 计量单位 | 工程量 | 金 额(元)
[7 empty] | 综合单价 | 合 价 |  | 其中
暂估价
6 | 011201001002 | 墙面一般抹灰 | 1.20厚1：2水泥砂浆找平 2.砂浆采用预拌砂浆 详见图纸 |  | m2 | 33.6 | 27.26 | 915.94
|  | 分部小计 | [5 empty] | 1985.74
|  | 其他 | [5 empty] | 19314.18
1 | 011601001001 | 原村部拆除 | 1.原村部拆除 2.一层砖混结构，屋顶搭石棉瓦一层 3.结构屋顶为预制板 4.垃圾外运，运距5km 详见图纸 |  | m2 | 115.02 | 30 | 3450.6
2 | 010103001003 | 回填方 | 1.场区内回填土夯填 2.土方购买 |  | m3 | 864.5 | 18.35 | 15863.58
|  | 分部小计 | [5 empty] | 19314.18
|  | 旗台旗杆 | [5 empty] | 2571.52
1 | 011506002001 | 旗杆、旗台 | 1.C15混凝土垫层 2.C25混凝土基座 3.砖砌旗台 4.旗台外贴面砖 5.旗台基座钢筋 6.9米高φ100不锈钢钢管 7.混凝土采用商品混凝土 8.砂浆采用预拌砂浆 详见图纸 |  | 项 | 1 | 2571.52 | 2571.52
|  | 分部小计 | [5 empty] | 2571.52
|  | 措施项目 | [5 empty] | 1774.84
1 | 011701002001 | 外脚手架 | 1.围墙脚手架 |  | m2 | 153.4 | 11.57 | 1774.84
本页小计 | [7 empty] | 24576.48
合 计 | [7 empty] | 181370.33
注：为计取规费等的使用，可在表中增设其中：“定额人工费”。
表—08

## 表-08 分部分项工程和单价措施项目清单与计价表(主要清单)
分部分项工程和单价措施项目清单与计价表 (主要清单)
工程名称：禹州市花石镇崛山村扶贫项目文化广场工程 |  |  |  | 标段： |  |  |  |  | 第 1 页 共 1 页
序号 | 项目编码 | 项目名称 | 项目特征描述 |  | 计量单位 | 工程量 | 金 额(元)
[7 empty] | 综合单价 | 合 价 |  | 其中
暂估价
本页小计
合 计
注：为计取规费等的使用，可在表中增设其中：“定额人工费”。
表—08

## 表-09 综合单价分析表(16定额)
综合单价分析表
工程名称：禹州市花石镇崛山村扶贫项目文化广场工程 | [5 empty] | 标段： |  |  |  | 第 1 页 共 25 页
项目编码 |  | 010101003001 |  | 项目名称 |  |  | 挖沟槽土方 |  | 计量单位 |  | m3 | 工程量 | 63.16
清单综合单价组成明细
定额编号 | 定额项目名称 | 定额 单位 | 数量 | 单价 |  |  |  |  | 合价
|  |  |  | 人工费 | 材料费 |  | 机械费 | 管理费 和利润 | 人工费 |  | 材料费 | 机械费 | 管理费 和利润
1-49 | 挖掘机挖槽坑土方 一、二类土 | 10m3 | 0.1 | 54.73 |  |  | 22.64 | 0.91 | 5.47 |  |  | 2.26 | 0.09
人工单价 |  | 小计 | [6 empty] | 5.47 |  |  | 2.26 | 0.09
66.18元/工日 |  | 未计价材料费
清单项目综合单价 | [8 empty] | 7.82
材 料 费 明 细 | 主要材料名称、规格、型号 | [5 empty] | 单位 | 数量 | 单价（元） |  | 合价（元） | 暂估单价 （元） | 暂估合价 （元）
| 其他材料费 | [7 empty] | - |  | 0.00 | -
| 材料费小计 | [7 empty] | - |  |  | -
注：1.如不使用省级或行业建设主管部门发布的计价依据，可不填定额编号、名称等。 2.招标文件提供了暂估单价的材料，按暂估的单价填入表内“暂估单价”栏及“暂估合价”栏。 | [9 empty] | 表-09
综合单价分析表
工程名称：禹州市花石镇崛山村扶贫项目文化广场工程 | [5 empty] | 标段： |  |  |  | 第 2 页 共 25 页
项目编码 |  | 010404001001 |  | 项目名称 |  |  | 垫层 |  | 计量单位 |  | m3 | 工程量 | 0.73
清单综合单价组成明细
定额编号 | 定额项目名称 | 定额 单位 | 数量 | 单价 |  |  |  |  | 合价
|  |  |  | 人工费 | 材料费 |  | 机械费 | 管理费 和利润 | 人工费 |  | 材料费 | 机械费 | 管理费 和利润
4-72 | 垫层 灰土 | 10m3 | 0.1 | 507.94 | 949 |  | 11.82 | 12.48 | 50.79 |  | 94.9 | 1.18 | 1.25
人工单价 |  | 小计 | [6 empty] | 50.79 |  | 94.9 | 1.18 | 1.25
96.22元/工日 |  | 未计价材料费
清单项目综合单价 | [8 empty] | 148.12
材 料 费 明 细 | 主要材料名称、规格、型号 | [5 empty] | 单位 | 数量 | 单价（元） |  | 合价（元） | 暂估单价 （元） | 暂估合价 （元）
| 生石灰 | [5 empty] | t | 0.2479 | 380 |  | 94.19
| 水 | [5 empty] | m3 | 0.204 | 3.48 |  | 0.71
| 其他材料费 | [7 empty] | - |  | 0.00 | -
| 材料费小计 | [7 empty] | - |  | 94.9 | -
注：1.如不使用省级或行业建设主管部门发布的计价依据，可不填定额编号、名称等。 2.招标文件提供了暂估单价的材料，按暂估的单价填入表内“暂估单价”栏及“暂估合价”栏。 | [9 empty] | 表-09
综合单价分析表
工程名称：禹州市花石镇崛山村扶贫项目文化广场工程 | [5 empty] | 标段： |  |  |  | 第 3 页 共 25 页
项目编码 |  | 010501001001 |  | 项目名称 |  |  | 垫层 |  | 计量单位 |  | m3 | 工程量 | 4.7
清单综合单价组成明细
定额编号 | 定额项目名称 | 定额 单位 | 数量 | 单价 |  |  |  |  | 合价
|  |  |  | 人工费 | 材料费 |  | 机械费 | 管理费 和利润 | 人工费 |  | 材料费 | 机械费 | 管理费 和利润
5-1 | 现浇混凝土 垫层 | 10m3 | 0.1 | 356.18 | 3360.49 |  |  | 11.82 | 35.62 |  | 336.05 |  | 1.18
5-171 | 现浇混凝土模板 基础垫层复合模板 | 100m2 | 0.003 | 1156.57 | 2638.03 |  | 1 | 38.41 | 3.47 |  | 7.91 |  | 0.12
B-5 | 商砼运输 | m3 | 1 |  | 10 | [5 empty] | 10
人工单价 |  | 小计 | [6 empty] | 39.09 |  | 353.96 |  | 1.3
96.21元/工日 |  | 未计价材料费
清单项目综合单价 | [8 empty] | 394.34
材 料 费 明 细 | 主要材料名称、规格、型号 | [5 empty] | 单位 | 数量 | 单价（元） |  | 合价（元） | 暂估单价 （元） | 暂估合价 （元）
| 水 | [5 empty] | m3 | 0.395 | 3.48 |  | 1.37
| 预拌混凝土 C15 | [5 empty] | m3 | 1.01 | 330 |  | 333.3
| 商砼运输 | [5 empty] | m3 | 1 | 10 |  | 10
| 其他材料费 | [7 empty] | - |  | 9.34 | -
| 材料费小计 | [7 empty] | - |  | 354.01 | -
注：1.如不使用省级或行业建设主管部门发布的计价依据，可不填定额编号、名称等。 2.招标文件提供了暂估单价的材料，按暂估的单价填入表内“暂估单价”栏及“暂估合价”栏。 | [9 empty] | 表-09
综合单价分析表
工程名称：禹州市花石镇崛山村扶贫项目文化广场工程 | [5 empty] | 标段： |  |  |  | 第 4 页 共 25 页
项目编码 |  | 010401001001 |  | 项目名称 |  |  | 砖基础 |  | 计量单位 |  | m3 | 工程量 | 26.08
清单综合单价组成明细
定额编号 | 定额项目名称 | 定额 单位 | 数量 | 单价 |  |  |  |  | 合价
|  |  |  | 人工费 | 材料费 |  | 机械费 | 管理费 和利润 | 人工费 |  | 材料费 | 机械费 | 管理费 和利润
4-1 H80010731 80010743 | 砖基础 换为【预拌砌筑砂浆(干拌) DM M7.5】 | 10m3 | 0.1 | 973.75 | 3172.7 |  | 48.9 | 23.81 | 97.38 |  | 317.27 | 4.89 | 2.38
人工单价 |  | 小计 | [6 empty] | 97.38 |  | 317.27 | 4.89 | 2.38
99.02元/工日 |  | 未计价材料费
清单项目综合单价 | [8 empty] | 421.92
材 料 费 明 细 | 主要材料名称、规格、型号 | [5 empty] | 单位 | 数量 | 单价（元） |  | 合价（元） | 暂估单价 （元） | 暂估合价 （元）
| 水 | [5 empty] | m3 | 0.105 | 3.48 |  | 0.37
| 烧结煤矸石普通砖 240*115*53 | [5 empty] | 千块 | 0.5262 | 351.5 |  | 184.96
| 预拌砌筑砂浆(干拌) DM M7.5 | [5 empty] | m3 | 0.2399 | 550 |  | 131.95
| 其他材料费 | [7 empty] | - |  | 0.00 | -
| 材料费小计 | [7 empty] | - |  | 317.28 | -
注：1.如不使用省级或行业建设主管部门发布的计价依据，可不填定额编号、名称等。 2.招标文件提供了暂估单价的材料，按暂估的单价填入表内“暂估单价”栏及“暂估合价”栏。 | [9 empty] | 表-09
综合单价分析表
工程名称：禹州市花石镇崛山村扶贫项目文化广场工程 | [5 empty] | 标段： |  |  |  | 第 5 页 共 25 页
项目编码 |  | 010103001001 |  | 项目名称 |  |  | 回填方 |  | 计量单位 |  | m3 | 工程量 | 31.65
清单综合单价组成明细
定额编号 | 定额项目名称 | 定额 单位 | 数量 | 单价 |  |  |  |  | 合价
|  |  |  | 人工费 | 材料费 |  | 机械费 | 管理费 和利润 | 人工费 |  | 材料费 | 机械费 | 管理费 和利润
1-133 | 夯填土 机械 槽坑 | 10m3 | 0.1 | 56.39 |  |  | 25.64 | 0.89 | 5.64 |  |  | 2.56 | 0.09
人工单价 |  | 小计 | [6 empty] | 5.64 |  |  | 2.56 | 0.09
66.18元/工日 |  | 未计价材料费
清单项目综合单价 | [8 empty] | 8.29
材 料 费 明 细 | 主要材料名称、规格、型号 | [5 empty] | 单位 | 数量 | 单价（元） |  | 合价（元） | 暂估单价 （元） | 暂估合价 （元）
| 其他材料费 | [7 empty] | - |  | 0.00 | -
| 材料费小计 | [7 empty] | - |  |  | -
注：1.如不使用省级或行业建设主管部门发布的计价依据，可不填定额编号、名称等。 2.招标文件提供了暂估单价的材料，按暂估的单价填入表内“暂估单价”栏及“暂估合价”栏。 | [9 empty] | 表-09
综合单价分析表
工程名称：禹州市花石镇崛山村扶贫项目文化广场工程 | [5 empty] | 标段： |  |  |  | 第 6 页 共 25 页
项目编码 |  | 010401009001 |  | 项目名称 |  |  | 实心砖柱 |  | 计量单位 |  | m3 | 工程量 | 1.3
清单综合单价组成明细
定额编号 | 定额项目名称 | 定额 单位 | 数量 | 单价 |  |  |  |  | 合价
|  |  |  | 人工费 | 材料费 |  | 机械费 | 管理费 和利润 | 人工费 |  | 材料费 | 机械费 | 管理费 和利润
4-27 H80010731 80010743 | 清水砖方柱 普通砖 换为【预拌砌筑砂浆(干拌) DM M7.5】 | 10m3 | 0.1 | 1585.09 | 3131.69 |  | 43.6 | 38.85 | 158.51 |  | 313.17 | 4.36 | 3.89
人工单价 |  | 小计 | [6 empty] | 158.51 |  | 313.17 | 4.36 | 3.89
97.74元/工日 |  | 未计价材料费
清单项目综合单价 | [8 empty] | 479.93
材 料 费 明 细 | 主要材料名称、规格、型号 | [5 empty] | 单位 | 数量 | 单价（元） |  | 合价（元） | 暂估单价 （元） | 暂估合价 （元）
| 水 | [5 empty] | m3 | 0.111 | 3.48 |  | 0.39
| 烧结煤矸石普通砖 240*115*53 | [5 empty] | 千块 | 0.555 | 351.5 |  | 195.08
| 预拌砌筑砂浆(干拌) DM M7.5 | [5 empty] | m3 | 0.214 | 550 |  | 117.7
| 其他材料费 | [7 empty] | - |  | 0.00 | -
| 材料费小计 | [7 empty] | - |  | 313.17 | -
注：1.如不使用省级或行业建设主管部门发布的计价依据，可不填定额编号、名称等。 2.招标文件提供了暂估单价的材料，按暂估的单价填入表内“暂估单价”栏及“暂估合价”栏。 | [9 empty] | 表-09
综合单价分析表
工程名称：禹州市花石镇崛山村扶贫项目文化广场工程 | [5 empty] | 标段： |  |  |  | 第 7 页 共 25 页
项目编码 |  | 010401003001 |  | 项目名称 |  |  | 实心砖墙 |  | 计量单位 |  | m3 | 工程量 | 40.47
清单综合单价组成明细
定额编号 | 定额项目名称 | 定额 单位 | 数量 | 单价 |  |  |  |  | 合价
|  |  |  | 人工费 | 材料费 |  | 机械费 | 管理费 和利润 | 人工费 |  | 材料费 | 机械费 | 管理费 和利润
4-10 H80010731 80010743 | 混水砖墙 1砖 换为【预拌砌筑砂浆(干拌) DM M7.5】 | 10m3 | 0.1 | 1109.17 | 3155.32 |  | 46.46 | 27.14 | 110.92 |  | 315.53 | 4.65 | 2.71
人工单价 |  | 小计 | [6 empty] | 110.92 |  | 315.53 | 4.65 | 2.71
98.58元/工日 |  | 未计价材料费
清单项目综合单价 | [8 empty] | 433.82
材 料 费 明 细 | 主要材料名称、规格、型号 | [5 empty] | 单位 | 数量 | 单价（元） |  | 合价（元） | 暂估单价 （元） | 暂估合价 （元）
| 水 | [5 empty] | m3 | 0.106 | 3.48 |  | 0.37
| 烧结煤矸石普通砖 240*115*53 | [5 empty] | 千块 | 0.5337 | 351.5 |  | 187.6
| 预拌砌筑砂浆(干拌) DM M7.5 | [5 empty] | m3 | 0.2313 | 550 |  | 127.22
| 其他材料费 | [5 empty] | 元 | 0.3521 | 1 |  | 0.35
| 其他材料费 | [7 empty] | - |  | 0.00 | -
| 材料费小计 | [7 empty] | - |  | 315.54 | -
注：1.如不使用省级或行业建设主管部门发布的计价依据，可不填定额编号、名称等。 2.招标文件提供了暂估单价的材料，按暂估的单价填入表内“暂估单价”栏及“暂估合价”栏。 | [9 empty] | 表-09
综合单价分析表
工程名称：禹州市花石镇崛山村扶贫项目文化广场工程 | [5 empty] | 标段： |  |  |  | 第 8 页 共 25 页
项目编码 |  | 011205002001 |  | 项目名称 |  |  | 块料柱面 |  | 计量单位 |  | m2 | 工程量 | 5.2
清单综合单价组成明细
定额编号 | 定额项目名称 | 定额 单位 | 数量 | 单价 |  |  |  |  | 合价
|  |  |  | 人工费 | 材料费 |  | 机械费 | 管理费 和利润 | 人工费 |  | 材料费 | 机械费 | 管理费 和利润
12-89 | 柱(梁)面镶贴块料 面砖 矩形柱 预拌砂浆(干混) 密缝 | 100m2 | 0.01 | 4758.78 | 4249.64 |  | 74.16 | 106.01 | 47.59 |  | 42.5 | 0.74 | 1.06
人工单价 |  | 小计 | [6 empty] | 47.59 |  | 42.5 | 0.74 | 1.06
117.6元/工日 |  | 未计价材料费
清单项目综合单价 | [8 empty] | 91.89
材 料 费 明 细 | 主要材料名称、规格、型号 | [5 empty] | 单位 | 数量 | 单价（元） |  | 合价（元） | 暂估单价 （元） | 暂估合价 （元）
| 水 | [5 empty] | m3 | 0.0101 | 3.48 |  | 0.04
| 干混抹灰砂浆 DP M10 | [5 empty] | m3 | 0.0218 | 550 |  | 11.99
| 其他材料费 | [7 empty] | - |  | 30.45 | -
| 材料费小计 | [7 empty] | - |  | 42.47 | -
注：1.如不使用省级或行业建设主管部门发布的计价依据，可不填定额编号、名称等。 2.招标文件提供了暂估单价的材料，按暂估的单价填入表内“暂估单价”栏及“暂估合价”栏。 | [9 empty] | 表-09
综合单价分析表
工程名称：禹州市花石镇崛山村扶贫项目文化广场工程 | [5 empty] | 标段： |  |  |  | 第 9 页 共 25 页
项目编码 |  | 011201001001 |  | 项目名称 |  |  | 墙面一般抹灰 |  | 计量单位 |  | m2 | 工程量 | 362.8
清单综合单价组成明细
定额编号 | 定额项目名称 | 定额 单位 | 数量 | 单价 |  |  |  |  | 合价
|  |  |  | 人工费 | 材料费 |  | 机械费 | 管理费 和利润 | 人工费 |  | 材料费 | 机械费 | 管理费 和利润
12-2 | 墙面抹灰 一般抹灰 外墙 (14+6)mm | 100m2 | 0.01 | 2176.7 | 1279.68 |  | 78.65 | 49.07 | 21.77 |  | 12.8 | 0.79 | 0.49
人工单价 |  | 小计 | [6 empty] | 21.77 |  | 12.8 | 0.79 | 0.49
117.6元/工日 |  | 未计价材料费
清单项目综合单价 | [8 empty] | 35.85
材 料 费 明 细 | 主要材料名称、规格、型号 | [5 empty] | 单位 | 数量 | 单价（元） |  | 合价（元） | 暂估单价 （元） | 暂估合价 （元）
| 水 | [5 empty] | m3 | 0.0106 | 3.48 |  | 0.04
| 干混抹灰砂浆 DP M10 | [5 empty] | m3 | 0.0232 | 550 |  | 12.76
| 其他材料费 | [7 empty] | - |  | 0.00 | -
| 材料费小计 | [7 empty] | - |  | 12.8 | -
注：1.如不使用省级或行业建设主管部门发布的计价依据，可不填定额编号、名称等。 2.招标文件提供了暂估单价的材料，按暂估的单价填入表内“暂估单价”栏及“暂估合价”栏。 | [9 empty] | 表-09
综合单价分析表
工程名称：禹州市花石镇崛山村扶贫项目文化广场工程 | [5 empty] | 标段： |  |  |  | 第 10 页 共 25 页
项目编码 |  | 010804006001 |  | 项目名称 |  |  | 不锈钢大门 |  | 计量单位 |  | 樘 | 工程量 | 1
清单综合单价组成明细
定额编号 | 定额项目名称 | 定额 单位 | 数量 | 单价 |  |  |  |  | 合价
|  |  |  | 人工费 | 材料费 |  | 机械费 | 管理费 和利润 | 人工费 |  | 材料费 | 机械费 | 管理费 和利润
B-1 | 不锈钢大门 | 樘 | 1 |  | 4750 | [5 empty] | 4750
人工单价 |  | 小计 | [8 empty] | 4750
0元/工日 |  | 未计价材料费
清单项目综合单价 | [8 empty] | 4750
材 料 费 明 细 | 主要材料名称、规格、型号 | [5 empty] | 单位 | 数量 | 单价（元） |  | 合价（元） | 暂估单价 （元） | 暂估合价 （元）
| 不锈钢大门 | [5 empty] | 樘 | 1 | 4750 |  | 4750
| 其他材料费 | [7 empty] | - |  | 0.00 | -
| 材料费小计 | [7 empty] | - |  | 4750 | -
注：1.如不使用省级或行业建设主管部门发布的计价依据，可不填定额编号、名称等。 2.招标文件提供了暂估单价的材料，按暂估的单价填入表内“暂估单价”栏及“暂估合价”栏。 | [9 empty] | 表-09
综合单价分析表
工程名称：禹州市花石镇崛山村扶贫项目文化广场工程 | [5 empty] | 标段： |  |  |  | 第 11 页 共 25 页
项目编码 |  | 010507005001 |  | 项目名称 |  |  | 扶手、压顶 |  | 计量单位 |  | m3 | 工程量 | 1.67
清单综合单价组成明细
定额编号 | 定额项目名称 | 定额 单位 | 数量 | 单价 |  |  |  |  | 合价
|  |  |  | 人工费 | 材料费 |  | 机械费 | 管理费 和利润 | 人工费 |  | 材料费 | 机械费 | 管理费 和利润
5-53 | 现浇混凝土 扶手、压顶 | 10m3 | 0.1 | 1464.81 | 3485.35 |  |  | 48.63 | 146.48 |  | 348.54 |  | 4.86
人工单价 |  | 小计 | [6 empty] | 146.48 |  | 348.54 |  | 4.86
96.22元/工日 |  | 未计价材料费
清单项目综合单价 | [8 empty] | 499.87
材 料 费 明 细 | 主要材料名称、规格、型号 | [5 empty] | 单位 | 数量 | 单价（元） |  | 合价（元） | 暂估单价 （元） | 暂估合价 （元）
| 水 | [5 empty] | m3 | 0.8322 | 3.48 |  | 2.9
| 预拌混凝土 C20 | [5 empty] | m3 | 1.01 | 340 |  | 343.4
| 其他材料费 | [7 empty] | - |  | 2.24 | -
| 材料费小计 | [7 empty] | - |  | 348.54 | -
注：1.如不使用省级或行业建设主管部门发布的计价依据，可不填定额编号、名称等。 2.招标文件提供了暂估单价的材料，按暂估的单价填入表内“暂估单价”栏及“暂估合价”栏。 | [9 empty] | 表-09
综合单价分析表
工程名称：禹州市花石镇崛山村扶贫项目文化广场工程 | [5 empty] | 标段： |  |  |  | 第 12 页 共 25 页
项目编码 |  | 011406001001 |  | 项目名称 |  |  | 抹灰面油漆 |  | 计量单位 |  | m2 | 工程量 | 362.8
清单综合单价组成明细
定额编号 | 定额项目名称 | 定额 单位 | 数量 | 单价 |  |  |  |  | 合价
|  |  |  | 人工费 | 材料费 |  | 机械费 | 管理费 和利润 | 人工费 |  | 材料费 | 机械费 | 管理费 和利润
14-198 | 乳胶漆 室外 墙面 二遍 | 100m2 | 0.01 | 1140.49 | 614.37 |  |  | 22.83 | 11.4 |  | 6.14 |  | 0.23
人工单价 |  | 小计 | [6 empty] | 11.4 |  | 6.14 |  | 0.23
117.6元/工日 |  | 未计价材料费
清单项目综合单价 | [8 empty] | 17.77
材 料 费 明 细 | 主要材料名称、规格、型号 | [5 empty] | 单位 | 数量 | 单价（元） |  | 合价（元） | 暂估单价 （元） | 暂估合价 （元）
| 水 | [5 empty] | m3 | 0.001 | 3.48
| 其他材料费 | [5 empty] | 元 | 0.0577 | 1 |  | 0.06
| 苯丙清漆 | [5 empty] | kg | 0.1162 | 11.69 |  | 1.36
| 苯丙乳胶漆外墙用 | [5 empty] | kg | 0.2808 | 11.69 |  | 3.28
| 成品腻子粉 | [5 empty] | kg | 2.0412 | 0.66 |  | 1.35
| 其他材料费 | [7 empty] | - |  | 0.09 | -
| 材料费小计 | [7 empty] | - |  | 6.14 | -
注：1.如不使用省级或行业建设主管部门发布的计价依据，可不填定额编号、名称等。 2.招标文件提供了暂估单价的材料，按暂估的单价填入表内“暂估单价”栏及“暂估合价”栏。 | [9 empty] | 表-09
综合单价分析表
工程名称：禹州市花石镇崛山村扶贫项目文化广场工程 | [5 empty] | 标段： |  |  |  | 第 13 页 共 25 页
项目编码 |  | 040203007001 |  | 项目名称 |  |  | 水泥混凝土 |  | 计量单位 |  | m2 | 工程量 | 950
清单综合单价组成明细
定额编号 | 定额项目名称 | 定额 单位 | 数量 | 单价 |  |  |  |  | 合价
|  |  |  | 人工费 | 材料费 |  | 机械费 | 管理费 和利润 | 人工费 |  | 材料费 | 机械费 | 管理费 和利润
借2-2-1 | 路床整形 路床碾压检验 | 100m2 | 0.01 | 32.8 |  |  | 128.44 | 34.96 | 0.33 |  |  | 1.28 | 0.35
借2-2-5 + 2-2-6 * -5 | 石灰稳定土摊铺 含灰量12% 厚度20cm 实际厚度(cm):15 | 100m2 | 0.01 | 355.74 | 1179.1 |  | 346.26 | 233.24 | 3.56 |  | 11.79 | 3.46 | 2.33
借2-2-40 | 多合土养生 洒水车洒水 | 100m2 | 0.01 | 10.61 | 55.01 |  | 16.85 | 7.62 | 0.11 |  | 0.55 | 0.17 | 0.08
借2-2-42 | 集中消解石灰 | t |  | 7.96 | 3.74 |  | 23.43 | 8.9
借2-3-49 H80210575 80210559 | 水泥混凝土路面 预拌混凝土 厚度18cm 换为【预拌混凝土 C25】 | 100m2 | 0.01 | 533.03 | 6567.96 |  |  | 661.69 | 5.33 |  | 65.68 |  | 6.62
B-5 | 商砼运输 | m3 | 0.1836 |  | 10 | [5 empty] | 1.84
人工单价 |  | 小计 | [6 empty] | 9.33 |  | 79.86 | 4.92 | 9.38
130.79元/工日 |  | 未计价材料费
清单项目综合单价 | [8 empty] | 103.48
材 料 费 明 细 | 主要材料名称、规格、型号 | [5 empty] | 单位 | 数量 | 单价（元） |  | 合价（元） | 暂估单价 （元） | 暂估合价 （元）
| 生石灰 | [5 empty] | t | 0.0306 | 380 |  | 11.63
| 水 | [5 empty] | m3 | 0.1209 | 3.48 |  | 0.42
| 其他材料费 | [5 empty] | 元 | 0.7982 | 1 |  | 0.8
| 棉毡 | [5 empty] | m2 | 0.26 | 1.14 |  | 0.3
| 铁件 综合 | [5 empty] | kg | 0.065 | 5.22 |  | 0.34
| 预拌混凝土 C25 | [5 empty] | m3 | 0.1836 | 350 |  | 64.26
注：1.如不使用省级或行业建设主管部门发布的计价依据，可不填定额编号、名称等。 2.招标文件提供了暂估单价的材料，按暂估的单价填入表内“暂估单价”栏及“暂估合价”栏。 | [9 empty] | 表-09
综合单价分析表
工程名称：禹州市花石镇崛山村扶贫项目文化广场工程 | [5 empty] | 标段： |  |  |  | 第 14 页 共 25 页
| 商砼运输 | [5 empty] | m3 | 0.1836 | 10 |  | 1.84
| 黄土 | [5 empty] | m3 | 0.197
| 其他材料费 | [7 empty] | - |  | 0.26 | -
| 材料费小计 | [7 empty] | - |  | 79.86 | -
注：1.如不使用省级或行业建设主管部门发布的计价依据，可不填定额编号、名称等。 2.招标文件提供了暂估单价的材料，按暂估的单价填入表内“暂估单价”栏及“暂估合价”栏。 | [9 empty] | 表-09
综合单价分析表
工程名称：禹州市花石镇崛山村扶贫项目文化广场工程 | [5 empty] | 标段： |  |  |  | 第 15 页 共 25 页
项目编码 |  | 010101003002 |  | 项目名称 |  |  | 挖沟槽土方 |  | 计量单位 |  | m3 | 工程量 | 21.5
清单综合单价组成明细
定额编号 | 定额项目名称 | 定额 单位 | 数量 | 单价 |  |  |  |  | 合价
|  |  |  | 人工费 | 材料费 |  | 机械费 | 管理费 和利润 | 人工费 |  | 材料费 | 机械费 | 管理费 和利润
1-49 | 挖掘机挖槽坑土方 一、二类土 | 10m3 | 0.1 | 54.73 |  |  | 22.64 | 0.91 | 5.47 |  |  | 2.26 | 0.09
人工单价 |  | 小计 | [6 empty] | 5.47 |  |  | 2.26 | 0.09
66.18元/工日 |  | 未计价材料费
清单项目综合单价 | [8 empty] | 7.82
材 料 费 明 细 | 主要材料名称、规格、型号 | [5 empty] | 单位 | 数量 | 单价（元） |  | 合价（元） | 暂估单价 （元） | 暂估合价 （元）
| 其他材料费 | [7 empty] | - |  | 0.00 | -
| 材料费小计 | [7 empty] | - |  |  | -
注：1.如不使用省级或行业建设主管部门发布的计价依据，可不填定额编号、名称等。 2.招标文件提供了暂估单价的材料，按暂估的单价填入表内“暂估单价”栏及“暂估合价”栏。 | [9 empty] | 表-09
综合单价分析表
工程名称：禹州市花石镇崛山村扶贫项目文化广场工程 | [5 empty] | 标段： |  |  |  | 第 16 页 共 25 页
项目编码 |  | 010404001002 |  | 项目名称 |  |  | 垫层 |  | 计量单位 |  | m3 | 工程量 | 2.77
清单综合单价组成明细
定额编号 | 定额项目名称 | 定额 单位 | 数量 | 单价 |  |  |  |  | 合价
|  |  |  | 人工费 | 材料费 |  | 机械费 | 管理费 和利润 | 人工费 |  | 材料费 | 机械费 | 管理费 和利润
4-72 | 垫层 灰土 | 10m3 | 0.1 | 507.94 | 949 |  | 11.82 | 12.48 | 50.79 |  | 94.9 | 1.18 | 1.25
人工单价 |  | 小计 | [6 empty] | 50.79 |  | 94.9 | 1.18 | 1.25
96.22元/工日 |  | 未计价材料费
清单项目综合单价 | [8 empty] | 148.12
材 料 费 明 细 | 主要材料名称、规格、型号 | [5 empty] | 单位 | 数量 | 单价（元） |  | 合价（元） | 暂估单价 （元） | 暂估合价 （元）
| 生石灰 | [5 empty] | t | 0.2479 | 380 |  | 94.19
| 水 | [5 empty] | m3 | 0.204 | 3.48 |  | 0.71
| 其他材料费 | [7 empty] | - |  | 0.00 | -
| 材料费小计 | [7 empty] | - |  | 94.9 | -
注：1.如不使用省级或行业建设主管部门发布的计价依据，可不填定额编号、名称等。 2.招标文件提供了暂估单价的材料，按暂估的单价填入表内“暂估单价”栏及“暂估合价”栏。 | [9 empty] | 表-09
综合单价分析表
工程名称：禹州市花石镇崛山村扶贫项目文化广场工程 | [5 empty] | 标段： |  |  |  | 第 17 页 共 25 页
项目编码 |  | 010401014001 |  | 项目名称 |  |  | 砖地沟、明沟 |  | 计量单位 |  | m | 工程量 | 21
清单综合单价组成明细
定额编号 | 定额项目名称 | 定额 单位 | 数量 | 单价 |  |  |  |  | 合价
|  |  |  | 人工费 | 材料费 |  | 机械费 | 管理费 和利润 | 人工费 |  | 材料费 | 机械费 | 管理费 和利润
4-35 | 砖地沟 | 10m3 |  | 928.56 | 3387.53 |  | 51.14 | 22.7
人工单价 |  | 小计
0元/工日 |  | 未计价材料费
清单项目综合单价
材 料 费 明 细 | 主要材料名称、规格、型号 | [5 empty] | 单位 | 数量 | 单价（元） |  | 合价（元） | 暂估单价 （元） | 暂估合价 （元）
| 水 | [5 empty] | m3 |  | 3.48
| 烧结煤矸石普通砖 240*115*53 | [5 empty] | 千块 |  | 351.5
| 其他材料费 | [7 empty] | - |  | 0.00 | -
| 材料费小计 | [7 empty] | - |  |  | -
注：1.如不使用省级或行业建设主管部门发布的计价依据，可不填定额编号、名称等。 2.招标文件提供了暂估单价的材料，按暂估的单价填入表内“暂估单价”栏及“暂估合价”栏。 | [9 empty] | 表-09
综合单价分析表
工程名称：禹州市花石镇崛山村扶贫项目文化广场工程 | [5 empty] | 标段： |  |  |  | 第 18 页 共 25 页
项目编码 |  | 010103001002 |  | 项目名称 |  |  | 回填方 |  | 计量单位 |  | m3 | 工程量 | 3.95
清单综合单价组成明细
定额编号 | 定额项目名称 | 定额 单位 | 数量 | 单价 |  |  |  |  | 合价
|  |  |  | 人工费 | 材料费 |  | 机械费 | 管理费 和利润 | 人工费 |  | 材料费 | 机械费 | 管理费 和利润
1-133 | 夯填土 机械 槽坑 | 10m3 | 0.1 | 56.39 |  |  | 25.64 | 0.89 | 5.64 |  |  | 2.56 | 0.09
人工单价 |  | 小计 | [6 empty] | 5.64 |  |  | 2.56 | 0.09
66.17元/工日 |  | 未计价材料费
清单项目综合单价 | [8 empty] | 8.29
材 料 费 明 细 | 主要材料名称、规格、型号 | [5 empty] | 单位 | 数量 | 单价（元） |  | 合价（元） | 暂估单价 （元） | 暂估合价 （元）
| 其他材料费 | [7 empty] | - |  | 0.00 | -
| 材料费小计 | [7 empty] | - |  |  | -
注：1.如不使用省级或行业建设主管部门发布的计价依据，可不填定额编号、名称等。 2.招标文件提供了暂估单价的材料，按暂估的单价填入表内“暂估单价”栏及“暂估合价”栏。 | [9 empty] | 表-09
综合单价分析表
工程名称：禹州市花石镇崛山村扶贫项目文化广场工程 | [5 empty] | 标段： |  |  |  | 第 19 页 共 25 页
项目编码 |  | 010512008001 |  | 项目名称 |  |  | 沟盖板、井盖板、井圈 |  | 计量单位 |  | m3 | 工程量 | 0.67
清单综合单价组成明细
定额编号 | 定额项目名称 | 定额 单位 | 数量 | 单价 |  |  |  |  | 合价
|  |  |  | 人工费 | 材料费 |  | 机械费 | 管理费 和利润 | 人工费 |  | 材料费 | 机械费 | 管理费 和利润
5-61 | 预制混凝土 地沟盖板 | 10m3 | 0.1 | 700.32 | 3628.11 |  |  | 23.26 | 70.03 |  | 362.81 |  | 2.33
5-282 | 现浇混凝土模板 地沟 复合模板木支撑 | 100m2 | 0.063 | 1608.7 | 2296.12 |  | 0.25 | 53.42 | 101.35 |  | 144.66 | 0.02 | 3.37
人工单价 |  | 小计 | [6 empty] | 171.38 |  | 507.47 | 0.02 | 5.7
96.22元/工日 |  | 未计价材料费
清单项目综合单价 | [8 empty] | 684.52
材 料 费 明 细 | 主要材料名称、规格、型号 | [5 empty] | 单位 | 数量 | 单价（元） |  | 合价（元） | 暂估单价 （元） | 暂估合价 （元）
| 水 | [5 empty] | m3 | 0.555 | 3.48 |  | 1.93
| 预拌混凝土 C20 | [5 empty] | m3 | 1.01 | 340 |  | 343.4
| 铁件 综合 | [5 empty] | kg | 0.5021 | 5.22 |  | 2.62
| 其他材料费 | [7 empty] | - |  | 159.58 | -
| 材料费小计 | [7 empty] | - |  | 507.53 | -
注：1.如不使用省级或行业建设主管部门发布的计价依据，可不填定额编号、名称等。 2.招标文件提供了暂估单价的材料，按暂估的单价填入表内“暂估单价”栏及“暂估合价”栏。 | [9 empty] | 表-09
综合单价分析表
工程名称：禹州市花石镇崛山村扶贫项目文化广场工程 | [5 empty] | 标段： |  |  |  | 第 20 页 共 25 页
项目编码 |  | 011201001002 |  | 项目名称 |  |  | 墙面一般抹灰 |  | 计量单位 |  | m2 | 工程量 | 33.6
清单综合单价组成明细
定额编号 | 定额项目名称 | 定额 单位 | 数量 | 单价 |  |  |  |  | 合价
|  |  |  | 人工费 | 材料费 |  | 机械费 | 管理费 和利润 | 人工费 |  | 材料费 | 机械费 | 管理费 和利润
12-1 | 墙面抹灰 一般抹灰 内墙 (14+6)mm | 100m2 | 0.01 | 1337.34 | 1279.68 |  | 78.65 | 30.53 | 13.37 |  | 12.8 | 0.79 | 0.31
人工单价 |  | 小计 | [6 empty] | 13.37 |  | 12.8 | 0.79 | 0.31
117.6元/工日 |  | 未计价材料费
清单项目综合单价 | [8 empty] | 27.26
材 料 费 明 细 | 主要材料名称、规格、型号 | [5 empty] | 单位 | 数量 | 单价（元） |  | 合价（元） | 暂估单价 （元） | 暂估合价 （元）
| 水 | [5 empty] | m3 | 0.0106 | 3.48 |  | 0.04
| 干混抹灰砂浆 DP M10 | [5 empty] | m3 | 0.0232 | 550 |  | 12.76
| 其他材料费 | [7 empty] | - |  | 0.00 | -
| 材料费小计 | [7 empty] | - |  | 12.8 | -
注：1.如不使用省级或行业建设主管部门发布的计价依据，可不填定额编号、名称等。 2.招标文件提供了暂估单价的材料，按暂估的单价填入表内“暂估单价”栏及“暂估合价”栏。 | [9 empty] | 表-09
综合单价分析表
工程名称：禹州市花石镇崛山村扶贫项目文化广场工程 | [5 empty] | 标段： |  |  |  | 第 21 页 共 25 页
项目编码 |  | 011601001001 |  | 项目名称 |  |  | 原村部拆除 |  | 计量单位 |  | m2 | 工程量 | 115.02
清单综合单价组成明细
定额编号 | 定额项目名称 | 定额 单位 | 数量 | 单价 |  |  |  |  | 合价
|  |  |  | 人工费 | 材料费 |  | 机械费 | 管理费 和利润 | 人工费 |  | 材料费 | 机械费 | 管理费 和利润
B-2 | 原村部拆除 | m2 | 1 |  | 30 | [5 empty] | 30
人工单价 |  | 小计 | [8 empty] | 30
0元/工日 |  | 未计价材料费
清单项目综合单价 | [8 empty] | 30
材 料 费 明 细 | 主要材料名称、规格、型号 | [5 empty] | 单位 | 数量 | 单价（元） |  | 合价（元） | 暂估单价 （元） | 暂估合价 （元）
| 原村部拆除 | [5 empty] | m2 | 1 | 30 |  | 30
| 其他材料费 | [7 empty] | - |  | 0.00 | -
| 材料费小计 | [7 empty] | - |  | 30 | -
注：1.如不使用省级或行业建设主管部门发布的计价依据，可不填定额编号、名称等。 2.招标文件提供了暂估单价的材料，按暂估的单价填入表内“暂估单价”栏及“暂估合价”栏。 | [9 empty] | 表-09
综合单价分析表
工程名称：禹州市花石镇崛山村扶贫项目文化广场工程 | [5 empty] | 标段： |  |  |  | 第 22 页 共 25 页
项目编码 |  | 010103001003 |  | 项目名称 |  |  | 回填方 |  | 计量单位 |  | m3 | 工程量 | 864.5
清单综合单价组成明细
定额编号 | 定额项目名称 | 定额 单位 | 数量 | 单价 |  |  |  |  | 合价
|  |  |  | 人工费 | 材料费 |  | 机械费 | 管理费 和利润 | 人工费 |  | 材料费 | 机械费 | 管理费 和利润
1-132 | 夯填土 机械 地坪 | 10m3 | 0.1 | 43.15 |  |  | 19.6 | 0.68 | 4.32 |  |  | 1.96 | 0.07
B-3 | 素土购买 | m3 | 1 |  | 12 | [5 empty] | 12
人工单价 |  | 小计 | [6 empty] | 4.32 |  | 12 | 1.96 | 0.07
66.18元/工日 |  | 未计价材料费
清单项目综合单价 | [8 empty] | 18.35
材 料 费 明 细 | 主要材料名称、规格、型号 | [5 empty] | 单位 | 数量 | 单价（元） |  | 合价（元） | 暂估单价 （元） | 暂估合价 （元）
| 素土购买 | [5 empty] | m3 | 1 | 12 |  | 12
| 其他材料费 | [7 empty] | - |  | 0.00 | -
| 材料费小计 | [7 empty] | - |  | 12 | -
注：1.如不使用省级或行业建设主管部门发布的计价依据，可不填定额编号、名称等。 2.招标文件提供了暂估单价的材料，按暂估的单价填入表内“暂估单价”栏及“暂估合价”栏。 | [9 empty] | 表-09
综合单价分析表
工程名称：禹州市花石镇崛山村扶贫项目文化广场工程 | [5 empty] | 标段： |  |  |  | 第 23 页 共 25 页
项目编码 |  | 011506002001 |  | 项目名称 |  |  | 旗杆、旗台 |  | 计量单位 |  | 项 | 工程量 | 1
清单综合单价组成明细
定额编号 | 定额项目名称 | 定额 单位 | 数量 | 单价 |  |  |  |  | 合价
|  |  |  | 人工费 | 材料费 |  | 机械费 | 管理费 和利润 | 人工费 |  | 材料费 | 机械费 | 管理费 和利润
5-1 | 现浇混凝土 垫层 | 10m3 | 0.04 | 356.18 | 3360.49 |  |  | 11.82 | 14.25 |  | 134.42 |  | 0.47
4-32 | 零星砌体 普通砖 | 10m3 | 0.09 | 1853.49 | 3120.1 |  | 43.6 | 45.44 | 166.81 |  | 280.81 | 3.92 | 4.09
12-62 | 墙面块料面层 面砖 预拌砂浆(干混) 每块面积 ≤0.20m2 | 100m2 | 0.0525 | 3962.63 | 4197.03 |  | 73.55 | 88.43 | 208.04 |  | 220.34 | 3.86 | 4.64
5-89 | 现浇构件圆钢筋 钢筋HPB300 直径 ≤10mm | t | 0.03 | 880.25 | 3803.94 |  | 22.37 | 29.23 | 26.41 |  | 114.12 | 0.67 | 0.88
B-4 | 9米高φ100不锈钢钢管旗杆 | 项 | 1 |  | 982.46 | [5 empty] | 982.46
B-5 | 商砼运输 | m3 | 1.372 |  | 10 | [5 empty] | 13.72
5-171 | 现浇混凝土模板 基础垫层复合模板 | 100m2 | 0.0012 | 1156.57 | 2638.03 |  | 1 | 38.41 | 1.39 |  | 3.17 |  | 0.05
5-200 | 现浇混凝土模板 设备基础(块体≤5m3) 组合钢模板 钢支撑 | 100m2 | 0.0068 | 2724.89 | 1173.62 |  | 1 | 90.47 | 18.53 |  | 7.98 | 0.01 | 0.62
5-9 | 现浇混凝土 设备基础 | 10m3 | 0.0972 | 251.24 | 3442.63 |  |  | 8.34 | 24.42 |  | 334.62 |  | 0.81
人工单价 |  | 小计 | [6 empty] | 459.85 |  | 2091.64 | 8.46 | 11.56
105.4元/工日 |  | 未计价材料费
清单项目综合单价 | [8 empty] | 2571.52
材 料 费 明 细 | 主要材料名称、规格、型号 | [5 empty] | 单位 | 数量 | 单价（元） |  | 合价（元） | 暂估单价 （元） | 暂估合价 （元）
注：1.如不使用省级或行业建设主管部门发布的计价依据，可不填定额编号、名称等。 2.招标文件提供了暂估单价的材料，按暂估的单价填入表内“暂估单价”栏及“暂估合价”栏。 | [9 empty] | 表-09
综合单价分析表
工程名称：禹州市花石镇崛山村扶贫项目文化广场工程 | [5 empty] | 标段： |  |  |  | 第 24 页 共 25 页
| 水 | [5 empty] | m3 | 0.3968 | 3.48 |  | 1.38
| 预拌混凝土 C15 | [5 empty] | m3 | 0.404 | 330 |  | 133.32
| 烧结煤矸石普通砖 240*115*53 | [5 empty] | 千块 | 0.4963 | 351.5 |  | 174.45
| 干混抹灰砂浆 DP M10 | [5 empty] | m3 | 0.1136 | 550 |  | 62.48
| 预拌混凝土 C20 | [5 empty] | m3 | 0.9817 | 340 |  | 333.78
| 商砼运输 | [5 empty] | m3 | 1.372 | 10 |  | 13.72
| 9米高φ100不锈钢钢管旗杆 | [5 empty] | 项 | 1 | 982.459 |  | 982.46
| 其他材料费 | [7 empty] | - |  | 284.01 | -
| 材料费小计 | [7 empty] | - |  | 1985.61 | -
注：1.如不使用省级或行业建设主管部门发布的计价依据，可不填定额编号、名称等。 2.招标文件提供了暂估单价的材料，按暂估的单价填入表内“暂估单价”栏及“暂估合价”栏。 | [9 empty] | 表-09
综合单价分析表
工程名称：禹州市花石镇崛山村扶贫项目文化广场工程 | [5 empty] | 标段： |  |  |  | 第 25 页 共 25 页
项目编码 |  | 011701002001 |  | 项目名称 |  |  | 外脚手架 |  | 计量单位 |  | m2 | 工程量 | 153.4
清单综合单价组成明细
定额编号 | 定额项目名称 | 定额 单位 | 数量 | 单价 |  |  |  |  | 合价
|  |  |  | 人工费 | 材料费 |  | 机械费 | 管理费 和利润 | 人工费 |  | 材料费 | 机械费 | 管理费 和利润
17-48 | 单项脚手架 外脚手架 15m以内 单排 | 100m2 | 0.01 | 531.31 | 543.65 |  | 66.08 | 15.85 | 5.31 |  | 5.44 | 0.66 | 0.16
人工单价 |  | 小计 | [6 empty] | 5.31 |  | 5.44 | 0.66 | 0.16
96.22元/工日 |  | 未计价材料费
清单项目综合单价 | [8 empty] | 11.57
材 料 费 明 细 | 主要材料名称、规格、型号 | [5 empty] | 单位 | 数量 | 单价（元） |  | 合价（元） | 暂估单价 （元） | 暂估合价 （元）
| 脚手架钢管 | [5 empty] | kg | 0.4032 | 4.32 |  | 1.74
| 其他材料费 | [7 empty] | - |  | 3.73 | -
| 材料费小计 | [7 empty] | - |  | 5.46 | -
注：1.如不使用省级或行业建设主管部门发布的计价依据，可不填定额编号、名称等。 2.招标文件提供了暂估单价的材料，按暂估的单价填入表内“暂估单价”栏及“暂估合价”栏。 | [9 empty] | 表-09

## 表-11 总价措施项目清单与计价汇总表
总价措施项目清单与计价表
工程名称：禹州市花石镇崛山村扶贫项目文化广场工程 |  |  |  | 标段： |  |  |  | 第 1 页 共 1 页
序号 | 项目编码 | 项 目 名 称 | 计 算 基 础 |  | 费率(%) | 金 额(元) | 调整费 率(%) |  | 调整后金额 (元) | 备 注
1 | 011707001001 | 安全文明施工费 | 分部分项安全文明施工费+单价措施安全文明施工费 |  |  | 5856.36
2 |  | 其他措施费（费率类）
2.1 | 011707002001 | 夜间施工增加费 | 分部分项其他措施费+单价措施其他措施费 |  | 0
2.2 | 011707004001 | 二次搬运费 | 分部分项其他措施费+单价措施其他措施费 |  | 0
2.3 | 011707005001 | 冬雨季施工增加费 | 分部分项其他措施费+单价措施其他措施费 |  | 0
3 |  | 其他（费率类）
合 计 | [5 empty] | 5856.36
编制人（造价人员）： |  |  |  | 复核人（造价工程师）：
注：1.“计算基础”中安全文明施工费可为“定额基价”、“定额人工费”或“定额人工费+定额机械费”，其他项目可为“定额人工费”或“定额人工费+定额机械费”。 2.按施工方案计算的措施费，若无“计算基础”和“费率”的数值，也可只填“金额”数值，但应在备注栏说明施工方案出处或计算方法。
表-11

## 表-12 其他项目清单与计价汇总表
其他项目清单与计价汇总表
工程名称：禹州市花石镇崛山村扶贫项目文化广场工程 |  |  | 标段： |  | 第 1 页 共 1 页
序号 | 项 目 名 称 | 金 额(元) |  | 结算金额(元) |  | 备 注
1 | 暂列金额 | 0 |  |  |  | 明细详见表-12-1
2 | 暂估价 | 0
2.1 | 材料（工程设备）暂估价 | — |  |  |  | 明细详见表-12-2
2.2 | 专业工程暂估价 | 0 |  |  |  | 明细详见表-12-3
3 | 计日工 | 0 |  |  |  | 明细详见表-12-4
4 | 总承包服务费 | 0 |  |  |  | 明细详见表-12-5
合 计 |  | 0 |  |  |  | —
注：材料（工程设备）暂估单价进入清单项目综合单价，此处不汇总。
表—12

## 表-12-1 暂列金额明细表
暂列金额明细表
工程名称：禹州市花石镇崛山村扶贫项目文化广场工程 |  | 标段： |  |  | 第 1 页 共 1 页
序号 | 项 目 名 称 |  | 计量单位 | 暂定金额(元) |  | 备 注
合 计 | [5 empty] | —
注：此表由招标人填写，如不能详列，也可只列暂定金额总额，投标人应将上述暂列金额计入投标总价中。
表—12—1

## 表-12-2 材料(工程设备)暂估价及调整表
材料（工程设备）暂估单价及调整表
工程名称：禹州市花石镇崛山村扶贫项目文化广场工程 |  |  |  |  | 标段： | [5 empty] | 第 1 页 共 1 页
序号 | 材料(工程设备) 名称、规格、型号 | 计量 单位 | 数 量 |  |  | 暂 估(元) |  | 确 认(元) |  | 差额±(元) |  |  | 备 注
|  |  | 暂 估 | 确 认 |  | 单 价 | 合 价 | 单 价 | 合 价 | 单 价 |  | 合 价
合 计
注：此表由招标人填写“暂估单价”，并在备注栏说明暂估价的材料、工程设备拟用在那些清单项目上，投标人应将上述材料、工程设备暂估单价计入工程量清单综合单价报价中。
表—12—2

## 表-12-3 专业工程暂估价及结算价表
专业工程暂估价及结算价表
工程名称：禹州市花石镇崛山村扶贫项目文化广场工程 |  |  | 标段： |  |  | 第 1 页 共 1 页
序号 | 工 程 名 称 | 工程内容 |  | 暂估金额 （元） | 结算金额 (元) |  | 差额±(元) | 备 注
合 计 |  |  |  | 0.00 |  |  |  | —
注：此表“暂估金额”由招标人填写，投标人应将“暂估金额”计入投标总价中。结算时按合同约定结算金额填写。
表—12—3

## 表-12-4 计日工表
计 日 工 表
工程名称：禹州市花石镇崛山村扶贫项目文化广场工程 |  |  |  | 标段： |  |  | 第 1 页 共 1 页
编号 | 项 目 名 称 | 单位 | 暂定数量 |  | 实际数量 | 综合单价 (元) |  | 合 价(元)
[8 empty] | 暂 定 | 实 际
一 | 人工
1
人工小计
二 | 材料
1
材料小计
三 | 施工机械
1
施工机械小计
四、企业管理费和利润
总 计
注：此表项目名称、暂定数量由招标人填写，编制招标控制价时，单价由招标人按有关计价规定确定；投标时，单价由投标人自主报价，按暂定数量计算合价计入投标总价中。结算时，按发承包双方确认的实际数量计算合价。
表—12—4

## 表-12-5 总承包服务费计价表
总承包服务费计价表
工程名称：禹州市花石镇崛山村扶贫项目文化广场工程 |  |  | 标段： |  |  | 第 1 页 共 1 页
序号 | 项 目 名 称 | 项目价值（元） |  | 服务内容 | 计算基础 |  | 费率(%) | 金 额(元)
| 合 计 | - |  | - |  |  | -
注：此表项目名称、服务内容由招标人填写，编制招标控制价时，费率及金额由招标人按有关计价规定确定；投标时，费率及金额由投标人自主报价，计入投标总价中。
表—12—5

## 表-13 规费、税金项目计价表
规费、税金项目计价表
工程名称：禹州市花石镇崛山村扶贫项目文化广场工程 |  |  | 标段： |  |  | 第 1 页 共 1 页
序号 | 项 目 名 称 | 计 算 基 础 |  | 计算基数 | 计算费率 (%) |  | 金 额(元)
1 | 规费 | 定额规费+工程排污费+其他 |  | 6286.82 |  |  | 6286.82
1.1 | 定额规费 | 分部分项规费+单价措施规费 |  | 6286.82 |  |  | 6286.82
1.2 | 工程排污费
1.3 | 其他
2 | 增值税 | 不含税工程造价合计 |  | 193513.51 | 11 |  | 21286.49
合 计 | [6 empty] | 27573.31
编制人（造价人员）： |  |  | 复核人（造价工程师）：
表—13

## 表-14 主要材料价格表
主要材料价格表
工程名称： |  | 禹州市花石镇崛山村扶贫项目文化广场工程 | [5 empty] | 第 1 页 共 1 页
序号 | 材料编码 |  | 材料名称 | 规格、型号 等特殊要求 | 单位 | 数 量 | 单 价 |  | 合 价
1 | 03210593 |  | 铁件 | 综合 | kg | 62.0864 | 5.22 |  | 324.09
2 | 04090213 |  | 生石灰 |  | t | 29.9755 | 380 |  | 11390.69
3 | 04130141 |  | 烧结煤矸石普通砖 | 240*115*53 | 千块 | 36.5399 | 351.5 |  | 12843.77
4 | 13010127 |  | 苯丙清漆 |  | kg | 42.1574 | 11.69 |  | 492.82
5 | 13030115 |  | 苯丙乳胶漆外墙用 |  | kg | 101.8742 | 11.69 |  | 1190.91
6 | 13030133 |  | 成品腻子粉 |  | kg | 740.5474 | 0.66 |  | 488.76
7 | 15070213 |  | 棉毡 |  | m2 | 247 | 1.14 |  | 281.58
8 | 34110117 |  | 水 |  | m3 | 131.314 | 3.48 |  | 456.97
9 | 35030113 |  | 脚手架钢管 |  | kg | 61.8432 | 4.32 |  | 267.16
10 | BCCLF0 |  | 不锈钢大门 |  | 樘 | 1 | 4750 |  | 4750
11 | BCCLF4 |  | 商砼运输 |  | m3 | 180.492 | 10 |  | 1804.92
12 | BCCLF5 |  | 素土购买 |  | m3 | 864.5 | 12 |  | 10374
13 | BCCLF6 |  | 原村部拆除 |  | m2 | 115.02 | 30 |  | 3450.6
14 | BCCLF7 |  | 9米高φ100不锈钢钢管旗杆 |  | 项 | 1 | 982.459 |  | 982.46
15 | QTCLF-1 |  | 其他材料费 |  | 元 | 793.4823 | 1 |  | 793.48
16 | 80210555 |  | 预拌混凝土 | C15 | m3 | 5.151 | 330 |  | 1699.83
17 | 80210557 |  | 预拌混凝土 | C20 | m3 | 3.3451 | 340 |  | 1137.34
18 | 80210559 |  | 预拌混凝土 | C25 | m3 | 174.42 | 350 |  | 61047
19 | 80010543 |  | 干混抹灰砂浆 | DP M10 | m3 | 9.4236 | 550 |  | 5182.98
20 | 80010743 |  | 预拌砌筑砂浆(干拌) DM M7.5 |  | m3 | 15.8955 | 550 |  | 8742.53

## 表-20 发包人提供材料和工程设备一览表
发包人提供材料和工程设备一览表
工程名称：禹州市花石镇崛山村扶贫项目文化广场工程 |  |  |  | 标段： |  |  | 第 1 页 共 1 页
序号 | 材料(工程设备) 名称、规格、型号 | 单位 | 数 量 |  | 单价(元) | 交货方式 | 送达地点 | 备 注
注：此表由招标人填写，供投标人在投标报价、确定总承包服务费时参考。
表-20

## 表-21 承包人提供主要材料和工程设备一览表
承包人提供主要材料和工程设备一览表 (适用于造价信息差额调整法)
工程名称：禹州市花石镇崛山村扶贫项目文化广场工程 |  |  |  | 标段： |  |  |  |  | 第 1 页 共 1 页
序号 | 名称、规格、型号 | 单位 | 数 量 |  | 风险系数 (%) | 基准单价 （元） | 投标单价 （元） | 发承包人 确认单价 (元) |  | 备 注
注：1 此表由招标人填写除“投标单价”栏的内容，投标人在投标时自主确定投标单价。 2 招标人应优先采用工程造价管理机构发布的单价作为基准单价，未发布的，通过市场调查确定其基准单价。
表-21