## 表-04 单位工程投标报价汇总表
单位工程投标报价汇总表
工程名称：建筑 |  | 标段：禹州市花石镇白南村扶贫项目提升工程 |  | 第 1 页 共 1 页
序号 | 汇 总 内 容 |  | 金 额(元) |  | 其中：暂估价(元)
1 | 分部分项工程 |  | 140499.31
1.1 | 拆除外运 |  | 750
1.2 | 围墙 |  | 132601.2
1.3 | 路沿石 |  | 7148.11
2 | 措施项目 |  | 5209.38
2.1 | 其中：安全文明施工费 |  | 5209.38
2.2 | 其他措施费（费率类）
2.3 | 单价措施费
3 | 其他项目 |  |  |  | －
3.1 | 其中：1）暂列金额 |  |  |  | －
3.2 | 2）专业工程暂估价 |  |  |  | －
3.3 | 3）计日工 |  |  |  | －
3.4 | 4）总承包服务费 |  |  |  | －
3.5 | 5）其他
4 | 规费 |  | 6410.71 |  | －
4.1 | 定额规费 |  | 6410.71 |  | －
4.2 | 工程排污费 |  |  |  | －
4.3 | 其他
5 | 不含税工程造价合计 |  | 152119.4
6 | 增值税 |  | 16733.13 |  | －
7 | 含税工程造价合计 |  | 168852.53
投标报价合计=1+2+3+4+6 |  |  | 168,852.53 |  | 0
注：本表适用于单位工程招标控制价或投标报价的汇总，如无单位工程划分，单项工程也使用本表汇总。
表—04

## 表-08 分部分项工程和单价措施项目清单与计价表
分部分项工程和单价措施项目清单与计价表
工程名称：建筑 |  |  |  | 标段：禹州市花石镇白南村扶贫项目提升工程 |  |  |  |  | 第 1 页 共 2 页
序号 | 项目编码 | 项目名称 | 项目特征描述 |  | 计量单位 | 工程量 | 金 额(元)
[7 empty] | 综合单价 | 合 价 |  | 其中
暂估价
|  | 拆除外运 | [5 empty] | 750
1 | 01B002 | 拆除垃圾外运 | 1.拆除垃圾外运3km |  | m3 | 150 | 5 | 750
|  | 分部小计 | [5 empty] | 750
|  | 围墙 | [5 empty] | 132601.2
1 | 010101003001 | 挖沟槽土方 | 1、土方开挖 2、挖深0.72 3、一、二类土 |  | m3 | 99.14 | 9.24 | 916.05
2 | 010201001001 | 换填垫层 | 1.12cm碎石垫层 |  | m3 | 137.7 | 180.06 | 24794.26
3 | 010501001001 | 垫层 | 1.100厚C15砼基础 2.商砼 |  | m3 | 7.9 | 371.9 | 2938.01
4 | 010401001001 | 砖基础 | 1、围墙基础 2、标准砖砌筑M10水泥砂浆 |  | m3 | 20.75 | 369.8 | 7673.35
5 | 010103001001 | 回填方 | 1、素土回填 |  | m3 | 53.99 | 9.57 | 516.68
6 | 031208007001 | 防潮层、保护层 | 1、围墙基础防潮层 2、20厚1:2水泥砂浆掺5%防水粉 |  | m2 | 36.72 | 21.83 | 801.6
7 | 010401003001 | 实心砖墙 | 1、围墙砌筑 2、标准砖240厚 3、M7.5砂浆 |  | m3 | 102.82 | 388.8 | 39976.42
8 | 011201001001 | 墙面一般抹灰 | 1、围墙抹灰 2、20mm厚1：2水泥砂浆找平层 |  | m2 | 854.4 | 30.44 | 26007.94
9 | 011407001001 | 墙面喷刷涂料 | 1、围墙刷涂料 2、白色 |  | m2 | 854.4 | 29.7 | 25375.68
10 | 010507005001 | 扶手、压顶 | 1、预制砼压顶 |  | m3 | 2.2 | 557.39 | 1226.26
11 | 010901001001 | 瓦屋面 |  |  | m | 153 | 7.81 | 1194.93
12 | 01B001 | 瓷砖线条 | 1.牌子瓷片镶边 |  | m | 59.74 | 12.22 | 730.02
13 | 01B003 | 形象墙字匾 | 1.形象墙字匾 2.规格:1500*600 |  | 个 | 15 | 30 | 450
|  | 分部小计 | [5 empty] | 132601.2
|  | 路沿石 | [5 empty] | 7148.11
1 | 010101003002 | 挖沟槽土方 | 1、土方开挖 2、挖深0.5 3、一、二类土 |  | m3 | 25.38 | 9.24 | 234.51
本页小计 | [7 empty] | 133585.71
注：为计取规费等的使用，可在表中增设其中：“定额人工费”。
表—08
分部分项工程和单价措施项目清单与计价表
工程名称：建筑 |  |  |  | 标段：禹州市花石镇白南村扶贫项目提升工程 |  |  |  |  | 第 2 页 共 2 页
序号 | 项目编码 | 项目名称 | 项目特征描述 |  | 计量单位 | 工程量 | 金 额(元)
[7 empty] | 综合单价 | 合 价 |  | 其中
暂估价
2 | 040204004001 | 安砌侧(平、缘）石 | 1、道牙砌筑 2.1000*150*300混凝土道牙 3.20厚1：3干硬性水泥砂浆 4.100厚C15混凝土垫层商砼 5.100厚碎石垫层 6.素土夯实 |  | m | 145 | 47.68 | 6913.6
|  | 分部小计 | [5 empty] | 7148.11
措施项目
本页小计 | [7 empty] | 6913.6
合 计 | [7 empty] | 140499.31
注：为计取规费等的使用，可在表中增设其中：“定额人工费”。
表—08

## 表-09 综合单价分析表(16定额)
综合单价分析表
工程名称：建筑 | [5 empty] | 标段：禹州市花石镇白南村扶贫项目提升工程 |  |  |  | 第 1 页 共 16 页
项目编码 |  | 01B002 |  | 项目名称 |  |  | 拆除垃圾外运 |  | 计量单位 |  | m3 | 工程量 | 150
清单综合单价组成明细
定额编号 | 定额项目名称 | 定额 单位 | 数量 | 单价 |  |  |  |  | 合价
|  |  |  | 人工费 | 材料费 |  | 机械费 | 管理费 和利润 | 人工费 |  | 材料费 | 机械费 | 管理费 和利润
B1 | 拆除垃圾外运 | m3 | 1 |  | 5 | [5 empty] | 5
人工单价 |  | 小计 | [8 empty] | 5
0元/工日 |  | 未计价材料费
清单项目综合单价 | [8 empty] | 5
材 料 费 明 细 | 主要材料名称、规格、型号 | [5 empty] | 单位 | 数量 | 单价（元） |  | 合价（元） | 暂估单价 （元） | 暂估合价 （元）
其他材料费
材料费小计
注：1.如不使用省级或行业建设主管部门发布的计价依据，可不填定额编号、名称等。 2.招标文件提供了暂估单价的材料，按暂估的单价填入表内“暂估单价”栏及“暂估合价”栏。 | [9 empty] | 表-09
综合单价分析表
工程名称：建筑 | [5 empty] | 标段：禹州市花石镇白南村扶贫项目提升工程 |  |  |  | 第 2 页 共 16 页
项目编码 |  | 010101003001 |  | 项目名称 |  |  | 挖沟槽土方 |  | 计量单位 |  | m3 | 工程量 | 99.14
清单综合单价组成明细
定额编号 | 定额项目名称 | 定额 单位 | 数量 | 单价 |  |  |  |  | 合价
|  |  |  | 人工费 | 材料费 |  | 机械费 | 管理费 和利润 | 人工费 |  | 材料费 | 机械费 | 管理费 和利润
1-49 | 挖掘机挖槽坑土方 一、二类土 | 10m3 | 0.1 | 54.73 |  |  | 22.64 | 15.12 | 5.47 |  |  | 2.26 | 1.51
人工单价 |  | 小计 | [6 empty] | 5.47 |  |  | 2.26 | 1.51
66.18元/工日 |  | 未计价材料费
清单项目综合单价 | [8 empty] | 9.24
材 料 费 明 细 | 主要材料名称、规格、型号 | [5 empty] | 单位 | 数量 | 单价（元） |  | 合价（元） | 暂估单价 （元） | 暂估合价 （元）
其他材料费
材料费小计
注：1.如不使用省级或行业建设主管部门发布的计价依据，可不填定额编号、名称等。 2.招标文件提供了暂估单价的材料，按暂估的单价填入表内“暂估单价”栏及“暂估合价”栏。 | [9 empty] | 表-09
综合单价分析表
工程名称：建筑 | [5 empty] | 标段：禹州市花石镇白南村扶贫项目提升工程 |  |  |  | 第 3 页 共 16 页
项目编码 |  | 010201001001 |  | 项目名称 |  |  | 换填垫层 |  | 计量单位 |  | m3 | 工程量 | 137.7
清单综合单价组成明细
定额编号 | 定额项目名称 | 定额 单位 | 数量 | 单价 |  |  |  |  | 合价
|  |  |  | 人工费 | 材料费 |  | 机械费 | 管理费 和利润 | 人工费 |  | 材料费 | 机械费 | 管理费 和利润
4-81 换 | 垫层 碎石 干铺 | 10m3 | 0.1 | 433.16 | 1183.44 |  | 6.67 | 177.33 | 43.32 |  | 118.34 | 0.67 | 17.73
人工单价 |  | 小计 | [6 empty] | 43.32 |  | 118.34 | 0.67 | 17.73
96.21元/工日 |  | 未计价材料费
清单项目综合单价 | [8 empty] | 180.06
材 料 费 明 细 | 主要材料名称、规格、型号 | [5 empty] | 单位 | 数量 | 单价（元） |  | 合价（元） | 暂估单价 （元） | 暂估合价 （元）
其他材料费
材料费小计
注：1.如不使用省级或行业建设主管部门发布的计价依据，可不填定额编号、名称等。 2.招标文件提供了暂估单价的材料，按暂估的单价填入表内“暂估单价”栏及“暂估合价”栏。 | [9 empty] | 表-09
综合单价分析表
工程名称：建筑 | [5 empty] | 标段：禹州市花石镇白南村扶贫项目提升工程 |  |  |  | 第 4 页 共 16 页
项目编码 |  | 010501001001 |  | 项目名称 |  |  | 垫层 |  | 计量单位 |  | m3 | 工程量 | 7.9
清单综合单价组成明细
定额编号 | 定额项目名称 | 定额 单位 | 数量 | 单价 |  |  |  |  | 合价
|  |  |  | 人工费 | 材料费 |  | 机械费 | 管理费 和利润 | 人工费 |  | 材料费 | 机械费 | 管理费 和利润
5-1 | 现浇混凝土 垫层 | 10m3 | 0.1 | 356.18 | 3165.68 |  |  | 197.02 | 35.62 |  | 316.57 |  | 19.7
人工单价 |  | 小计 | [6 empty] | 35.62 |  | 316.57 |  | 19.7
96.21元/工日 |  | 未计价材料费
清单项目综合单价 | [8 empty] | 371.9
材 料 费 明 细 | 主要材料名称、规格、型号 | [5 empty] | 单位 | 数量 | 单价（元） |  | 合价（元） | 暂估单价 （元） | 暂估合价 （元）
其他材料费
材料费小计
注：1.如不使用省级或行业建设主管部门发布的计价依据，可不填定额编号、名称等。 2.招标文件提供了暂估单价的材料，按暂估的单价填入表内“暂估单价”栏及“暂估合价”栏。 | [9 empty] | 表-09
综合单价分析表
工程名称：建筑 | [5 empty] | 标段：禹州市花石镇白南村扶贫项目提升工程 |  |  |  | 第 5 页 共 16 页
项目编码 |  | 010401001001 |  | 项目名称 |  |  | 砖基础 |  | 计量单位 |  | m3 | 工程量 | 20.75
清单综合单价组成明细
定额编号 | 定额项目名称 | 定额 单位 | 数量 | 单价 |  |  |  |  | 合价
|  |  |  | 人工费 | 材料费 |  | 机械费 | 管理费 和利润 | 人工费 |  | 材料费 | 机械费 | 管理费 和利润
4-1 | 砖基础 | 10m3 | 0.1 | 973.75 | 2279 |  | 48.41 | 396.82 | 97.38 |  | 227.9 | 4.84 | 39.68
人工单价 |  | 小计 | [6 empty] | 97.38 |  | 227.9 | 4.84 | 39.68
99.02元/工日 |  | 未计价材料费
清单项目综合单价 | [8 empty] | 369.8
材 料 费 明 细 | 主要材料名称、规格、型号 | [5 empty] | 单位 | 数量 | 单价（元） |  | 合价（元） | 暂估单价 （元） | 暂估合价 （元）
其他材料费
材料费小计
注：1.如不使用省级或行业建设主管部门发布的计价依据，可不填定额编号、名称等。 2.招标文件提供了暂估单价的材料，按暂估的单价填入表内“暂估单价”栏及“暂估合价”栏。 | [9 empty] | 表-09
综合单价分析表
工程名称：建筑 | [5 empty] | 标段：禹州市花石镇白南村扶贫项目提升工程 |  |  |  | 第 6 页 共 16 页
项目编码 |  | 010103001001 |  | 项目名称 |  |  | 回填方 |  | 计量单位 |  | m3 | 工程量 | 53.99
清单综合单价组成明细
定额编号 | 定额项目名称 | 定额 单位 | 数量 | 单价 |  |  |  |  | 合价
|  |  |  | 人工费 | 材料费 |  | 机械费 | 管理费 和利润 | 人工费 |  | 材料费 | 机械费 | 管理费 和利润
1-133 | 夯填土 机械 槽坑 | 10m3 | 0.1 | 56.39 |  |  | 24.49 | 14.77 | 5.64 |  |  | 2.45 | 1.48
人工单价 |  | 小计 | [6 empty] | 5.64 |  |  | 2.45 | 1.48
66.19元/工日 |  | 未计价材料费
清单项目综合单价 | [8 empty] | 9.57
材 料 费 明 细 | 主要材料名称、规格、型号 | [5 empty] | 单位 | 数量 | 单价（元） |  | 合价（元） | 暂估单价 （元） | 暂估合价 （元）
其他材料费
材料费小计
注：1.如不使用省级或行业建设主管部门发布的计价依据，可不填定额编号、名称等。 2.招标文件提供了暂估单价的材料，按暂估的单价填入表内“暂估单价”栏及“暂估合价”栏。 | [9 empty] | 表-09
综合单价分析表
工程名称：建筑 | [5 empty] | 标段：禹州市花石镇白南村扶贫项目提升工程 |  |  |  | 第 7 页 共 16 页
项目编码 |  | 031208007001 |  | 项目名称 |  |  | 防潮层、保护层 |  | 计量单位 |  | m2 | 工程量 | 36.72
清单综合单价组成明细
定额编号 | 定额项目名称 | 定额 单位 | 数量 | 单价 |  |  |  |  | 合价
|  |  |  | 人工费 | 材料费 |  | 机械费 | 管理费 和利润 | 人工费 |  | 材料费 | 机械费 | 管理费 和利润
9-93 | 刚性防水 防水砂浆 掺防水粉 20mm厚 | 100m2 | 0.01 | 824.44 | 1003.25 |  | 55.25 | 301.62 | 8.24 |  | 10.03 | 0.55 | 3.02
人工单价 |  | 小计 | [6 empty] | 8.24 |  | 10.03 | 0.55 | 3.02
96.22元/工日 |  | 未计价材料费
清单项目综合单价 | [8 empty] | 21.83
材 料 费 明 细 | 主要材料名称、规格、型号 | [5 empty] | 单位 | 数量 | 单价（元） |  | 合价（元） | 暂估单价 （元） | 暂估合价 （元）
其他材料费
材料费小计
注：1.如不使用省级或行业建设主管部门发布的计价依据，可不填定额编号、名称等。 2.招标文件提供了暂估单价的材料，按暂估的单价填入表内“暂估单价”栏及“暂估合价”栏。 | [9 empty] | 表-09
综合单价分析表
工程名称：建筑 | [5 empty] | 标段：禹州市花石镇白南村扶贫项目提升工程 |  |  |  | 第 8 页 共 16 页
项目编码 |  | 010401003001 |  | 项目名称 |  |  | 实心砖墙 |  | 计量单位 |  | m3 | 工程量 | 102.82
清单综合单价组成明细
定额编号 | 定额项目名称 | 定额 单位 | 数量 | 单价 |  |  |  |  | 合价
|  |  |  | 人工费 | 材料费 |  | 机械费 | 管理费 和利润 | 人工费 |  | 材料费 | 机械费 | 管理费 和利润
4-10 换 | 混水砖墙 1砖 | 10m3 | 0.1 | 1109.17 | 2280.4 |  | 45.99 | 452.38 | 110.92 |  | 228.04 | 4.6 | 45.24
人工单价 |  | 小计 | [6 empty] | 110.92 |  | 228.04 | 4.6 | 45.24
98.58元/工日 |  | 未计价材料费
清单项目综合单价 | [8 empty] | 388.8
材 料 费 明 细 | 主要材料名称、规格、型号 | [5 empty] | 单位 | 数量 | 单价（元） |  | 合价（元） | 暂估单价 （元） | 暂估合价 （元）
其他材料费
材料费小计
注：1.如不使用省级或行业建设主管部门发布的计价依据，可不填定额编号、名称等。 2.招标文件提供了暂估单价的材料，按暂估的单价填入表内“暂估单价”栏及“暂估合价”栏。 | [9 empty] | 表-09
综合单价分析表
工程名称：建筑 | [5 empty] | 标段：禹州市花石镇白南村扶贫项目提升工程 |  |  |  | 第 9 页 共 16 页
项目编码 |  | 011201001001 |  | 项目名称 |  |  | 墙面一般抹灰 |  | 计量单位 |  | m2 | 工程量 | 854.4
清单综合单价组成明细
定额编号 | 定额项目名称 | 定额 单位 | 数量 | 单价 |  |  |  |  | 合价
|  |  |  | 人工费 | 材料费 |  | 机械费 | 管理费 和利润 | 人工费 |  | 材料费 | 机械费 | 管理费 和利润
12-2 + 12-4 * -5 | 墙面抹灰 一般抹灰 外墙 (14+6)mm 实际厚度(mm):15 | 100m2 | 0.01 | 1971.86 | 275 |  | 58.69 | 737.78 | 19.72 |  | 2.75 | 0.59 | 7.38
人工单价 |  | 小计 | [6 empty] | 19.72 |  | 2.75 | 0.59 | 7.38
117.59元/工日 |  | 未计价材料费
清单项目综合单价 | [8 empty] | 30.44
材 料 费 明 细 | 主要材料名称、规格、型号 | [5 empty] | 单位 | 数量 | 单价（元） |  | 合价（元） | 暂估单价 （元） | 暂估合价 （元）
其他材料费
材料费小计
注：1.如不使用省级或行业建设主管部门发布的计价依据，可不填定额编号、名称等。 2.招标文件提供了暂估单价的材料，按暂估的单价填入表内“暂估单价”栏及“暂估合价”栏。 | [9 empty] | 表-09
综合单价分析表
工程名称：建筑 | [5 empty] | 标段：禹州市花石镇白南村扶贫项目提升工程 |  |  |  | 第 10 页 共 16 页
项目编码 |  | 011407001001 |  | 项目名称 |  |  | 墙面喷刷涂料 |  | 计量单位 |  | m2 | 工程量 | 854.4
清单综合单价组成明细
定额编号 | 定额项目名称 | 定额 单位 | 数量 | 单价 |  |  |  |  | 合价
|  |  |  | 人工费 | 材料费 |  | 机械费 | 管理费 和利润 | 人工费 |  | 材料费 | 机械费 | 管理费 和利润
14-222 换 | 外墙丙烯酸酯涂料 墙面 二遍 | 100m2 | 0.01 | 960.36 | 1688.96 |  |  | 320.53 | 9.6 |  | 16.89 |  | 3.21
人工单价 |  | 小计 | [6 empty] | 9.6 |  | 16.89 |  | 3.21
117.6元/工日 |  | 未计价材料费
清单项目综合单价 | [8 empty] | 29.7
材 料 费 明 细 | 主要材料名称、规格、型号 | [5 empty] | 单位 | 数量 | 单价（元） |  | 合价（元） | 暂估单价 （元） | 暂估合价 （元）
其他材料费
材料费小计
注：1.如不使用省级或行业建设主管部门发布的计价依据，可不填定额编号、名称等。 2.招标文件提供了暂估单价的材料，按暂估的单价填入表内“暂估单价”栏及“暂估合价”栏。 | [9 empty] | 表-09
综合单价分析表
工程名称：建筑 | [5 empty] | 标段：禹州市花石镇白南村扶贫项目提升工程 |  |  |  | 第 11 页 共 16 页
项目编码 |  | 010507005001 |  | 项目名称 |  |  | 扶手、压顶 |  | 计量单位 |  | m3 | 工程量 | 2.2
清单综合单价组成明细
定额编号 | 定额项目名称 | 定额 单位 | 数量 | 单价 |  |  |  |  | 合价
|  |  |  | 人工费 | 材料费 |  | 机械费 | 管理费 和利润 | 人工费 |  | 材料费 | 机械费 | 管理费 和利润
5-53 | 现浇混凝土 扶手、压顶 | 10m3 | 0.1 | 1464.81 | 3298.73 |  |  | 810.42 | 146.48 |  | 329.87 |  | 81.04
人工单价 |  | 小计 | [6 empty] | 146.48 |  | 329.87 |  | 81.04
96.22元/工日 |  | 未计价材料费
清单项目综合单价 | [8 empty] | 557.39
材 料 费 明 细 | 主要材料名称、规格、型号 | [5 empty] | 单位 | 数量 | 单价（元） |  | 合价（元） | 暂估单价 （元） | 暂估合价 （元）
其他材料费
材料费小计
注：1.如不使用省级或行业建设主管部门发布的计价依据，可不填定额编号、名称等。 2.招标文件提供了暂估单价的材料，按暂估的单价填入表内“暂估单价”栏及“暂估合价”栏。 | [9 empty] | 表-09
综合单价分析表
工程名称：建筑 | [5 empty] | 标段：禹州市花石镇白南村扶贫项目提升工程 |  |  |  | 第 12 页 共 16 页
项目编码 |  | 010901001001 |  | 项目名称 |  |  | 瓦屋面 |  | 计量单位 |  | m | 工程量 | 153
清单综合单价组成明细
定额编号 | 定额项目名称 | 定额 单位 | 数量 | 单价 |  |  |  |  | 合价
|  |  |  | 人工费 | 材料费 |  | 机械费 | 管理费 和利润 | 人工费 |  | 材料费 | 机械费 | 管理费 和利润
9-9 | 块瓦屋面 瓷质波形瓦正斜脊 | 100m | 0.01 | 238.53 | 420.36 |  | 31.57 | 90.62 | 2.39 |  | 4.2 | 0.32 | 0.91
人工单价 |  | 小计 | [6 empty] | 2.39 |  | 4.2 | 0.32 | 0.91
96.22元/工日 |  | 未计价材料费
清单项目综合单价 | [8 empty] | 7.81
材 料 费 明 细 | 主要材料名称、规格、型号 | [5 empty] | 单位 | 数量 | 单价（元） |  | 合价（元） | 暂估单价 （元） | 暂估合价 （元）
其他材料费
材料费小计
注：1.如不使用省级或行业建设主管部门发布的计价依据，可不填定额编号、名称等。 2.招标文件提供了暂估单价的材料，按暂估的单价填入表内“暂估单价”栏及“暂估合价”栏。 | [9 empty] | 表-09
综合单价分析表
工程名称：建筑 | [5 empty] | 标段：禹州市花石镇白南村扶贫项目提升工程 |  |  |  | 第 13 页 共 16 页
项目编码 |  | 01B001 |  | 项目名称 |  |  | 瓷砖线条 |  | 计量单位 |  | m | 工程量 | 59.74
清单综合单价组成明细
定额编号 | 定额项目名称 | 定额 单位 | 数量 | 单价 |  |  |  |  | 合价
|  |  |  | 人工费 | 材料费 |  | 机械费 | 管理费 和利润 | 人工费 |  | 材料费 | 机械费 | 管理费 和利润
15-62 | 瓷砖装饰线条 砂浆粘贴 平线 ≤80mm | 100m | 0.01 | 646.82 | 387.57 |  |  | 187.05 | 6.47 |  | 3.88 |  | 1.87
人工单价 |  | 小计 | [6 empty] | 6.47 |  | 3.88 |  | 1.87
117.6元/工日 |  | 未计价材料费
清单项目综合单价 | [8 empty] | 12.22
材 料 费 明 细 | 主要材料名称、规格、型号 | [5 empty] | 单位 | 数量 | 单价（元） |  | 合价（元） | 暂估单价 （元） | 暂估合价 （元）
其他材料费
材料费小计
注：1.如不使用省级或行业建设主管部门发布的计价依据，可不填定额编号、名称等。 2.招标文件提供了暂估单价的材料，按暂估的单价填入表内“暂估单价”栏及“暂估合价”栏。 | [9 empty] | 表-09
综合单价分析表
工程名称：建筑 | [5 empty] | 标段：禹州市花石镇白南村扶贫项目提升工程 |  |  |  | 第 14 页 共 16 页
项目编码 |  | 01B003 |  | 项目名称 |  |  | 形象墙字匾 |  | 计量单位 |  | 个 | 工程量 | 15
清单综合单价组成明细
定额编号 | 定额项目名称 | 定额 单位 | 数量 | 单价 |  |  |  |  | 合价
|  |  |  | 人工费 | 材料费 |  | 机械费 | 管理费 和利润 | 人工费 |  | 材料费 | 机械费 | 管理费 和利润
B2 | 形象墙字匾 | 个 | 1 |  | 30 | [5 empty] | 30
人工单价 |  | 小计 | [8 empty] | 30
0元/工日 |  | 未计价材料费
清单项目综合单价 | [8 empty] | 30
材 料 费 明 细 | 主要材料名称、规格、型号 | [5 empty] | 单位 | 数量 | 单价（元） |  | 合价（元） | 暂估单价 （元） | 暂估合价 （元）
其他材料费
材料费小计
注：1.如不使用省级或行业建设主管部门发布的计价依据，可不填定额编号、名称等。 2.招标文件提供了暂估单价的材料，按暂估的单价填入表内“暂估单价”栏及“暂估合价”栏。 | [9 empty] | 表-09
综合单价分析表
工程名称：建筑 | [5 empty] | 标段：禹州市花石镇白南村扶贫项目提升工程 |  |  |  | 第 15 页 共 16 页
项目编码 |  | 010101003002 |  | 项目名称 |  |  | 挖沟槽土方 |  | 计量单位 |  | m3 | 工程量 | 25.38
清单综合单价组成明细
定额编号 | 定额项目名称 | 定额 单位 | 数量 | 单价 |  |  |  |  | 合价
|  |  |  | 人工费 | 材料费 |  | 机械费 | 管理费 和利润 | 人工费 |  | 材料费 | 机械费 | 管理费 和利润
1-49 | 挖掘机挖槽坑土方 一、二类土 | 10m3 | 0.1 | 54.73 |  |  | 22.64 | 15.12 | 5.47 |  |  | 2.26 | 1.51
人工单价 |  | 小计 | [6 empty] | 5.47 |  |  | 2.26 | 1.51
66.18元/工日 |  | 未计价材料费
清单项目综合单价 | [8 empty] | 9.24
材 料 费 明 细 | 主要材料名称、规格、型号 | [5 empty] | 单位 | 数量 | 单价（元） |  | 合价（元） | 暂估单价 （元） | 暂估合价 （元）
其他材料费
材料费小计
注：1.如不使用省级或行业建设主管部门发布的计价依据，可不填定额编号、名称等。 2.招标文件提供了暂估单价的材料，按暂估的单价填入表内“暂估单价”栏及“暂估合价”栏。 | [9 empty] | 表-09
综合单价分析表
工程名称：建筑 | [5 empty] | 标段：禹州市花石镇白南村扶贫项目提升工程 |  |  |  | 第 16 页 共 16 页
项目编码 |  | 040204004001 |  | 项目名称 |  |  | 安砌侧(平、缘）石 |  | 计量单位 |  | m | 工程量 | 145
清单综合单价组成明细
定额编号 | 定额项目名称 | 定额 单位 | 数量 | 单价 |  |  |  |  | 合价
|  |  |  | 人工费 | 材料费 |  | 机械费 | 管理费 和利润 | 人工费 |  | 材料费 | 机械费 | 管理费 和利润
借2-4-41 | 侧缘石安砌 侧石 混凝土 | 100m | 0.01 | 592.92 | 3821.39 |  | 0.4 | 353.3 | 5.93 |  | 38.21 |  | 3.53
人工单价 |  | 小计 | [6 empty] | 5.93 |  | 38.21 |  | 3.53
124.17元/工日 |  | 未计价材料费
清单项目综合单价 | [8 empty] | 47.68
材 料 费 明 细 | 主要材料名称、规格、型号 | [5 empty] | 单位 | 数量 | 单价（元） |  | 合价（元） | 暂估单价 （元） | 暂估合价 （元）
其他材料费
材料费小计
注：1.如不使用省级或行业建设主管部门发布的计价依据，可不填定额编号、名称等。 2.招标文件提供了暂估单价的材料，按暂估的单价填入表内“暂估单价”栏及“暂估合价”栏。 | [9 empty] | 表-09

## 表-11 总价措施项目清单与计价汇总表
总价措施项目清单与计价表
工程名称：建筑 |  |  |  | 标段：禹州市花石镇白南村扶贫项目提升工程 |  |  |  | 第 1 页 共 1 页
序号 | 项目编码 | 项 目 名 称 | 计 算 基 础 |  | 费率(%) | 金 额(元) | 调整费 率(%) |  | 调整后金额 (元) | 备 注
1 | 011707001001 | 安全文明施工费 | 分部分项安全文明施工费+单价措施安全文明施工费 |  |  | 5209.38
2 |  | 其他措施费（费率类）
2.1 | 011707002001 | 夜间施工增加费 | 分部分项其他措施费+单价措施其他措施费 |  | 0
2.2 | 011707004001 | 二次搬运费 | 分部分项其他措施费+单价措施其他措施费 |  | 0
2.3 | 011707005001 | 冬雨季施工增加费 | 分部分项其他措施费+单价措施其他措施费 |  | 0
3 |  | 其他（费率类）
合 计 | [5 empty] | 5209.38
编制人（造价人员）： |  |  |  | 复核人（造价工程师）：
注：1.“计算基础”中安全文明施工费可为“定额基价”、“定额人工费”或“定额人工费+定额机械费”，其他项目可为“定额人工费”或“定额人工费+定额机械费”。 2.按施工方案计算的措施费，若无“计算基础”和“费率”的数值，也可只填“金额”数值，但应在备注栏说明施工方案出处或计算方法。
表-11

## 表-12 其他项目清单与计价汇总表
其他项目清单与计价汇总表
工程名称：建筑 |  |  | 标段：禹州市花石镇白南村扶贫项目提升工程 |  | 第 1 页 共 1 页
序号 | 项 目 名 称 | 金 额(元) |  | 结算金额(元) |  | 备 注
1 | 暂列金额 | 0 |  |  |  | 明细详见表-12-1
2 | 暂估价 | 0
2.1 | 材料（工程设备）暂估价 | — |  |  |  | 明细详见表-12-2
2.2 | 专业工程暂估价 | 0 |  |  |  | 明细详见表-12-3
3 | 计日工 | 0 |  |  |  | 明细详见表-12-4
4 | 总承包服务费 | 0 |  |  |  | 明细详见表-12-5
合 计 |  | 0 |  |  |  | —
注：材料（工程设备）暂估单价进入清单项目综合单价，此处不汇总。
表—12

## 表-12-1 暂列金额明细表
暂列金额明细表
工程名称：建筑 |  | 标段：禹州市花石镇白南村扶贫项目提升工程 |  |  | 第 1 页 共 1 页
序号 | 项 目 名 称 |  | 计量单位 | 暂定金额(元) |  | 备 注
合 计 | [5 empty] | —
注：此表由招标人填写，如不能详列，也可只列暂定金额总额，投标人应将上述暂列金额计入投标总价中。
表—12—1

## 表-12-2 材料(工程设备)暂估价及调整表
材料（工程设备）暂估单价及调整表
工程名称：建筑 |  |  |  |  | 标段：禹州市花石镇白南村扶贫项目提升工程 | [5 empty] | 第 1 页 共 1 页
序号 | 材料(工程设备) 名称、规格、型号 | 计量 单位 | 数 量 |  |  | 暂 估(元) |  | 确 认(元) |  | 差额±(元) |  |  | 备 注
|  |  | 暂 估 | 确 认 |  | 单 价 | 合 价 | 单 价 | 合 价 | 单 价 |  | 合 价
合 计
注：此表由招标人填写“暂估单价”，并在备注栏说明暂估价的材料、工程设备拟用在那些清单项目上，投标人应将上述材料、工程设备暂估单价计入工程量清单综合单价报价中。
表—12—2

## 表-12-3 专业工程暂估价及结算价表
专业工程暂估价及结算价表
工程名称：建筑 |  |  | 标段：禹州市花石镇白南村扶贫项目提升工程 |  |  | 第 1 页 共 1 页
序号 | 工 程 名 称 | 工程内容 |  | 暂估金额 （元） | 结算金额 (元) |  | 差额±(元) | 备 注
合 计 |  |  |  | 0.00 |  |  |  | —
注：此表“暂估金额”由招标人填写，投标人应将“暂估金额”计入投标总价中。结算时按合同约定结算金额填写。
表—12—3

## 表-12-4 计日工表
计 日 工 表
工程名称：建筑 |  |  |  | 标段：禹州市花石镇白南村扶贫项目提升工程 |  |  | 第 1 页 共 1 页
编号 | 项 目 名 称 | 单位 | 暂定数量 |  | 实际数量 | 综合单价 (元) |  | 合 价(元)
[8 empty] | 暂 定 | 实 际
一 | 人工
1
人工小计
二 | 材料
1
材料小计
三 | 施工机械
1
施工机械小计
四、企业管理费和利润
总 计
注：此表项目名称、暂定数量由招标人填写，编制招标控制价时，单价由招标人按有关计价规定确定；投标时，单价由投标人自主报价，按暂定数量计算合价计入投标总价中。结算时，按发承包双方确认的实际数量计算合价。
表—12—4

## 表-12-5 总承包服务费计价表
总承包服务费计价表
工程名称：建筑 |  |  | 标段：禹州市花石镇白南村扶贫项目提升工程 |  |  | 第 1 页 共 1 页
序号 | 项 目 名 称 | 项目价值（元） |  | 服务内容 | 计算基础 |  | 费率(%) | 金 额(元)
| 合 计 | - |  | - |  |  | -
注：此表项目名称、服务内容由招标人填写，编制招标控制价时，费率及金额由招标人按有关计价规定确定；投标时，费率及金额由投标人自主报价，计入投标总价中。
表—12—5

## 表-13 规费、税金项目计价表
规费、税金项目计价表
工程名称：建筑 |  |  | 标段：禹州市花石镇白南村扶贫项目提升工程 |  |  | 第 1 页 共 1 页
序号 | 项 目 名 称 | 计 算 基 础 |  | 计算基数 | 计算费率 (%) |  | 金 额(元)
1 | 规费 | 定额规费+工程排污费+其他 |  | 6410.71 |  |  | 6410.71
1.1 | 定额规费 | 分部分项规费+单价措施规费 |  | 6410.71 |  |  | 6410.71
1.2 | 工程排污费
1.3 | 其他
2 | 增值税 | 不含税工程造价合计 |  | 152119.4 | 11 |  | 16733.13
合 计 | [6 empty] | 23143.84
编制人（造价人员）： |  |  | 复核人（造价工程师）：
表—13

## 表-14 主要材料价格表
主要材料价格表
工程名称： |  | 建筑 | [5 empty] | 第 1 页 共 1 页
序号 | 材料编码 |  | 材料名称 | 规格、型号 等特殊要求 | 单位 | 数 量 | 单 价 |  | 合 价
1 | 04030141 |  | 砂子粗砂 |  | m3 | 1.4575 | 145 |  | 211.3433
2 | 04050173 |  | 碎石 | 综合 | m3 | 23.7935 | 130 |  | 3093.1495
3 | 04130141@1 |  | 烧结煤矸石普通砖 | 240*115*53 | 千块 | 65.7937 | 350 |  | 23027.7894
4 | 04170105@1 |  | 小蓝瓦 |  | 块 | 454.7925 | 0.4 |  | 181.917
5 | 05030105@1 |  | 板方材 |  | m3 | 0.32296 | 2100 |  | 678.216
6 | 07010102 |  | 白瓷砖角线 | L200 | 块 | 316.622 | 0.62 |  | 196.3056
7 | 13030133 |  | 成品腻子粉 |  | kg | 1744.0013 | 0.7 |  | 1220.8009
8 | 13030181 |  | 高级丙烯酸外墙涂料 | 无光 | kg | 799.7184 | 19.35 |  | 15474.551
9 | 36070126@1 |  | 混凝土缘石 | 1000*150*300 | m | 146.45 | 35.6 |  | 5213.62
10 | 80010543 |  | 干混抹灰砂浆 | DP M10 | m3 | 19.8221 | 180 |  | 3567.9744
11 | 80030116 |  | 石灰砂浆 | 1:3 | m3 | 0.899 | 192.07 |  | 172.6709
12 | BCCLF0 |  | 商砼运输费 |  | m3 | 7.979 | 20 |  | 159.58
13 | BCCLF1 |  | 形象墙字匾 |  | 个 | 15 | 30 |  | 450
14 | QTCLF-1 |  | 其他材料费 |  | 元 | 286.6818 | 1 |  | 286.6818
15 | 80210555 |  | 预拌混凝土 | C15 | m3 | 13.1047 | 310 |  | 4062.4725
16 | 80210557@1 |  | 预拌混凝土 | C20 | m3 | 2.222 | 320 |  | 711.04
17 | 80010731 |  | 干混砌筑砂浆 | DM M10 | m3 | 4.7688 | 180 |  | 858.3887
18 | 80010731@1 |  | 干混砌筑砂浆 | DM M10 | m3 | 28.7602 | 180 |  | 5176.8344
19 | 80010747 |  | 预拌地面砂浆(干拌) | DS M15 | m3 | 1.4122 | 220 |  | 310.6818
20 | 80010751 |  | 干混地面砂浆 | DS M20 | m3 | 0.74909 | 220 |  | 164.7994