## 6.建筑工程预算表
建筑工程预算表
工程名称:2018年黄沟村财政扶贫专项资金项目河道治理
序号 | 工程或费用名称 | 单位 | 数量 | 单价 | 合计 | 备注
壹 | 建筑工程 |  | 0 | 0 | 924629.5486
一 | 河道工程 |  | 0 | 0 | 756033.429
1 | 河道清淤 | m3 | 1072.68 | 10.921 | 11714.738
2 | 土方开挖就近堆放 | m3 | 2839.96 | 2.249 | 6387.07
3 | 土方回填 | m3 | 863.81 | 0.011 | 9.502
4 | M7.5浆砌石挡墙 | m3 | 680.03 | 332.883 | 226370.426
5 | M7.5浆砌石护坡 | m3 | 1266.52 | 336.971 | 426780.511
6 | 20mm厚1:2水泥砂浆抹面 | m2 | 270.98 | 11.393 | 3087.275
7 | M7.5浆砌石裹头 | m3 | 10.92 | 326.859 | 3569.3
8 | C25混凝土护底 | m3 | 103.13 | 453.282 | 46746.973
9 | 模板制作与安拆 | m2 | 96.3 | 31.976 | 3079.289
10 | 低发泡聚乙烯闭孔泡沫板 | m2 | 325.74 | 28.327 | 9227.237
11 | 50mmpvc排水管 | m | 567.6 | 7.988 | 4533.989
12 | 双组份密封胶 | kg | 180 | 45.626 | 8212.68
13 | 反滤料 | m3 | 7.92 | 126.479 | 1001.714
14 | 无纺土工布250g/m2 | m2 | 351.58 | 15.111 | 5312.725
二 | 2m步道 |  | 0 | 0 | 146629.472
1 | 15cm厚三七灰土垫层 | m3 | 113.65 | 137.613 | 15639.717
2 | 10cm厚C15混凝土垫层 | m3 | 60.6 | 422.607 | 25609.984
3 | 4cm厚中砂 | m3 | 24.24 | 209.966 | 5089.576
4 | 透水步砖（20*10*6cm） | m2 | 606 | 61.05 | 36996.3
5 | C25混凝土道牙750*300*250 | m | 606 | 97.68 | 59194.08
6 | C25混凝土踏步 | m3 | 2.79 | 427.669 | 1193.197
7 | 模板制作与安拆 | m2 | 90.9 | 31.976 | 2906.618
三 | 其他 |  | 0 | 0 | 1178.3
1 | 抽水泵 | 台班 | 50 | 23.566 | 1178.3
投 标 人：河南置诚建筑工程有限公司
法 定 代 表 人（或委托代理人）：
建筑工程预算表
工程名称:2018年黄沟村财政扶贫专项资金项目河道治理
序号 | 工程或费用名称 | 单位 | 数量 | 单价 | 合计 | 备注
四 | 临时工程 |  | 0 | 0 | 0
1 | 临时设施费 | 项 | 2.3% | 903841.201 | 20788.3476
|  |  | 0 | 0 | 0
贰 | 机电设备及安装工程 |  | 0 | 0 | 0
叁 | 金属结构设备及安装工程 |  | 0 | 0 | 0
投 标 人：河南置诚建筑工程有限公司
法 定 代 表 人（或委托代理人）：