## 报价汇总表 格式1
招标控制价汇总表
合同编号： | 建安区小召乡北寨村2018年财政专项扶贫资金项目 |  | 单位：元
序号 | 分项工程名称 | 分项总金额 | 备注
第一部分 | 建筑工程 | 1392265.68
合 计 |  | 1392265.68

## 工程量清单报价表 不分组
工程量清单报价表
合同编号:建安区小召乡北寨村2018年财政专项扶贫资金项目
编号 | 工程项目及名称 | 单位 | 数量 | 单价(元) | 合价(元) | 备注
第一部分 | 建筑工程 |  |  |  | 1392265.68
一 | 道路工程（水泥砼路面宽3m） | m | 2700 | 380.32 | 1026852.14
1 | 土方清基 | m3 | 810 | 6.9 | 5589
2 | 16cm厚C25砼路面 | m2 | 8100 | 112.32 | 909792
3 | 三七灰土垫层（厚150mm） | m2 | 4455 | 24.56 | 109414.8
4 | 伸缩缝 （聚乙烯闭孔低发泡沫塑料板） | m2 | 32.4 | 56.06 | 1816.34
5 | 沥青砂 | m3 | 0.24 | 1000 | 240
二 | 花池工程 | m | 2000 | 39.83 | 79651.2
1 | 土方开挖 | m3 | 48 | 6.9 | 331.2
2 | C25预制块围挡（1000*400*120） | m | 2000 | 39.66 | 79320
三 | 排水沟工程（0.5m×0.6m） | m | 150 | 412.75 | 61911.9
1 | 土方开挖 | m3 | 206.19 | 6.9 | 1422.71
2 | 土方回填 | m3 | 78.3 | 14.09 | 1103.25
3 | C25混凝土基础 | m3 | 22.05 | 620.63 | 13684.89
4 | M10砖砌体 | m3 | 43.2 | 437.46 | 18898.27
5 | 2cm厚1:2砂浆抹面 | m2 | 180 | 20.01 | 3601.8
6 | C25砼预制盖板 | m3 | 17.64 | 845.99 | 14923.26
7 | 钢筋制作安装 | t | 1.24 | 6675.58 | 8277.72
四 | 照明工程 |  |  |  | 223850.44
（一） | 路灯基础 | 座 | 100 | 1438.5 | 143850.44
1 | 土方开挖 | m3 | 820.08 | 6.9 | 5658.55
2 | 土方回填 | m3 | 392 | 14.09 | 5523.28
3 | C25混凝土基础 | m3 | 96 | 620.63 | 59580.48
4 | 模板 | m2 | 480 | 43.6 | 20928
5 | DN50PVC管 | m | 150 | 7.69 | 1153.5
6 | 钢筋制作安装 | t | 3.38 | 6675.58 | 22563.46
7 | 5cm厚钢板 | m2 | 16 | 291.93 | 4670.88
8 | C25混凝土盖板 | m3 | 10.56 | 845.99 | 8933.65
9 | M7.5浆砌砖蓄电池 | m3 | 33.92 | 437.46 | 14838.64
工程量清单报价表
合同编号:建安区小召乡北寨村2018年财政专项扶贫资金项目
编号 | 工程项目及名称 | 单位 | 数量 | 单价(元) | 合价(元) | 备注
（二） | 路灯部分 |  |  |  | 80000
1 | 单臂太阳能灯（直径48mm镀锌6m高灯杆、1.5m悬挑、12wLED截光灯、太阳能板为单晶硅电池30W,铅酸蓄电池24Ah(12V)、蓄电池箱1个 | 套 | 100 | 800 | 80000
合计 |  |  |  |  | 1392265.68

## 工程量清单单价分析表6_无备注末尾有单价
工程单价分析表
项目编号: | 1/1/1/1 |  | 项目名称: | 土方清基
工作内容: | 推松、运送、卸除、拖平、空回挖松、堆放 ] |  | 单 价: | 6.9元/m3
编 号 | 名称及规格 | 单位 | 数 量 | 单 价 | 合 计
一 | 直接费 | 元 |  |  | 412.2
(一) | 基本直接费 | 元 |  |  | 393.7
1 | 人工费 | 元 |  |  | 35.72
| 初级工 | 工时 | 7.7 | 4.64 | 35.72
2 | 材料费 | 元 |  |  | 30.3
| 零星材料费 | % | 10 | 242.45 | 24.25
| 零星材料费 | % | 5 | 120.95 | 6.05
3 | 机械费 | 元 |  |  | 327.68
| 推土机 74kw | 台时 | 2.64 | 85.51 | 225.75
| 单斗挖掘机 液压 1m3 | 台时 | 0.86 | 118.52 | 101.93
(二) | 其他直接费 | % | 4.7 | 393.7 | 18.5
二 | 间接费 | % | 4 | 412.2 | 16.49
三 | 企业利润 | % | 7 | 428.69 | 30.01
四 | 价差 | 元 |  |  | 163.6
| 柴油 | kg | 40.798 | 4.01 | 163.6
五 | 税金 | % | 11 | 622.3 | 68.45
| 合计 | 元 |  |  | 690.75
| 单价 | 元/m3 |  |  | 6.9
| 单 价 |  |  | 6.9
工程单价分析表
项目编号: | 2 |  | 项目名称: | 16cm厚C25砼路面
工作内容: | 水泥混凝土：模板制安、混凝土配料、搅和、运输、浇筑、振捣、养护 ] |  | 单 价: | 112.32元/m2
编 号 | 名称及规格 | 单位 | 数 量 | 单 价 | 合 计
一 | 直接费 | 元 |  |  | 88175.03
(一) | 基本直接费 | 元 |  |  | 84216.84
1 | 人工费 | 元 |  |  | 9188.04
| 工长 | 工时 | 50 | 9.27 | 463.5
| 中级工 | 工时 | 617 | 6.62 | 4084.54
| 初级工 | 工时 | 1000 | 4.64 | 4640
2 | 材料费 | 元 |  |  | 75028.8
| 商品砼 C25 | m3 | 163.2 | 450 | 73440
| 锯材 | m3 | 0.24 | 2000 | 480
| 其他材料费 | % | 1.5 | 73920 | 1108.8
3 | 机械费 | 元
| 其他机械费 | % | 5
(二) | 其他直接费 | % | 4.7 | 84216.84 | 3958.19
二 | 间接费 | % | 7.25 | 88175.03 | 6392.69
三 | 企业利润 | % | 7 | 94567.72 | 6619.74
| 柴油 | kg |  | 4.01
四 | 税金 | % | 11 | 101187.46 | 11130.62
| 合计 | 元 |  |  | 112318.08
| 单价 | 元/m2 |  |  | 112.32
| 单 价 |  |  | 112.32
工程单价分析表
项目编号: | 3 |  | 项目名称: | 三七灰土垫层（厚150mm）
工作内容: | 1）清扫整理下承层；2）铺料，铺水泥，洒水，拌和；3）整形、碾压、找补；4）初期养护；5）压实厚度15cm ] |  | 单 价: | 24.56元/m2
编 号 | 名称及规格 | 单位 | 数 量 | 单 价 | 合 计
一 | 直接费 | 元 |  |  | 18667.52
(一) | 基本直接费 | 元 |  |  | 17829.53
1 | 人工费 | 元 |  |  | 1650.93
| 工长 | 工时 | 6 | 9.27 | 55.62
| 中级工 | 工时 | 114.4 | 6.62 | 757.33
| 初级工 | 工时 | 180.6 | 4.64 | 837.98
2 | 材料费 | 元 |  |  | 14832.44
| 土 | m3 | 205.11 | 15 | 3076.65
| 生石灰 | t | 25.96 | 450 | 11682
| 其他材料费 | % | 0.5 | 14758.65 | 73.79
3 | 机械费 | 元 |  |  | 1346.16
| 拖拉机 履带式 74kw | 台时 | 1.55 | 64.67 | 100.24
| 自行式平地机 118kw | 台时 | 2.35 | 138.5 | 325.48
| 压路机 内燃 6-8t | 台时 | 1.8 | 39.25 | 70.65
| 压路机 内燃 12-15t | 台时 | 7.5 | 59.7 | 447.75
| 洒水车 4.8m3 | 台时 | 7.15 | 56.23 | 402.04
(二) | 其他直接费 | % | 4.7 | 17829.53 | 837.99
二 | 间接费 | % | 7.25 | 18667.52 | 1353.4
三 | 企业利润 | % | 7 | 20020.92 | 1401.46
四 | 价差 | 元 |  |  | 704.06
| 汽油 | kg | 57.2 | 4.55 | 259.97
| 柴油 | kg | 110.745 | 4.01 | 444.09
五 | 税金 | % | 11 | 22126.44 | 2433.91
| 合计 | 元 |  |  | 24560.35
| 单价 | 元/m2 |  |  | 24.56
| 单 价 |  |  | 24.56
工程单价分析表
项目编号: | 4 |  | 项目名称: | 伸缩缝 （聚乙烯闭孔低发泡沫塑料板）
工作内容: | 低发泡沫塑料板切割、安装、固定 ] |  | 单 价: | 56.06元/m2
编 号 | 名称及规格 | 单位 | 数 量 | 单 价 | 合 计
一 | 直接费 | 元 |  |  | 4411.01
(一) | 基本直接费 | 元 |  |  | 4213
1 | 人工费 | 元 |  |  | 112.6
| 中级工 | 工时 | 10 | 6.62 | 66.2
| 初级工 | 工时 | 10 | 4.64 | 46.4
2 | 材料费 | 元 |  |  | 4100.4
| 低发泡沫塑料板 | m2 | 102 | 40 | 4080
| 其他材料费 | % | 0.5 | 4080 | 20.4
3 | 机械费 | 元
(二) | 其他直接费 | % | 4.7 | 4213 | 198.01
二 | 间接费 | % | 7 | 4411.01 | 308.77
三 | 企业利润 | % | 7 | 4719.78 | 330.38
四 | 税金 | % | 11 | 5050.16 | 555.52
| 合计 | 元 |  |  | 5605.68
| 单价 | 元/m2 |  |  | 56.06
| 单 价 |  |  | 56.06
工程单价分析表
项目编号: | 2 |  | 项目名称: | C25预制块围挡（1000*400*120）
工作内容: | 预制：模板制作、安装、拆除，混凝土拌制、场内运输、浇筑、养护、堆放。安装：构件整修、人工安装就位、砂浆或混凝土拌制、运输、铺筑、灌缝固定等 ] |  | 单 价: | 39.66元/m
编 号 | 名称及规格 | 单位 | 数 量 | 单 价 | 合 计
一 | 直接费 | 元 |  |  | 2003.53
(一) | 基本直接费 | 元 |  |  | 1913.59
1 | 人工费 | 元 |  |  | 537.49
| 工长 | 工时 | 3.048 | 9.27 | 28.26
| 高级工 | 工时 | 8.338 | 8.57 | 71.45
| 中级工 | 工时 | 41.261 | 6.62 | 273.15
| 初级工 | 工时 | 35.482 | 4.64 | 164.63
2 | 材料费 | 元 |  |  | 1338.14
| 铁件 | kg | 23.808 | 5 | 119.04
| 水 | m3 | 11.52 | 1.88 | 21.66
| 组合钢模板 | kg | 43.2 | 4 | 172.8
| 原木 | m3 | 0.019 | 2300 | 43.06
| 纯混凝土C25 1级配 粒径20 水泥32.5 水灰比0.5卵换碎粗换中 | m3 | 4.896 | 184.17 | 901.7
| 砌筑砂浆 M7.5 水泥32.5粗换细 | m3 | 0.487 | 137.47 | 66.98
| 其他材料费 | % | 1 | 1258.25 | 12.58
| 其他材料费 | % | 0.5 | 66.98 | 0.34
3 | 机械费 | 元 |  |  | 37.96
| 混凝土搅拌机 0.4m3 | 台时 | 0.969 | 23.46 | 22.72
| 振动器 1.1kw | 台时 | 2.112 | 1.95 | 4.12
| 载重汽车 5t | 台时 | 0.05 | 47.29 | 2.36
| 胶轮车 | 台时 | 8.152 | 0.81 | 6.6
| 其他机械费 | % | 7 | 30.76 | 2.15
(二) | 其他直接费 | % | 4.7 | 1913.59 | 89.94
二 | 间接费 | % | 7 | 2003.53 | 140.25
三 | 企业利润 | % | 7 | 2143.78 | 150.06
四 | 价差 | 元 |  |  | 1279.68
工程单价分析表
项目编号: | 2 |  | 项目名称: | C25预制块围挡（1000*400*120）
工作内容: | 预制：模板制作、安装、拆除，混凝土拌制、场内运输、浇筑、养护、堆放。安装：构件整修、人工安装就位、砂浆或混凝土拌制、运输、铺筑、灌缝固定等 ] |  | 单 价: | 39.66元/m
编 号 | 名称及规格 | 单位 | 数 量 | 单 价 | 合 计
| 汽油 | kg | 0.359 | 4.55 | 1.63
| 中砂 | m3 | 2.639 | 110 | 290.28
| 碎石 | m3 | 3.713 | 110 | 408.39
| 水泥325 | kg | 2174.07 | 0.25 | 532.65
| 细砂 | m3 | 0.519 | 90 | 46.72
五 | 税金 | % | 11 | 3573.52 | 393.09
| 合计 | 元 |  |  | 3966.61
| 单价 | 元/m |  |  | 39.66
| 单 价 |  |  | 39.66
工程单价分析表
项目编号: | 2/2 |  | 项目名称: | 土方回填
工作内容: | 人工平土、刨毛、洒水、夯实等推松、运送、卸除、拖平、空回 ] |  | 单 价: | 14.09元/m3
编 号 | 名称及规格 | 单位 | 数 量 | 单 价 | 合 计
一 | 直接费 | 元 |  |  | 1040.25
(一) | 基本直接费 | 元 |  |  | 993.56
1 | 人工费 | 元 |  |  | 377.22
| 工长 | 工时 | 1.5 | 9.27 | 13.91
| 初级工 | 工时 | 78.3 | 4.64 | 363.31
2 | 材料费 | 元 |  |  | 84.27
| 零星材料费 | % | 9 | 666.84 | 60.02
| 零星材料费 | % | 10 | 242.45 | 24.25
3 | 机械费 | 元 |  |  | 532.07
| 蛙式夯实机 2.8kw | 台时 | 19.05 | 16.08 | 306.32
| 推土机 74kw | 台时 | 2.64 | 85.51 | 225.75
(二) | 其他直接费 | % | 4.7 | 993.56 | 46.69
二 | 间接费 | % | 4 | 1040.25 | 41.61
三 | 企业利润 | % | 7 | 1081.86 | 75.73
四 | 价差 | 元 |  |  | 112.22
| 柴油 | kg | 27.984 | 4.01 | 112.22
五 | 税金 | % | 11 | 1269.81 | 139.67
| 合计 | 元 |  |  | 1409.48
| 单价 | 元/m3 |  |  | 14.09
| 单 价 |  |  | 14.09
工程单价分析表
项目编号: | 3/3 |  | 项目名称: | C25混凝土基础
工作内容: | 其他混凝土 基础 [40228]搅拌机拌制混凝土 搅拌机出料0.8m3 [40256]机动翻斗车运混凝土 运距500m 增运 0m ] |  | 单 价: | 620.63元/m3
编 号 | 名称及规格 | 单位 | 数 量 | 单 价 | 合 计
一 | 直接费 | 元 |  |  | 26671.59
(一) | 基本直接费 | 元 |  |  | 25474.3
1 | 人工费 | 元 |  |  | 2176.83
| 工长 | 工时 | 10.9 | 9.27 | 101.04
| 高级工 | 工时 | 18.1 | 8.57 | 155.12
| 中级工 | 工时 | 188.5 | 6.62 | 1247.87
| 初级工 | 工时 | 145 | 4.64 | 672.8
2 | 材料费 | 元 |  |  | 19579.01
| 水 | m3 | 120 | 1.88 | 225.6
| 纯混凝土C25 1级配 粒径20 水泥32.5 水灰比0.5卵换碎粗换中 | m3 | 103 | 184.17 | 18969.51
| 其他材料费 | % | 2 | 19195.11 | 383.9
3 | 机械费 | 元 |  |  | 1206.92
| 振动器 1.1kw | 台时 | 20 | 1.95 | 39
| 风(砂)水枪 6m3/min | 台时 | 26 | 40.7 | 1058.2
| 其他机械费 | % | 10 | 1097.2 | 109.72
4 | 混凝土拌制 | m3 | 103 | 15.39 | 1585.26
5 | 混凝土运输 | m3 | 103 | 8.99 | 926.28
(二) | 其他直接费 | % | 4.7 | 25474.3 | 1197.29
二 | 间接费 | % | 7 | 26671.59 | 1867.01
三 | 企业利润 | % | 7 | 28538.6 | 1997.7
四 | 价差 | 元 |  |  | 25376.37
| 中砂 | m3 | 55.517 | 110 | 6106.87
| 碎石 | m3 | 78.105 | 110 | 8591.54
| 柴油 | kg | 48.204 | 4.01 | 193.3
| 水泥325 | kg | 42794.543 | 0.25 | 10484.66
五 | 税金 | % | 11 | 55912.67 | 6150.39
工程单价分析表
项目编号: | 3/3 |  | 项目名称: | C25混凝土基础
工作内容: | 其他混凝土 基础 [40228]搅拌机拌制混凝土 搅拌机出料0.8m3 [40256]机动翻斗车运混凝土 运距500m 增运 0m ] |  | 单 价: | 620.63元/m3
编 号 | 名称及规格 | 单位 | 数 量 | 单 价 | 合 计
| 合计 | 元 |  |  | 62063.06
| 单价 | 元/m3 |  |  | 620.63
| 单 价 |  |  | 620.63
工程单价分析表
项目编号: | 4/9 |  | 项目名称: | M10砖砌体
工作内容: | 拌浆、洒水、砌筑、勾缝 ] |  | 单 价: | 437.46元/m3
编 号 | 名称及规格 | 单位 | 数 量 | 单 价 | 合 计
一 | 直接费 | 元 |  |  | 30366.79
(一) | 基本直接费 | 元 |  |  | 29003.62
1 | 人工费 | 元 |  |  | 4735.91
| 工长 | 工时 | 17.3 | 9.27 | 160.37
| 中级工 | 工时 | 328.1 | 6.62 | 2172.02
| 初级工 | 工时 | 518 | 4.64 | 2403.52
2 | 材料费 | 元 |  |  | 24115.73
| 砖 | 千块 | 53.4 | 385 | 20559
| 砌筑砂浆 M7.5 水泥32.5粗换细 | m3 | 25 | 137.47 | 3436.75
| 其他材料费 | % | 0.5 | 23995.75 | 119.98
3 | 机械费 | 元 |  |  | 151.98
| 混凝土搅拌机 0.4m3 | 台时 | 4.5 | 23.46 | 105.57
| 胶轮车 | 台时 | 57.3 | 0.81 | 46.41
(二) | 其他直接费 | % | 4.7 | 29003.62 | 1363.17
二 | 间接费 | % | 8.5 | 30366.79 | 2581.18
三 | 企业利润 | % | 7 | 32947.97 | 2306.36
四 | 价差 | 元 |  |  | 4156.09
| 细砂 | m3 | 26.64 | 90 | 2397.6
| 水泥325 | kg | 7177.5 | 0.25 | 1758.49
五 | 税金 | % | 11 | 39410.42 | 4335.15
| 合计 | 元 |  |  | 43745.57
| 单价 | 元/m3 |  |  | 437.46
| 单 价 |  |  | 437.46
工程单价分析表
项目编号: | 5 |  | 项目名称: | 2cm厚1:2砂浆抹面
工作内容: | 冲洗、抹灰、压光 ] |  | 单 价: | 20.01元/m2
编 号 | 名称及规格 | 单位 | 数 量 | 单 价 | 合 计
一 | 直接费 | 元 |  |  | 1099.95
(一) | 基本直接费 | 元 |  |  | 1050.57
1 | 人工费 | 元 |  |  | 518.58
| 工长 | 工时 | 1.8 | 9.27 | 16.69
| 中级工 | 工时 | 41.4 | 6.62 | 274.07
| 初级工 | 工时 | 49.1 | 4.64 | 227.82
2 | 材料费 | 元 |  |  | 517.84
| 水泥砂浆 1:2 水泥32.5粗换细 | m3 | 2.3 | 208.47 | 479.48
| 其他材料费 | % | 8 | 479.48 | 38.36
3 | 机械费 | 元 |  |  | 14.15
| 混凝土搅拌机 0.4m3 | 台时 | 0.41 | 23.46 | 9.62
| 胶轮车 | 台时 | 5.59 | 0.81 | 4.53
(二) | 其他直接费 | % | 4.7 | 1050.57 | 49.38
二 | 间接费 | % | 8.5 | 1099.95 | 93.5
三 | 企业利润 | % | 7 | 1193.45 | 83.54
四 | 价差 | 元 |  |  | 525.73
| 细砂 | m3 | 2.053 | 90 | 184.81
| 水泥325 | kg | 1391.5 | 0.25 | 340.92
五 | 税金 | % | 11 | 1802.72 | 198.3
| 合计 | 元 |  |  | 2001.02
| 单价 | 元/m2 |  |  | 20.01
| 单 价 |  |  | 20.01
工程单价分析表
项目编号: | 6/8 |  | 项目名称: | C25砼预制盖板
工作内容: | 预制：模板制安、拆除、维护，混凝土拌和、场内运输、浇筑、养护、堆放 。砌筑：冲洗、拌浆、砌筑、勾缝 ] |  | 单 价: | 845.99元/m3
编 号 | 名称及规格 | 单位 | 数 量 | 单 价 | 合 计
一 | 直接费 | 元 |  |  | 41788.2
(一) | 基本直接费 | 元 |  |  | 39912.32
1 | 人工费 | 元 |  |  | 16226.64
| 工长 | 工时 | 102.6 | 9.27 | 951.1
| 高级工 | 工时 | 333.5 | 8.57 | 2858.1
| 中级工 | 工时 | 1282.5 | 6.62 | 8490.15
| 初级工 | 工时 | 846.4 | 4.64 | 3927.29
2 | 材料费 | 元 |  |  | 22801.45
| 铁件 | kg | 17.79 | 5 | 88.95
| 水 | m3 | 240 | 1.88 | 451.2
| 专用钢模板 | kg | 91.94 | 5 | 459.7
| 纯混凝土C25 1级配 粒径20 水泥32.5 水灰比0.5卵换碎粗换中 | m3 | 102 | 184.17 | 18785.34
| 砌筑砂浆 M7.5 水泥32.5粗换细 | m3 | 20.4 | 137.47 | 2804.39
| 其他材料费 | % | 1 | 19785.19 | 197.85
| 其他材料费 | % | 0.5 | 2804.39 | 14.02
3 | 机械费 | 元 |  |  | 884.23
| 混凝土搅拌机 0.4m3 | 台时 | 22.03 | 23.46 | 516.83
| 振动器 2.2kw | 台时 | 29.92 | 2.7 | 80.78
| 载重汽车 5t | 台时 | 1.28 | 47.29 | 60.53
| 胶轮车 | 台时 | 223.19 | 0.81 | 180.79
| 其他机械费 | % | 7 | 647.21 | 45.3
(二) | 其他直接费 | % | 4.7 | 39912.32 | 1875.88
二 | 间接费 | % | 7 | 41788.2 | 2925.17
三 | 企业利润 | % | 7 | 44713.37 | 3129.94
四 | 价差 | 元 |  |  | 28371.83
| 汽油 | kg | 9.216 | 4.55 | 41.89
工程单价分析表
项目编号: | 6/8 |  | 项目名称: | C25砼预制盖板
工作内容: | 预制：模板制安、拆除、维护，混凝土拌和、场内运输、浇筑、养护、堆放 。砌筑：冲洗、拌浆、砌筑、勾缝 ] |  | 单 价: | 845.99元/m3
编 号 | 名称及规格 | 单位 | 数 量 | 单 价 | 合 计
| 中砂 | m3 | 54.978 | 110 | 6047.58
| 碎石 | m3 | 77.347 | 110 | 8508.13
| 水泥325 | kg | 48235.902 | 0.25 | 11817.8
| 细砂 | m3 | 21.738 | 90 | 1956.44
五 | 税金 | % | 11 | 76215.14 | 8383.67
| 合计 | 元 |  |  | 84598.81
| 单价 | 元/m3 |  |  | 845.99
| 单 价 |  |  | 845.99
工程单价分析表
项目编号: | 7/6 |  | 项目名称: | 钢筋制作安装
工作内容: | 回直、除锈、切断、弯制、焊接、绑扎及加工场至施工场地运输 ] |  | 单 价: | 6675.58元/t
编 号 | 名称及规格 | 单位 | 数 量 | 单 价 | 合 计
一 | 直接费 | 元 |  |  | 3850.92
(一) | 基本直接费 | 元 |  |  | 3678.05
1 | 人工费 | 元 |  |  | 709.61
| 工长 | 工时 | 10.3 | 9.27 | 95.48
| 高级工 | 工时 | 28.8 | 8.57 | 246.82
| 中级工 | 工时 | 36 | 6.62 | 238.32
| 初级工 | 工时 | 27.8 | 4.64 | 128.99
2 | 材料费 | 元 |  |  | 2694.61
| 铁丝 | kg | 4 | 5.5 | 22
| 电焊条 | kg | 7.22 | 4.81 | 34.73
| 钢筋 | t | 1.02 | 2560 | 2611.2
| 其他材料费 | % | 1 | 2667.93 | 26.68
3 | 机械费 | 元 |  |  | 273.83
| 风(砂)水枪 6m3/min | 台时 | 1.5 | 40.7 | 61.05
| 载重汽车 5t | 台时 | 0.45 | 47.29 | 21.28
| 塔式起重机 10t | 台时 | 0.1 | 98.22 | 9.82
| 电焊机 交流 25kVA | 台时 | 10 | 10.95 | 109.5
| 对焊机 电弧型150 | 台时 | 0.4 | 77.34 | 30.94
| 钢筋弯曲机 Φ6-40 | 台时 | 1.05 | 14.88 | 15.62
| 钢筋切断机 20kW | 台时 | 0.4 | 23.67 | 9.47
| 钢筋调直机 4-14kW | 台时 | 0.6 | 17.97 | 10.78
| 其他机械费 | % | 2 | 268.46 | 5.37
(二) | 其他直接费 | % | 4.7 | 3678.05 | 172.87
二 | 间接费 | % | 5 | 3850.92 | 192.55
三 | 企业利润 | % | 7 | 4043.47 | 283.04
四 | 价差 | 元 |  |  | 1687.53
| 汽油 | kg | 3.24 | 4.55 | 14.73
| 钢筋 | t | 1.02 | 1640 | 1672.8
五 | 税金 | % | 11 | 6014.04 | 661.54
工程单价分析表
项目编号: | 7/6 |  | 项目名称: | 钢筋制作安装
工作内容: | 回直、除锈、切断、弯制、焊接、绑扎及加工场至施工场地运输 ] |  | 单 价: | 6675.58元/t
编 号 | 名称及规格 | 单位 | 数 量 | 单 价 | 合 计
| 合计 | 元 |  |  | 6675.58
| 单价 | 元/t |  |  | 6675.58
| 单 价 |  |  | 6675.58
工程单价分析表
项目编号: | 4 |  | 项目名称: | 模板
工作内容: | 预埋铁件制作，模板运输;模板安装、拆除、除灰、刷脱模剂，维修、倒仓，拉筋割断 ] |  | 单 价: | 43.6元/m2
编 号 | 名称及规格 | 单位 | 数 量 | 单 价 | 合 计
一 | 直接费 | 元 |  |  | 3255.82
(一) | 基本直接费 | 元 |  |  | 3109.67
1 | 人工费 | 元 |  |  | 1335.18
| 工长 | 工时 | 15.3 | 9.27 | 141.83
| 高级工 | 工时 | 51.7 | 8.57 | 443.07
| 中级工 | 工时 | 85.3 | 6.62 | 564.68
| 初级工 | 工时 | 40 | 4.64 | 185.6
2 | 材料费 | 元 |  |  | 1205.26
| 卡扣件 | kg | 25.33 | 4 | 101.32
| 铁件 | kg | 1.5 | 5 | 7.5
| 电焊条 | kg | 2.48 | 4.81 | 11.93
| 型钢 | kg | 42.97 | 4 | 171.88
| 组合钢模板 | kg | 79.57 | 4 | 318.28
| 铁件及预埋铁件 | kg | 121.68 | 4 | 486.72
| 预制混凝土柱 | m3 | 0.28 | 300 | 84
| 其他材料费 | % | 2 | 601.39 | 12.03
| 其他材料费 | % | 2 | 580.24 | 11.6
3 | 机械费 | 元 |  |  | 569.23
| 载重汽车 5t | 台时 | 0.36 | 47.29 | 17.02
| 电焊机 交流 25kVA | 台时 | 2.7 | 10.95 | 29.57
| 钢筋切断机 20kW | 台时 | 0.06 | 23.67 | 1.42
| 汽车起重机 5t | 台时 | 8.5 | 58.13 | 494.11
| 其他机械费 | % | 5 | 26.11 | 1.31
| 其他机械费 | % | 5 | 516.01 | 25.8
(二) | 其他直接费 | % | 4.7 | 3109.67 | 146.15
二 | 间接费 | % | 6 | 3255.82 | 195.35
三 | 企业利润 | % | 7 | 3451.17 | 241.58
四 | 价差 | 元 |  |  | 235.85
工程单价分析表
项目编号: | 4 |  | 项目名称: | 模板
工作内容: | 预埋铁件制作，模板运输;模板安装、拆除、除灰、刷脱模剂，维修、倒仓，拉筋割断 ] |  | 单 价: | 43.6元/m2
编 号 | 名称及规格 | 单位 | 数 量 | 单 价 | 合 计
| 汽油 | kg | 51.892 | 4.55 | 235.85
五 | 税金 | % | 11 | 3928.6 | 432.14
| 合计 | 元 |  |  | 4360.74
| 单价 | 元/m2 |  |  | 43.6
| 单 价 |  |  | 43.6
工程单价分析表
项目编号: | 5 |  | 项目名称: | DN50PVC管
工作内容: | 管道打毛、抹清洁剂，粘接、安装、调直；管件安装；管道试压等 ] |  | 单 价: | 7.69元/m
编 号 | 名称及规格 | 单位 | 数 量 | 单 价 | 合 计
一 | 直接费 | 元 |  |  | 156.7
(一) | 基本直接费 | 元 |  |  | 149.67
1 | 人工费 | 元 |  |  | 126.83
| 工长 | 工时 | 0.6 | 9.27 | 5.56
| 高级工 | 工时 | 1.4 | 8.57 | 12
| 中级工 | 工时 | 11.6 | 6.62 | 76.79
| 初级工 | 工时 | 7 | 4.64 | 32.48
2 | 材料费 | 元 |  |  | 17.35
| 丙酮 | kg | 0.26 | 8.1 | 2.11
| 粗纱布 | 张 | 3.85 | 2.5 | 9.63
| 粘结剂 | kg | 0.17 | 30 | 5.1
| 其他材料费 | % | 3 | 16.84 | 0.51
3 | 机械费 | 元 |  |  | 5.49
| 试压泵2.5MPa | 台时 | 0.5 | 10.66 | 5.33
| 其他机械费 | % | 3 | 5.33 | 0.16
(二) | 其他直接费 | % | 4.7 | 149.67 | 7.03
二 | 间接费 | % | 7.25 | 156.7 | 11.36
三 | 企业利润 | % | 7 | 168.06 | 11.76
四 | 未计价装置性材料 | 元 |  |  | 512.94
| DN50PVC管 | m | 103 | 4.98 | 512.94
五 | 税金 | % | 11 | 692.76 | 76.2
| 合计 | 元 |  |  | 768.96
| 单价 | 元/m |  |  | 7.69
| 单 价 |  |  | 7.69
工程单价分析表
项目编号: | 7 |  | 项目名称: | 5cm厚钢板
工作内容: | 除锈、切断及加工场至施工场地运输 ] |  | 单 价: | 291.93元/m2
编 号 | 名称及规格 | 单位 | 数 量 | 单 价 | 合 计
一 | 直接费 | 元 |  |  | 233.58
(一) | 基本直接费 | 元 |  |  | 223.09
1 | 人工费 | 元 |  |  | 27.89
| 工长 | 工时 | 0.405 | 9.27 | 3.75
| 高级工 | 工时 | 1.132 | 8.57 | 9.7
| 中级工 | 工时 | 1.415 | 6.62 | 9.37
| 初级工 | 工时 | 1.093 | 4.64 | 5.07
2 | 材料费 | 元 |  |  | 184.44
| 铁丝 | kg | 0.157 | 5.5 | 0.86
| 电焊条 | kg | 0.284 | 4.81 | 1.36
| 钢板(综合) | t | 0.04 | 4500 | 180.39
| 其他材料费 | % | 1 | 182.62 | 1.83
3 | 机械费 | 元 |  |  | 10.76
| 风(砂)水枪 6m3/min | 台时 | 0.059 | 40.7 | 2.4
| 载重汽车 5t | 台时 | 0.018 | 47.29 | 0.84
| 塔式起重机 10t | 台时 | 0.004 | 98.22 | 0.39
| 电焊机 交流 25kVA | 台时 | 0.393 | 10.95 | 4.3
| 对焊机 电弧型150 | 台时 | 0.016 | 77.34 | 1.22
| 钢筋弯曲机 Φ6-40 | 台时 | 0.041 | 14.88 | 0.61
| 钢筋切断机 20kW | 台时 | 0.016 | 23.67 | 0.37
| 钢筋调直机 4-14kW | 台时 | 0.024 | 17.97 | 0.42
| 其他机械费 | % | 2 | 10.55 | 0.21
(二) | 其他直接费 | % | 4.7 | 223.09 | 10.49
二 | 间接费 | % | 5 | 233.58 | 11.68
三 | 企业利润 | % | 7 | 245.26 | 17.17
四 | 价差 | 元 |  |  | 0.58
| 汽油 | kg | 0.127 | 4.55 | 0.58
五 | 税金 | % | 11 | 263 | 28.93
| 合计 | 元 |  |  | 291.93
工程单价分析表
项目编号: | 7 |  | 项目名称: | 5cm厚钢板
工作内容: | 除锈、切断及加工场至施工场地运输 ] |  | 单 价: | 291.93元/m2
编 号 | 名称及规格 | 单位 | 数 量 | 单 价 | 合 计
| 单价 | 元/m2 |  |  | 291.93
| 单 价 |  |  | 291.93

## 次要材料用量汇总表
次要材料用量汇总表
序号 | 名称 | 单位 | 单价 | 总用量
1 | 商品砼 C25 | m3 | 450 | 1321.92
2 | DN50PVC管 | m | 4.98 | 154.5
3 | 丙酮 | kg | 8.1 | 0.39
4 | 低发泡沫塑料板 | m2 | 40 | 33.048
5 | 粗纱布 | 张 | 2.5 | 5.775
6 | 粘结剂 | kg | 30 | 0.255
7 | 土 | m3 | 15 | 913.765
8 | 汽油 | kg | 7.62 | 530.701
9 | 中砂 | m3 | 170 | 133.821
10 | 细砂 | m3 | 150 | 40.754
11 | 卡扣件 | kg | 4 | 121.584
12 | 铁件 | kg | 5 | 488.377
13 | 铁件及预埋铁件 | kg | 4 | 584.064
14 | 铁丝 | kg | 5.5 | 20.995
15 | 碎石 | m3 | 170 | 188.267
16 | 电焊条 | kg | 4.81 | 49.8
17 | 柴油 | kg | 7 | 1450.627
18 | 生石灰 | t | 450 | 115.652
19 | 预制混凝土柱 | m3 | 300 | 1.344
20 | 电 | kw.h | 0.71 | 1970.692
21 | 砖 | 千块 | 385 | 41.182
22 | 锯材 | m3 | 2000 | 1.944
23 | 风 | m3 | 0.16 | 7826.662
24 | 钢筋 | t | 4200 | 4.712
25 | 型钢 | kg | 4 | 206.256
26 | 水 | m3 | 1.88 | 661.632
27 | 专用钢模板 | kg | 5 | 25.927
28 | 组合钢模板 | kg | 4 | 1245.936
29 | 原木 | m3 | 2300 | 0.374
30 | 水泥325 | kg | 0.5 | 115642.872
31 | 钢板(综合) | t | 4500 | 0.641

## 取费费率表 格式1
取费费率表
合同编号: | 建安区小召乡北寨村2018年财政专项扶贫资金项目 |  |  |  |  | 单位: %
序号 | 项目名称 | 其他直接费 | 现场经费 | 间接费 | 企业利润 | 税金
1 | 土方工程 | 4.7 |  | 4 | 7 | 11
2 | 石方工程 | 4.7 |  | 8.5 | 7 | 11
3 | 砂石备料工程（自采） | 0.5 |  | 5 | 7 | 11
4 | 模板工程 | 4.7 |  | 6 | 7 | 11
5 | 混凝土浇筑工程 | 4.7 |  | 7 | 7 | 11
6 | 钢筋制安工程 | 4.7 |  | 5 | 7 | 11
7 | 钻孔灌浆工程 | 4.7 |  | 9.25 | 7 | 11
8 | 锚固工程 | 4.7 |  | 9.25 | 7 | 11
9 | 疏浚工程 | 4.7 |  | 6.25 | 7 | 11
10 | 掘进机施工隧洞工程(1) | 2 |  | 4 | 7 | 11
11 | 掘进机施工隧洞工程(2) | 4 |  | 6.25 | 7 | 11
12 | 其他工程 | 4.7 |  | 7.25 | 7 | 11
13 | 机电、金属结构设备安装工程 | 5.4 |  | 70 | 7 | 11
14 | 只计取税金项目 |  |  |  |  | 11
15 | 不取费、不取税项目

## 人材机汇总表
人材机汇总表
序号 | 名称 | 单位 | 预算价 | 总用量
1 | 工长 | 工时 | 9.27 | 686.53
2 | 高级工 | 工时 | 8.57 | 683.592
3 | 中级工 | 工时 | 6.62 | 8018.496
4 | 初级工 | 工时 | 4.64 | 11560.031
5 | 机械工 | 工时 | 6.62 | 793.101
6 | 商品砼 C25 | m3 | 450 | 1321.92
7 | DN50PVC管 | m | 4.98 | 154.5
8 | 丙酮 | kg | 8.1 | 0.39
9 | 低发泡沫塑料板 | m2 | 40 | 33.048
10 | 粗纱布 | 张 | 2.5 | 5.775
11 | 粘结剂 | kg | 30 | 0.255
12 | 土 | m3 | 15 | 913.765
13 | 汽油 | kg | 7.62 | 530.701
14 | 中砂 | m3 | 170 | 133.821
15 | 细砂 | m3 | 150 | 40.754
16 | 卡扣件 | kg | 4 | 121.584
17 | 铁件 | kg | 5 | 488.377
18 | 铁件及预埋铁件 | kg | 4 | 584.064
19 | 铁丝 | kg | 5.5 | 20.995
20 | 碎石 | m3 | 170 | 188.267
21 | 电焊条 | kg | 4.81 | 49.8
22 | 柴油 | kg | 7 | 1450.627
23 | 生石灰 | t | 450 | 115.652
24 | 预制混凝土柱 | m3 | 300 | 1.344
25 | 电 | kw.h | 0.71 | 1970.692
26 | 砖 | 千块 | 385 | 41.182
27 | 锯材 | m3 | 2000 | 1.944
28 | 风 | m3 | 0.16 | 7826.662
29 | 钢筋 | t | 4200 | 4.712
30 | 型钢 | kg | 4 | 206.256
31 | 水 | m3 | 1.88 | 661.632
32 | 专用钢模板 | kg | 5 | 25.927
33 | 组合钢模板 | kg | 4 | 1245.936
34 | 原木 | m3 | 2300 | 0.374
人材机汇总表
序号 | 名称 | 单位 | 预算价 | 总用量
35 | 水泥325 | kg | 0.5 | 115642.872
36 | 钢板(综合) | t | 4500 | 0.641
37 | 纯混凝土C25 1级配 粒径20 水泥32.5 水灰比0.5卵换碎粗换中 | m3 | 428.66 | 248.276
38 | 砌筑砂浆 M7.5 水泥32.5粗换细 | m3 | 303.71 | 34.777
39 | 水泥砂浆 1:2 水泥32.5粗换细 | m3 | 437.04 | 4.14
40 | 单斗挖掘机 液压 1m3 | 台时 | 178.27 | 16.205
41 | 推土机 74kw | 台时 | 128.02 | 62.161
42 | 拖拉机 履带式 74kw | 台时 | 104.37 | 6.905
43 | 自行式平地机 118kw | 台时 | 208.27 | 10.469
44 | 压路机 内燃 6-8t | 台时 | 52.08 | 8.019
45 | 压路机 内燃 12-15t | 台时 | 85.76 | 33.413
46 | 蛙式夯实机 2.8kw | 台时 | 16.08 | 89.592
47 | 混凝土搅拌机 0.4m3 | 台时 | 23.46 | 29.794
48 | 混凝土搅拌机 0.8m3 | 台时 | 32.24 | 10.506
49 | 振动器 1.1kw | 台时 | 1.95 | 65.85
50 | 振动器 2.2kw | 台时 | 2.7 | 8.437
51 | 风(砂)水枪 6m3/min | 台时 | 40.7 | 38.566
52 | 载重汽车 5t | 台时 | 80.01 | 5.449
53 | 洒水车 4.8m3 | 台时 | 92.59 | 31.853
54 | 胶轮车 | 台时 | 0.81 | 381.149
55 | 机动翻斗车 1t | 台时 | 21.27 | 37.937
56 | 塔式起重机 10t | 台时 | 98.22 | 0.525
57 | 汽车起重机 5t | 台时 | 84.49 | 40.8
58 | 电焊机 交流 25kVA | 台时 | 10.95 | 65.448
59 | 对焊机 电弧型150 | 台时 | 77.34 | 2.1
60 | 钢筋弯曲机 Φ6-40 | 台时 | 14.88 | 5.511
61 | 钢筋切断机 20kW | 台时 | 23.67 | 2.388
62 | 钢筋调直机 4-14kW | 台时 | 17.97 | 3.149
63 | 试压泵2.5MPa | 台时 | 10.66 | 0.75
64 | 其他机械费 | % |  | 343.919
65 | 其他材料费 | % |  | 10516.168
66 | 零星材料费 | % |  | 1056.017
67 | 折旧费 | 元 | 1 | 3440.296
人材机汇总表
序号 | 名称 | 单位 | 预算价 | 总用量
68 | 修理及替换设备费 | 元 | 1 | 4308.411
69 | 安装拆卸费 | 元 | 1 | 151.26