## 工程量清单报价表 不分组
工程量清单报价表
合同编号:建安区小召乡北寨村2018年财政专项扶贫资金项目
编号 | 工程项目及名称 | 单位 | 数量 | 单价(元) | 合价(元) | 备注
第一部分 | 建筑工程
一 | 道路工程（水泥砼路面宽3m） | m | 2700
1 | 土方清基 | m3 | 810
2 | 16cm厚C25砼路面 | m2 | 8100
3 | 三七灰土垫层（厚150mm） | m2 | 4455
4 | 伸缩缝 （聚乙烯闭孔低发泡沫塑料板） | m2 | 32.4
5 | 沥青砂 | m3 | 0.24
二 | 花池工程 | m | 2000
1 | 土方开挖 | m3 | 48
2 | C25预制块围挡（1000*400*120） | m | 2000
三 | 排水沟工程（0.5m×0.6m） | m | 150
1 | 土方开挖 | m3 | 206.19
2 | 土方回填 | m3 | 78.3
3 | C25混凝土基础 | m3 | 22.05
4 | M10砖砌体 | m3 | 43.2
5 | 2cm厚1:2砂浆抹面 | m2 | 180
6 | C25砼预制盖板 | m3 | 17.64
7 | 钢筋制作安装 | t | 1.24
四 | 照明工程
（一） | 路灯基础 | 座 | 100
1 | 土方开挖 | m3 | 820.08
2 | 土方回填 | m3 | 392
3 | C25混凝土基础 | m3 | 96
4 | 模板 | m2 | 480
5 | DN50PVC管 | m | 150
6 | 钢筋制作安装 | t | 3.38
7 | 5cm厚钢板 | m2 | 16
8 | C25混凝土盖板 | m3 | 10.56
9 | M7.5浆砌砖蓄电池 | m3 | 33.92
工程量清单报价表
合同编号:建安区小召乡北寨村2018年财政专项扶贫资金项目
编号 | 工程项目及名称 | 单位 | 数量 | 单价(元) | 合价(元) | 备注
（二） | 路灯部分
1 | 单臂太阳能灯（直径48mm镀锌6m高灯杆、1.5m悬挑、12wLED截光灯、太阳能板为单晶硅电池30W,铅酸蓄电池24Ah(12V)、蓄电池箱1个 | 套 | 100
合计