## 扉-3 投标总价扉页
投 标 总 价
招 标 人：
工 程 名 称： | 禹州市小吕乡五虎赵村路灯工程
投 标 总 价 | (小写)： | 161,999.31
| (大写)： | 壹拾陆万壹仟玖佰玖拾玖元叁角壹分
投 标 人：
(单位盖章)
法定代表人 或其授权人：
(签字或盖章)
编 制 人：
（造价人员签字盖专用章）
时 间： | 年 月 日
扉-3

## 表-04 单位工程投标报价汇总表
单位工程投标报价汇总表
工程名称：禹州市小吕乡五虎赵村路灯工程 |  | 标段：禹州市小吕乡五虎赵村路灯工程 |  | 第 1 页 共 1 页
序号 | 汇 总 内 容 |  | 金 额(元) |  | 其中：暂估价(元)
1 | 分部分项工程 |  | 135845.63
1.1 | 一、路灯安装工程 |  | 135845.63
2 | 措施项目 |  | 6792.66
2.1 | 其中：安全文明施工费 |  | 3170.62
2.2 | 其他措施费（费率类）
2.3 | 单价措施费 |  | 3622.04
3 | 其他项目 |  |  |  | －
3.1 | 其中：1）暂列金额 |  |  |  | －
3.2 | 2）专业工程暂估价 |  |  |  | －
3.3 | 3）计日工 |  |  |  | －
3.4 | 4）总承包服务费 |  |  |  | －
3.5 | 5）其他
4 | 规费 |  | 3307.03 |  | －
4.1 | 定额规费 |  | 3307.03 |  | －
4.2 | 工程排污费 |  |  |  | －
4.3 | 其他
5 | 不含税工程造价合计 |  | 145945.32
6 | 增值税 |  | 16053.99 |  | －
7 | 含税工程造价合计 |  | 161999.31
投标报价合计=1+2+3+4+6 |  |  | 161,999.31 |  | 0
注：本表适用于单位工程招标控制价或投标报价的汇总，如无单位工程划分，单项工程也使用本表汇总。
表—04

## 表-08 分部分项工程和单价措施项目清单与计价表
分部分项工程和单价措施项目清单与计价表
工程名称：禹州市小吕乡五虎赵村路灯工程 |  |  |  | 标段：禹州市小吕乡五虎赵村路灯工程 |  |  |  |  | 第 1 页 共 1 页
序号 | 项目编码 | 项目名称 | 项目特征描述 |  | 计量单位 | 工程量 | 金 额(元)
[7 empty] | 综合单价 | 合 价 |  | 其中
暂估价
| 一、 | 路灯安装工程 | [5 empty] | 135845.63
1 | 040101003001 | 挖基坑土方 | 1.土壤类别:一、二类土 2.挖土深度:1.285m 3.人机配合 |  | m3 | 116.45 | 10.95 | 1275.13
2 | 040103001001 | 回填方 | 1.土方回填 |  | m3 | 89.49 | 40.71 | 3643.14
3 | 040303002001 | 混凝土基础 | 1.路灯基础 2.混凝土强度等级:C20 3.商品混凝土 4.措施项目 |  | m3 | 26.96 | 552.33 | 14890.82
4 | 040805001001 | 常规照明灯 | 1、名称:单臂悬挑灯杆高6m、臂长1.5m 2、成品LED灯头单灯60W 3、每盏灯2块太阳能电池板 4、含地下蓄电池组 |  | 套 | 58 | 1427.52 | 82796.16
5 | 040806001001 | 接地极 | 1.名称:接地极 2.材质:角钢接地极 |  | 根 | 58 | 170.64 | 9897.12
6 | 040806002001 | 接地母线 | 1.接地母线 |  | m | 34.8 | 37.3 | 1298.04
7 | 040807003001 | 接地装置调试 | 1.名称:接地装置调试 2.类别:防雷接地 |  | 组 | 58 | 70.4 | 4083.2
8 | 040901010001 | 高强螺栓 | 1、预埋高强螺栓制作成笼 2、4根M24高强螺栓长1.245m 3、6道8钢筋与高强螺栓焊接 |  | 套 | 58 | 309.69 | 17962.02
|  | 分部小计 | [5 empty] | 135845.63
|  | 措施项目 | [5 empty] | 3622.04
1 | 041106001001 | 大型机械设备进出场及安拆 | 1、1m3以内挖掘机1台次 |  | 台·次 | 1 | 3622.04 | 3622.04
本页小计 | [7 empty] | 139467.67
合 计 | [7 empty] | 139467.67
注：为计取规费等的使用，可在表中增设其中：“定额人工费”。
表—08

## 表-09 综合单价分析表
综合单价分析表
工程名称：禹州市小吕乡五虎赵村路灯工程 | [5 empty] | 标段：禹州市小吕乡五虎赵村路灯工程 |  |  |  | 第 1 页 共 9 页
项目编码 |  | 040101003001 |  | 项目名称 |  |  | 挖基坑土方 |  | 计量单位 |  | m3 | 工程量 | 116.45
清单综合单价组成明细
定额编号 | 定额项目名称 | 定额 单位 | 数量 | 单价 |  |  |  |  | 合价
|  |  |  | 人工费 | 材料费 |  | 机械费 | 管理费 和利润 | 人工费 |  | 材料费 | 机械费 | 管理费 和利润
1-1-22 | 人工挖基坑土方 三类土深度2m以内 | 100m3 | 0.001 | 5434.41 |  |  |  | 1719.28 | 5.43 |  |  |  | 1.72
1-1-211 | 反铲挖掘机(斗容量0.6m3)不装车 一、二类土 | 1000m3 | 0.0009 | 367.9 |  |  | 1992.42 | 286.6 | 0.33 |  |  | 1.79 | 0.26
1-1-66 | 人工原土夯实(两遍) 槽、坑 | 100m2 | 0.0078 | 138.14 |  |  |  | 43.64 | 1.08 |  |  |  | 0.34
人工单价 |  | 小计 | [6 empty] | 6.84 |  |  | 1.79 | 2.32
普工66.457元/工日 |  | 未计价材料费
清单项目综合单价 | [8 empty] | 10.95
材 料 费 明 细 | 主要材料名称、规格、型号 | [5 empty] | 单位 | 数量 | 单价（元） |  | 合价（元） | 暂估单价 （元） | 暂估合价 （元）
| 其他材料费 | [7 empty] | - |  | 0.00 | -
| 材料费小计 | [7 empty] | - |  |  | -
注：1.如不使用省级或行业建设主管部门发布的计价依据，可不填定额编号、名称等。 2.招标文件提供了暂估单价的材料，按暂估的单价填入表内“暂估单价”栏及“暂估合价”栏。 | [9 empty] | 表-09
综合单价分析表
工程名称：禹州市小吕乡五虎赵村路灯工程 | [5 empty] | 标段：禹州市小吕乡五虎赵村路灯工程 |  |  |  | 第 2 页 共 9 页
项目编码 |  | 040103001001 |  | 项目名称 |  |  | 回填方 |  | 计量单位 |  | m3 | 工程量 | 89.49
清单综合单价组成明细
定额编号 | 定额项目名称 | 定额 单位 | 数量 | 单价 |  |  |  |  | 合价
|  |  |  | 人工费 | 材料费 |  | 机械费 | 管理费 和利润 | 人工费 |  | 材料费 | 机械费 | 管理费 和利润
1-1-64 | 人工填土夯实 槽、坑 | 100m3 | 0.01 | 3090.9 | 2.22 |  |  | 977.91 | 30.91 |  | 0.02 |  | 9.78
人工单价 |  | 小计 | [6 empty] | 30.91 |  | 0.02 |  | 9.78
普工66.457元/工日 |  | 未计价材料费
清单项目综合单价 | [8 empty] | 40.71
材 料 费 明 细 | 主要材料名称、规格、型号 | [5 empty] | 单位 | 数量 | 单价（元） |  | 合价（元） | 暂估单价 （元） | 暂估合价 （元）
| 其他材料费 | [7 empty] | - |  | 0.02 | -
| 材料费小计 | [7 empty] | - |  | 0.02 | -
注：1.如不使用省级或行业建设主管部门发布的计价依据，可不填定额编号、名称等。 2.招标文件提供了暂估单价的材料，按暂估的单价填入表内“暂估单价”栏及“暂估合价”栏。 | [9 empty] | 表-09
综合单价分析表
工程名称：禹州市小吕乡五虎赵村路灯工程 | [5 empty] | 标段：禹州市小吕乡五虎赵村路灯工程 |  |  |  | 第 3 页 共 9 页
项目编码 |  | 040303002001 |  | 项目名称 |  |  | 混凝土基础 |  | 计量单位 |  | m3 | 工程量 | 26.96
清单综合单价组成明细
定额编号 | 定额项目名称 | 定额 单位 | 数量 | 单价 |  |  |  |  | 合价
|  |  |  | 人工费 | 材料费 |  | 机械费 | 管理费 和利润 | 人工费 |  | 材料费 | 机械费 | 管理费 和利润
8-2-78 H80210561 80210557 | 混凝土基础 预拌 换为【预拌混凝土 C20】 换为【安文费】 | m3 | 1 | 39.42 | 250.54 |  |  | 15.15 | 39.42 |  | 250.54 |  | 15.15
借5-219 | 现浇混凝土模板 矩形柱 组合钢模板 钢支撑 | 100m2 | 0.0568 | 2105.57 | 1039.53 |  | 1.14 | 1206.52 | 119.59 |  | 59.04 | 0.06 | 68.52
人工单价 |  | 小计 | [6 empty] | 159.01 |  | 309.58 | 0.06 | 83.67
高级技工153.363元/工日;普工66.457元/工日;一般技工102.242元/工日 |  | 未计价材料费
清单项目综合单价 | [8 empty] | 552.33
材 料 费 明 细 | 主要材料名称、规格、型号 | [5 empty] | 单位 | 数量 | 单价（元） |  | 合价（元） | 暂估单价 （元） | 暂估合价 （元）
| 预拌混凝土 C20 | [5 empty] | m3 | 1.01 | 244.16 |  | 246.6
| 其他材料费 | [5 empty] | 元 | 3.939 | 1 |  | 3.94
| 组合钢模板 | [5 empty] | kg | 4.4351 | 3.281 |  | 14.55
| 板方材 | [5 empty] | m3 | 0.0037 | 1602.297 |  | 5.93
| 钢支撑及配件 | [5 empty] | kg | 2.5833 | 3.51 |  | 9.07
| 木支撑 | [5 empty] | m3 | 0.0103 | 1373.397 |  | 14.15
| 零星卡具 | [5 empty] | kg | 3.7905 | 3.777 |  | 14.32
| 其他材料费 | [7 empty] | - |  | 0.9 | -
| 材料费小计 | [7 empty] | - |  | 309.47 | -
注：1.如不使用省级或行业建设主管部门发布的计价依据，可不填定额编号、名称等。 2.招标文件提供了暂估单价的材料，按暂估的单价填入表内“暂估单价”栏及“暂估合价”栏。 | [9 empty] | 表-09
综合单价分析表
工程名称：禹州市小吕乡五虎赵村路灯工程 | [5 empty] | 标段：禹州市小吕乡五虎赵村路灯工程 |  |  |  | 第 4 页 共 9 页
项目编码 |  | 040805001001 |  | 项目名称 |  |  | 常规照明灯 |  | 计量单位 |  | 套 | 工程量 | 58
清单综合单价组成明细
定额编号 | 定额项目名称 | 定额 单位 | 数量 | 单价 |  |  |  |  | 合价
|  |  |  | 人工费 | 材料费 |  | 机械费 | 管理费 和利润 | 人工费 |  | 材料费 | 机械费 | 管理费 和利润
8-5-11 | 单臂悬挑灯架顶套式 成套型臂长3m以下 | 10套 | 0.1 | 588.75 | 47.6 |  | 101.93 | 222.54 | 58.88 |  | 4.76 | 10.19 | 22.25
人工单价 |  | 小计 | [6 empty] | 58.88 |  | 4.76 | 10.19 | 22.25
普工66.457元/工日;一般技工102.242元/工日 |  | 未计价材料费 | [6 empty] | 1331.43
清单项目综合单价 | [8 empty] | 1427.52
材 料 费 明 细 | 主要材料名称、规格、型号 | [5 empty] | 单位 | 数量 | 单价（元） |  | 合价（元） | 暂估单价 （元） | 暂估合价 （元）
| 其他材料费 | [5 empty] | 元 | 0.0918 | 1 |  | 0.09
| 六角螺栓带螺母 M12*55 | [5 empty] | 套 | 4.08 | 1.144 |  | 4.67
| 太阳能电池板2片含蓄电池组 | [5 empty] | 套 | 1 | 572.249 |  | 572.25
| 60WLED灯头 | [5 empty] | 套 | 1 | 236.53 |  | 236.53
| 镀锌油漆单臂悬挑灯架 顶套式 成套型臂长3m以下 | [5 empty] | 套 | 1 | 522.654 |  | 522.65
| 其他材料费 | [7 empty] | - |  | 0.00 | -
| 材料费小计 | [7 empty] | - |  | 1336.19 | -
注：1.如不使用省级或行业建设主管部门发布的计价依据，可不填定额编号、名称等。 2.招标文件提供了暂估单价的材料，按暂估的单价填入表内“暂估单价”栏及“暂估合价”栏。 | [9 empty] | 表-09
综合单价分析表
工程名称：禹州市小吕乡五虎赵村路灯工程 | [5 empty] | 标段：禹州市小吕乡五虎赵村路灯工程 |  |  |  | 第 5 页 共 9 页
项目编码 |  | 040806001001 |  | 项目名称 |  |  | 接地极 |  | 计量单位 |  | 根 | 工程量 | 58
清单综合单价组成明细
定额编号 | 定额项目名称 | 定额 单位 | 数量 | 单价 |  |  |  |  | 合价
|  |  |  | 人工费 | 材料费 |  | 机械费 | 管理费 和利润 | 人工费 |  | 材料费 | 机械费 | 管理费 和利润
8-6-3 换 | 角钢接地极制作安装 普通土 换为【安文费】 换为【安文费】 | m | 2.5 | 30.78 | 5.68 |  | 7.09 | 10.89 | 76.95 |  | 14.2 | 17.73 | 27.23
人工单价 |  | 小计 | [6 empty] | 76.95 |  | 14.2 | 17.73 | 27.23
普工66.457元/工日;一般技工102.242元/工日 |  | 未计价材料费 | [6 empty] | 34.52
清单项目综合单价 | [8 empty] | 170.64
材 料 费 明 细 | 主要材料名称、规格、型号 | [5 empty] | 单位 | 数量 | 单价（元） |  | 合价（元） | 暂估单价 （元） | 暂估合价 （元）
| 电焊条 L-60 φ3.2 | [5 empty] | kg | 0.375 | 29.757 |  | 11.16
| 钢锯条 | [5 empty] | 条 | 2.5 | 0.381 |  | 0.95
| 扁钢 45*4 | [5 empty] | kg | 0.65 | 2.312 |  | 1.5
| 40*4镀锌角钢 | [5 empty] | m | 2.5 | 13.806 |  | 34.52
| 其他材料费 | [7 empty] | - |  | 0.57 | -
| 材料费小计 | [7 empty] | - |  | 48.7 | -
注：1.如不使用省级或行业建设主管部门发布的计价依据，可不填定额编号、名称等。 2.招标文件提供了暂估单价的材料，按暂估的单价填入表内“暂估单价”栏及“暂估合价”栏。 | [9 empty] | 表-09
综合单价分析表
工程名称：禹州市小吕乡五虎赵村路灯工程 | [5 empty] | 标段：禹州市小吕乡五虎赵村路灯工程 |  |  |  | 第 6 页 共 9 页
项目编码 |  | 040806002001 |  | 项目名称 |  |  | 接地母线 |  | 计量单位 |  | m | 工程量 | 34.8
清单综合单价组成明细
定额编号 | 定额项目名称 | 定额 单位 | 数量 | 单价 |  |  |  |  | 合价
|  |  |  | 人工费 | 材料费 |  | 机械费 | 管理费 和利润 | 人工费 |  | 材料费 | 机械费 | 管理费 和利润
8-6-6 | 接地母线敷设 | 10m | 0.1 | 268.17 | 6.53 |  | 1.66 | 96.59 | 26.82 |  | 0.65 | 0.17 | 9.66
人工单价 |  | 小计 | [6 empty] | 26.82 |  | 0.65 | 0.17 | 9.66
普工66.457元/工日;一般技工102.242元/工日 |  | 未计价材料费
清单项目综合单价 | [8 empty] | 37.3
材 料 费 明 细 | 主要材料名称、规格、型号 | [5 empty] | 单位 | 数量 | 单价（元） |  | 合价（元） | 暂估单价 （元） | 暂估合价 （元）
| 其他材料费 | [5 empty] | 元 | 0.0084 | 1 |  | 0.01
| 电焊条 L-60 φ3.2 | [5 empty] | kg | 0.02 | 29.757 |  | 0.6
| 钢锯条 | [5 empty] | 条 | 0.1 | 0.381 |  | 0.04
| 其他材料费 | [7 empty] | - |  | 0.01 | -
| 材料费小计 | [7 empty] | - |  | 0.66 | -
注：1.如不使用省级或行业建设主管部门发布的计价依据，可不填定额编号、名称等。 2.招标文件提供了暂估单价的材料，按暂估的单价填入表内“暂估单价”栏及“暂估合价”栏。 | [9 empty] | 表-09
综合单价分析表
工程名称：禹州市小吕乡五虎赵村路灯工程 | [5 empty] | 标段：禹州市小吕乡五虎赵村路灯工程 |  |  |  | 第 7 页 共 9 页
项目编码 |  | 040807003001 |  | 项目名称 |  |  | 接地装置调试 |  | 计量单位 |  | 组 | 工程量 | 58
清单综合单价组成明细
定额编号 | 定额项目名称 | 定额 单位 | 数量 | 单价 |  |  |  |  | 合价
|  |  |  | 人工费 | 材料费 |  | 机械费 | 管理费 和利润 | 人工费 |  | 材料费 | 机械费 | 管理费 和利润
借4-10-78 | 接地系统测试 独立接地装置 ≤6根接地极 | 组 | 0.1724 | 242.48 | 11.95 |  | 67.88 | 86.02 | 41.81 |  | 2.06 | 11.7 | 14.83
人工单价 |  | 小计 | [6 empty] | 41.81 |  | 2.06 | 11.7 | 14.83
高级技工153.363元/工日;普工66.457元/工日;一般技工102.242元/工日 |  | 未计价材料费
清单项目综合单价 | [8 empty] | 70.4
材 料 费 明 细 | 主要材料名称、规格、型号 | [5 empty] | 单位 | 数量 | 单价（元） |  | 合价（元） | 暂估单价 （元） | 暂估合价 （元）
| 其他材料费 | [5 empty] | 元 | 0.0475 | 1 |  | 0.05
| 金属清洗剂 | [5 empty] | kg | 0.1121 | 9.766 |  | 1.09
| 其他材料费 | [7 empty] | - |  | 0.92 | -
| 材料费小计 | [7 empty] | - |  | 2.06 | -
注：1.如不使用省级或行业建设主管部门发布的计价依据，可不填定额编号、名称等。 2.招标文件提供了暂估单价的材料，按暂估的单价填入表内“暂估单价”栏及“暂估合价”栏。 | [9 empty] | 表-09
综合单价分析表
工程名称：禹州市小吕乡五虎赵村路灯工程 | [5 empty] | 标段：禹州市小吕乡五虎赵村路灯工程 |  |  |  | 第 8 页 共 9 页
项目编码 |  | 040901010001 |  | 项目名称 |  |  | 高强螺栓 |  | 计量单位 |  | 套 | 工程量 | 58
清单综合单价组成明细
定额编号 | 定额项目名称 | 定额 单位 | 数量 | 单价 |  |  |  |  | 合价
|  |  |  | 人工费 | 材料费 |  | 机械费 | 管理费 和利润 | 人工费 |  | 材料费 | 机械费 | 管理费 和利润
借5-170 换 | 预埋螺栓安装 换为【安文费】 | t | 0.0177 | 1405.04 | 13440.21 |  | 325.23 | 805.05 | 24.88 |  | 237.96 | 5.76 | 14.25
借5-89 | 现浇构件圆钢筋 钢筋HPB300 直径 ≤10mm | t | 0.0059 | 845.58 | 3231.01 |  | 17.08 | 484.62 | 4.96 |  | 18.94 | 0.1 | 2.84
人工单价 |  | 小计 | [6 empty] | 29.84 |  | 256.9 | 5.86 | 17.09
高级技工153.363元/工日;普工66.457元/工日;一般技工102.242元/工日 |  | 未计价材料费
清单项目综合单价 | [8 empty] | 309.69
材 料 费 明 细 | 主要材料名称、规格、型号 | [5 empty] | 单位 | 数量 | 单价（元） |  | 合价（元） | 暂估单价 （元） | 暂估合价 （元）
| 六角螺栓 | [5 empty] | kg | 17.8822 | 12.742 |  | 227.85
| 低合金钢焊条 E43系列 | [5 empty] | kg | 0.9327 | 10.835 |  | 10.11
| 钢筋 HPB300 φ10以内 | [5 empty] | kg | 5.9793 | 3.128 |  | 18.7
| 其他材料费 | [7 empty] | - |  | 0.24 | -
| 材料费小计 | [7 empty] | - |  | 256.9 | -
注：1.如不使用省级或行业建设主管部门发布的计价依据，可不填定额编号、名称等。 2.招标文件提供了暂估单价的材料，按暂估的单价填入表内“暂估单价”栏及“暂估合价”栏。 | [9 empty] | 表-09
综合单价分析表
工程名称：禹州市小吕乡五虎赵村路灯工程 | [5 empty] | 标段：禹州市小吕乡五虎赵村路灯工程 |  |  |  | 第 9 页 共 9 页
项目编码 |  | 041106001001 |  | 项目名称 |  |  | 大型机械设备进出场及安拆 |  | 计量单位 |  | 台·次 | 工程量 | 1
清单综合单价组成明细
定额编号 | 定额项目名称 | 定额 单位 | 数量 | 单价 |  |  |  |  | 合价
|  |  |  | 人工费 | 材料费 |  | 机械费 | 管理费 和利润 | 人工费 |  | 材料费 | 机械费 | 管理费 和利润
借17-129 | 进出场费 履带式 挖掘机 1m3以内 | 台次 | 1 | 804 | 98.39 |  | 2023.01 | 696.64 | 804 |  | 98.39 | 2023.01 | 696.64
人工单价 |  | 小计 | [6 empty] | 804 |  | 98.39 | 2023.01 | 696.64
普工66.457元/工日;一般技工102.242元/工日 |  | 未计价材料费
清单项目综合单价 | [8 empty] | 3622.04
材 料 费 明 细 | 主要材料名称、规格、型号 | [5 empty] | 单位 | 数量 | 单价（元） |  | 合价（元） | 暂估单价 （元） | 暂估合价 （元）
| 枕木 | [5 empty] | m3 | 0.08 | 799.622 |  | 63.97
| 其他材料费 | [7 empty] | - |  | 34.42 | -
| 材料费小计 | [7 empty] | - |  | 98.4 | -
注：1.如不使用省级或行业建设主管部门发布的计价依据，可不填定额编号、名称等。 2.招标文件提供了暂估单价的材料，按暂估的单价填入表内“暂估单价”栏及“暂估合价”栏。 | [9 empty] | 表-09

## 表-11 总价措施项目清单与计价汇总表
总价措施项目清单与计价表
工程名称：禹州市小吕乡五虎赵村路灯工程 |  |  |  | 标段：禹州市小吕乡五虎赵村路灯工程 |  |  |  | 第 1 页 共 1 页
序号 | 项目编码 | 项 目 名 称 | 计 算 基 础 |  | 费率(%) | 金 额(元) | 调整费 率(%) |  | 调整后金额 (元) | 备 注
1 | 041109001001 | 安全文明施工费 | 分部分项安全文明施工费+单价措施安全文明施工费 |  |  | 3170.62
2 |  | 其他措施费（费率类）
2.1 | 041109002001 | 夜间施工增加费 | 分部分项其他措施费+单价措施其他措施费 |  | 0
2.2 | 041109003001 | 二次搬运费 | 分部分项其他措施费+单价措施其他措施费 |  | 0
2.3 | 041109004001 | 冬雨季施工增加费 | 分部分项其他措施费+单价措施其他措施费 |  | 0
3 |  | 其他（费率类）
合 计 | [5 empty] | 3170.62
编制人（造价人员）： |  |  |  | 复核人（造价工程师）：
注：1.“计算基础”中安全文明施工费可为“定额基价”、“定额人工费”或“定额人工费+定额机械费”，其他项目可为“定额人工费”或“定额人工费+定额机械费”。 2.按施工方案计算的措施费，若无“计算基础”和“费率”的数值，也可只填“金额”数值，但应在备注栏说明施工方案出处或计算方法。
表-11

## 表-12 其他项目清单与计价汇总表
其他项目清单与计价汇总表
工程名称：禹州市小吕乡五虎赵村路灯工程 |  |  | 标段：禹州市小吕乡五虎赵村路灯工程 |  | 第 1 页 共 1 页
序号 | 项 目 名 称 | 金 额(元) |  | 结算金额(元) |  | 备 注
1 | 暂列金额 | 0 |  |  |  | 明细详见表-12-1
2 | 暂估价 | 0
2.1 | 材料（工程设备）暂估价 | — |  |  |  | 明细详见表-12-2
2.2 | 专业工程暂估价 | 0 |  |  |  | 明细详见表-12-3
3 | 计日工 | 0 |  |  |  | 明细详见表-12-4
4 | 总承包服务费 | 0 |  |  |  | 明细详见表-12-5
合 计 |  | 0 |  |  |  | —
注：材料（工程设备）暂估单价进入清单项目综合单价，此处不汇总。
表—12

## 表-12-1 暂列金额明细表
暂列金额明细表
工程名称：禹州市小吕乡五虎赵村路灯工程 |  | 标段：禹州市小吕乡五虎赵村路灯工程 |  |  | 第 1 页 共 1 页
序号 | 项 目 名 称 |  | 计量单位 | 暂定金额(元) |  | 备 注
合 计 | [5 empty] | —
注：此表由招标人填写，如不能详列，也可只列暂定金额总额，投标人应将上述暂列金额计入投标总价中。
表—12—1

## 表-12-2 材料(工程设备)暂估价及调整表
材料（工程设备）暂估单价及调整表
工程名称：禹州市小吕乡五虎赵村路灯工程 |  |  |  |  | 标段：禹州市小吕乡五虎赵村路灯工程 | [5 empty] | 第 1 页 共 1 页
序号 | 材料(工程设备) 名称、规格、型号 | 计量 单位 | 数 量 |  |  | 暂 估(元) |  | 确 认(元) |  | 差额±(元) |  |  | 备 注
|  |  | 暂 估 | 确 认 |  | 单 价 | 合 价 | 单 价 | 合 价 | 单 价 |  | 合 价
合 计
注：此表由招标人填写“暂估单价”，并在备注栏说明暂估价的材料、工程设备拟用在那些清单项目上，投标人应将上述材料、工程设备暂估单价计入工程量清单综合单价报价中。
表—12—2

## 表-12-3 专业工程暂估价及结算价表
专业工程暂估价及结算价表
工程名称：禹州市小吕乡五虎赵村路灯工程 |  |  | 标段：禹州市小吕乡五虎赵村路灯工程 |  |  | 第 1 页 共 1 页
序号 | 工 程 名 称 | 工程内容 |  | 暂估金额 （元） | 结算金额 (元) |  | 差额±(元) | 备 注
合 计 |  |  |  | 0.00 |  |  |  | —
注：此表“暂估金额”由招标人填写，投标人应将“暂估金额”计入投标总价中。结算时按合同约定结算金额填写。
表—12—3

## 表-12-4 计日工表
计 日 工 表
工程名称：禹州市小吕乡五虎赵村路灯工程 |  |  |  | 标段：禹州市小吕乡五虎赵村路灯工程 |  |  | 第 1 页 共 1 页
编号 | 项 目 名 称 | 单位 | 暂定数量 |  | 实际数量 | 综合单价 (元) |  | 合 价(元)
[8 empty] | 暂 定 | 实 际
一 | 人工
1
人工小计
二 | 材料
1
材料小计
三 | 施工机械
1
施工机械小计
四、企业管理费和利润
总 计
注：此表项目名称、暂定数量由招标人填写，编制招标控制价时，单价由招标人按有关计价规定确定；投标时，单价由投标人自主报价，按暂定数量计算合价计入投标总价中。结算时，按发承包双方确认的实际数量计算合价。
表—12—4

## 表-12-5 总承包服务费计价表
总承包服务费计价表
工程名称：禹州市小吕乡五虎赵村路灯工程 |  |  | 标段：禹州市小吕乡五虎赵村路灯工程 |  |  | 第 1 页 共 1 页
序号 | 项 目 名 称 | 项目价值（元） |  | 服务内容 | 计算基础 |  | 费率(%) | 金 额(元)
| 合 计 | - |  | - |  |  | -
注：此表项目名称、服务内容由招标人填写，编制招标控制价时，费率及金额由招标人按有关计价规定确定；投标时，费率及金额由投标人自主报价，计入投标总价中。
表—12—5

## 表-13 规费、税金项目计价表
规费、税金项目计价表
工程名称：禹州市小吕乡五虎赵村路灯工程 |  |  | 标段：禹州市小吕乡五虎赵村路灯工程 |  |  | 第 1 页 共 1 页
序号 | 项 目 名 称 | 计 算 基 础 |  | 计算基数 | 计算费率 (%) |  | 金 额(元)
1 | 规费 | 定额规费+工程排污费+其他 |  | 3307.03 |  |  | 3307.03
1.1 | 定额规费 | 分部分项规费+单价措施规费 |  | 3307.03 |  |  | 3307.03
1.2 | 工程排污费
1.3 | 其他
2 | 增值税 | 不含税工程造价合计 |  | 145945.32 | 11 |  | 16053.99
合 计 | [6 empty] | 19361.02
编制人（造价人员）： |  |  | 复核人（造价工程师）：
表—13

## 表-14 主要材料价格表
主要材料价格表
工程名称： |  | 禹州市小吕乡五虎赵村路灯工程 | [5 empty] | 第 1 页 共 1 页
序号 | 材料编码 |  | 材料名称 | 规格、型号 等特殊要求 | 单位 | 数 量 | 单 价 |  | 合 价
1 | 01010101 |  | 钢筋 | HPB300 φ10以内 | kg | 346.8 | 3.128 |  | 1084.79
2 | 01130161 |  | 扁钢 | 45*4 | kg | 37.7 | 2.312 |  | 87.16
3 | 03011305 |  | 六角螺栓 |  | kg | 1037.169 | 12.742 |  | 13215.61
4 | 03011813 |  | 六角螺栓带螺母 | M12*55 | 套 | 236.64 | 1.144 |  | 270.72
5 | 03130921 |  | 低合金钢焊条 | E43系列 | kg | 54.0971 | 10.835 |  | 586.14
6 | 03130943 |  | 电焊条 | L-60 φ3.2 | kg | 22.446 | 29.757 |  | 667.93
7 | 03131923 |  | 钢锯条 |  | 条 | 148.48 | 0.381 |  | 56.57
8 | 03210439 |  | 零星卡具 |  | kg | 102.1923 | 3.777 |  | 385.98
9 | 05030105 |  | 板方材 |  | m3 | 0.10106 | 1602.297 |  | 161.93
10 | 05030205 |  | 枕木 |  | m3 | 0.08 | 799.622 |  | 63.97
11 | 14050127 |  | 金属清洗剂 |  | kg | 6.5 | 9.766 |  | 63.48
12 | 33010177 |  | 钢支撑及配件 |  | kg | 69.6466 | 3.51 |  | 244.46
13 | 35010166 |  | 组合钢模板 |  | kg | 119.5714 | 3.281 |  | 392.31
14 | 35030163 |  | 木支撑 |  | m3 | 0.27868 | 1373.397 |  | 382.74
15 | QTCLF-1 |  | 其他材料费 |  | 元 | 114.5679 | 1 |  | 114.57
16 | 80210557 |  | 预拌混凝土 | C20 | m3 | 27.2296 | 244.16 |  | 6648.38
17 | 25610121 |  | 镀锌油漆单臂悬挑灯架 | 顶套式 成套型臂长3m以下 | 套 | 58 | 522.654 |  | 30313.93
18 | 补充主材002 |  | 60WLED灯头 |  | 套 | 58 | 236.53 |  | 13718.74
19 | 补充主材003 |  | 40*4镀锌角钢 |  | m | 145 | 13.806 |  | 2001.87
20 | 补充主材004 |  | 太阳能电池板2片含蓄电池组 |  | 套 | 58 | 572.249 |  | 33190.44