## 扉-1 工程量清单扉页
| 鄢陵县护城河改造截污房区段加固疏通工程 |  |  |  | 工程
招 标 工 程 量 清 单
招 标 人： |  |  | 造价咨询人：
|  | （单位盖章） |  | (单位资质专用章)
法定代表人 或其授权人： |  |  | 法定代表人 或其授权人：
|  | (签字或盖章) |  | (签字或盖章)
编 制 人： |  |  | 复 核 人：
|  | (造价人员签字盖专用章) |  | (造价工程师签字盖专用章)
编 制 时 间： |  | 年 月 日 | 复 核 时 间： | 年 月 日
扉-1

## 表-08 分部分项工程和单价措施项目清单与计价表
分部分项工程和单价措施项目清单与计价表
工程名称：鄢陵县护城河改造截污房区段加固疏通工程 |  |  |  | 标段： |  |  |  |  | 第 1 页 共 2 页
序号 | 项目编码 | 项目名称 | 项目特征描述 |  | 计量单位 | 工程量 | 金 额(元)
[7 empty] | 综合单价 | 合 价 |  | 其中
暂估价
整个项目
1 | 040101003001 | 挖基坑土方 | 1.土壤类别:淤泥质土、生活垃圾等杂填土 2.挖土深度:3米 3.工作井及接收井土方 4.土方外运运距:5KM |  | m3 | 716.61
2 | 040103002001 | 余方弃置 | 1.废弃料品种:泥浆外运 2.运距:5km |  | m3 | 2768.13
3 | 040201013001 | 深层水泥搅拌桩 | 1.空桩长度、桩长:空桩长3米，桩长10米 2.桩截面尺寸:直径700mm 3.水泥掺量:15% |  | m | 570
4 | 040501010001 | 顶（夯）管工作坑 | 1.顶进后座及坑内平台安拆 2.管径：2600mm |  | 座 | 1
5 | 040501012001 | 顶管 | 1.顶管工作方式:详见图纸及设计说明 2.管道材质及规格:D2600三级钢筋砼钢承口管，壁厚0.26米 3.管节间接头及防水:钢承口接头，详见图纸设计说明； 4.触变泥浆要求:顶管时膨润土泥浆减阻 5.顶管外土体加固,钢管与套管之间的空间，套管超挖部分注入水泥浆 6.液置换浆，水泥浆配比为0.5:1 |  | m | 220
本页小计
注：为计取规费等的使用，可在表中增设其中：“定额人工费”。
表—08
分部分项工程和单价措施项目清单与计价表
工程名称：鄢陵县护城河改造截污房区段加固疏通工程 |  |  |  | 标段： |  |  |  |  | 第 2 页 共 2 页
序号 | 项目编码 | 项目名称 | 项目特征描述 |  | 计量单位 | 工程量 | 金 额(元)
[7 empty] | 综合单价 | 合 价 |  | 其中
暂估价
6 | 070112001001 | 沉井 | 泰山桥处井 1.井类型、规格尺寸:接收井，8.1米长*6.1米宽 2.具体做法详见图纸设计及设计说明 3.含模板费用 4.商砼标号及运距：基础底板、外墙C40防水砼，抗渗等级S8，C30封底砼，砼运距自行考虑 5.余土外运:5km |  | 座 | 1
7 | 070112001002 | 沉井 | 东街桥处井 1.井类型、规格尺寸:工作井，10.1米长*7.1米宽 2.具体做法详见图纸设计及设计说明 3.含模板费用 4.商砼运距：自行考虑 5.余土外运:5KM |  | 座 | 1
措施项目
1 | 041106001001 | 大型机械设备进出场及安拆 |  |  | 台·次 | 1
本页小计
合 计
注：为计取规费等的使用，可在表中增设其中：“定额人工费”。
表—08

## 表-11 总价措施项目清单与计价汇总表
总价措施项目清单与计价表
工程名称：鄢陵县护城河改造截污房区段加固疏通工程 |  |  |  | 标段： |  |  |  |  | 第 1 页 共 1 页
序号 | 项目编码 | 项目名称 | 计 算 基 础 |  | 费率 (%) | 金 额(元) | 调整费 率(%) | 调整后 金额(元) |  | 备 注
1 | 041109001001 | 安全文明施工费 | 分部分项安全文明施工费+单价措施安全文明施工费
2 |  | 其他措施费（费率类）
2.1 | 041109002001 | 夜间施工增加费 | 分部分项其他措施费+单价措施其他措施费 |  | 0
2.2 | 041109003001 | 二次搬运费 | 分部分项其他措施费+单价措施其他措施费 |  | 0
2.3 | 041109004001 | 冬雨季施工增加费 | 分部分项其他措施费+单价措施其他措施费 |  | 0
3 |  | 其他（费率类）
合 计
编制人（造价人员）： |  |  |  | 复核人（造价工程师）：
注：1.“计算基础”中安全文明施工费可为“定额基价”、“定额人工费”或“定额人工费+定额机械费”，其他项目可为“定额人工费”或“定额人工费+定额机械费”。 2.按施工方案计算的措施费，若无“计算基础”和“费率”的数值，也可只填“金额”数值，但应在备注栏说明施工方案出处或计算方法。
表-11

## 表-12 其他项目清单与计价汇总表
其他项目清单与计价汇总表
工程名称：鄢陵县护城河改造截污房区段加固疏通工程 |  |  | 标段： |  | 第 1 页 共 1 页
序号 | 项 目 名 称 | 金 额(元) |  | 结算金额(元) |  | 备 注
1 | 暂列金额 | 400000 |  |  |  | 明细详见表-12-1
2 | 暂估价
2.1 | 材料（工程设备）暂估价 | — |  |  |  | 明细详见表-12-2
2.2 | 专业工程暂估价 |  |  |  |  | 明细详见表-12-3
3 | 计日工 |  |  |  |  | 明细详见表-12-4
4 | 总承包服务费 |  |  |  |  | 明细详见表-12-5
合 计 | [5 empty] | —
注：材料（工程设备）暂估单价进入清单项目综合单价，此处不汇总。
表—12

## 表-12-1 暂列金额明细表
暂列金额明细表
工程名称：鄢陵县护城河改造截污房区段加固疏通工程 |  | 标段： |  |  |  | 第 1 页 共 1 页
序号 | 项 目 名 称 |  | 计量单位 | 暂定金额(元) | 备 注
1 | 生活污水截流中继间设置沉井支护 |  |  | 400000
合 计 |  |  |  | 400000 | —
注：此表由招标人填写，如不能详列，也可只列暂定金额总额，投标人应将上述暂列金额计入投标总价中。
表—12—1

## 表-13 规费、税金项目计价表
规费、税金项目计价表
工程名称：鄢陵县护城河改造截污房区段加固疏通工程 |  |  | 标段： |  |  | 第 1 页 共 1 页
序号 | 项 目 名 称 | 计 算 基 础 |  | 计算基数 | 计算费率 (%) |  | 金 额(元)
1 | 规费 | 定额规费+工程排污费+其他
1.1 | 定额规费 | 分部分项规费+单价措施规费
1.2 | 工程排污费
1.3 | 其他
2 | 增值税 | 不含税工程造价合计 |  |  | 11
合 计
编制人（造价人员）： |  |  | 复核人（造价工程师）：
表—13

## 表-14 主要材料价格表
主要材料价格表
工程名称： |  | 鄢陵县护城河改造截污房区段加固疏通工程 | [5 empty] | 第 1 页 共 1 页
序号 | 材料编码 |  | 材料名称 | 规格.型号等特殊要求 | 单位 | 数 量 | 单 价 |  | 合 价
1 | 01010129 |  | 钢筋 | HRB400φ10 | kg | 8446.62
2 | 01010131 |  | 钢筋 | HRB400φ12 | kg | 7100.175
3 | 01010139 |  | 钢筋 | HRB400φ20 | kg | 859.507
4 | 01010141 |  | 钢筋 | HRB400φ22 | kg | 19325.35
5 | 01010143 |  | 钢筋 | HRB400φ25 | kg | 43412.85
6 | 03011833 |  | 六角螺栓带螺母 | M12*200 | kg | 2124.709154
7 | 04010155 |  | 水泥 | P.O 42.5 | t | 353.0877
8 | 04090413 |  | 膨润土 | 200目 | kg | 17394.52
9 | 05030205 |  | 枕木 |  | m3 | 5.0633
10 | 14070123 |  | 机油 | 32# | kg | 1134.1
11 | 34110117 |  | 水 |  | m3 | 886.6134
12 | 35010116 |  | 木模板方材 |  | m3 | 13.5644
13 | 35090255 |  | 铁撑板使用费 |  | t·d | 53
14 | 35090256 |  | 槽型钢板桩使用费 |  | t·d | 92
15 | QTCLF-1 |  | 其他材料费 |  | 元 | 5555.538146
16 | 80210561 |  | 预拌混凝土 | C30 | m3 | 180.2345
17 | 80210565@1 |  | 预拌混凝土 | C40，抗渗等级P8 | m3 | 614.2507
18 | 02050128@1 |  | 滑动胶圈 |  | 个 | 110
19 | 17290115@1 |  | 钢筋混凝土管 | 2400mm以内 | m | 221.1
20 | 33410101@1 |  | 衬垫板 |  | 套 | 110