## Sheet1
投标分项报价一览表
序号 | 名 称 | 品牌规格及型号 | 技术参数 | 单位 | 数 量 | 单 价 | 总价 | 产地及厂家 | 图片
1 | 油烟净化一体机 | 世纪百利1800*1250 | 整个烟罩壳体采用t=1.5mm304#不锈钢板,不锈钢网根据烟罩配制,烟罩宽度和长度应完全覆盖灶量，净化率达95%以上，排出室外油烟必须符合环保要求。配双三层隔油网，防潮灯，具有一键开机，一键关,自动清洗，每运行12H后，自动提醒清洗启动。要求提供国内知名品牌 | 组 | 2 | 17100 | 34200 | 深圳世纪百利环保科技有限公司
2 | 不锈钢烟罩封板 | 全兴6500*1200 | 整个烟罩壳体采用t=1.5mm304#不锈钢板,不锈钢网根据烟罩配制,烟罩宽度和长度应完全覆盖灶量 | 米 | 6.5 | 478 | 3107 | 山东省全兴厨业有限公司
3 | 不锈钢烟罩 | 全兴2400*1200 | 整个烟罩壳体采用t=1.5mm304#不锈钢板,不锈钢网根据烟罩配制,烟罩宽度和长度应完全覆盖灶量，304#不锈钢板材，板材厚度为1.5mm, | 平方 | 2.88 | 940 | 2707.2 | 山东省全兴厨业有限公司
4 | 弯头 | 全兴600*700 | 304#不锈钢板材，板材厚度为1.5mm | 个 | 2 | 590 | 1180 | 山东省全兴厨业有限公司
5 | 不锈钢烟管 | 全兴600*700 | 304#不锈钢板材，板材厚度为1.5mm | 米 | 2 | 590 | 1180 | 山东省全兴厨业有限公司
6 | 双炒 | 全兴1800*1000*800 | 304#不锈钢板材，炉灶面板1.5mm厚；侧板1.0mm，炉体骨架用40*40*4mm的角钢；黑铁炉膛结构用t=1.5mm钢板；炉通脚用Φ50*4mm不锈钢管；炉通脚内含支撑炉身的钢柱及可调节炉身高度的不锈钢子弹脚；炉膛内采用最新式硅砖耐火热材料.安装风机一台。(能源：天然气) | 台 | 1 | 3400 | 3400 | 山东省全兴厨业有限公司
7 | 炉间平台 | 全兴300*900*800 | 304#不锈钢板材，台面厚2.0mm采用优质不锈钢板，脚通为38*1.0mm不锈钢圆管，横撑25*1.0mm不锈钢圆管，高度5mm可调不锈钢子弹脚。 | 台 | 2 | 600 | 1200 | 山东省全兴厨业有限公司
8 | 四头煲仔炉 | 全兴600*800*800 | 304#不锈钢板材，炉灶面板1.5mm厚；侧板1.0mm，炉体骨架用40*40*4mm的角铁；黑铁炉膛结构用t=1.5mm钢板；炉通脚用Φ50*4mm不锈钢管；炉通脚内含支撑炉身的钢柱及可调节炉身高度的不锈钢子弹脚；炉膛内采用最新式硅砖耐火热材料.安装风机一台。(能源：天然气) | 台 | 1 | 1300 | 1300 | 山东省全兴厨业有限公司
9 | 单头平头炉 | 全兴700*700 | 304#不锈钢板材，炉灶面板1.5mm厚；侧板1.0mm，炉体骨架用40*40*4mm的角钢；黑铁炉膛结构用t=1.5mm钢板；炉通脚用Φ50*4mm不锈钢管；炉通脚内含支撑炉身的钢柱及可调节炉身高度的不锈钢子弹脚；炉膛内采用最新式硅砖耐火热材料；安装风机一台。(能源：天然气) | 台 | 1 | 1300 | 1300 | 山东省全兴厨业有限公司
10 | 双门蒸车 | 全兴1200*600 | 内外采用304#不锈钢，板材厚度1.0mm,电压：380v，功：24KW,采用耐热聚氨酯发泡工艺，保温、隔热、节能、高效、环保；新式耐高温硅胶门封，密封、牢固；用电更节省、更安全；高效简易式渐进门锁，自动进水功能，缺水自给，满水自停，防止干烧；安全卸压气阀，保障机体安全使用；一次性冲压成型的蒸盘和层架，便于清洁卫生，经久耐用。要求提供国内知名品牌 | 台 | 1 | 3400 | 3400 | 山东省全兴厨业有限公司
11 | 电烤箱 | 全兴1320*880*1500(三层六盘） | 内外采用304#不锈钢板材，1.0mm厚,耐受600度高温，防烫把手,进口远红外加热管,加厚保温层,热反射率需达80—90%，电压：380V，要求提供国内知名品牌 | 套 | 1 | 6150 | 6150 | 山东省全兴厨业有限公司
12 | 三星水池 | 全兴1800*600*800 | 304#不锈钢板材，台面及星盆板厚1.5mm，脚通为38*1.5mm不锈钢圆管，横撑25*25*1.5mm不锈钢圆管，高度5mm可调不锈钢子弹脚，配下水器、水龙头。 | 台 | 1 | 900 | 900 | 山东省全兴厨业有限公司
13 | 木案 | 全兴1800*800*800 | 3.5mm厚木材，工作面安装补强撑，支架采用38*1.5mm不锈钢圆管焊接成型，所有脚管都安装可调不锈钢脚。 | 张 | 1 | 1000 | 1000 | 山东省全兴厨业有限公司
14 | 和面机 | 25Kg/h | 材质：机架、机体、和面桨叶、面箱、面箱盖为SUS，均采用304不锈钢，面箱内表面与面桨叶为镜面抛光处理，加厚材质，双向和面，噪音低，工作效率高，结构紧凑，操作灵活简单，和面均匀，维修方便，纯铜电机，功率：1.5KW，电压/频率：380V/50HZ， 要求提供国内知名品牌 | 台 | 1 | 2400 | 2400 | 山东省全兴厨业有限公司
15 | 面条机 | 全兴80型 | 面条机壳，控制面板，桶盖，混合搅拌桶，搅拌器，支撑架，旋扭，紧固盘，模头，紧固螺杆,均采用304#不锈钢板材，各种刀具配齐，纯铜电机，功率：1.5KW，电压/频率：380V/50HZ，要求提供国内知名品牌 | 台 | 1 | 3400 | 3400 | 山东省全兴厨业有限公司
16 | 保鲜台 | 江南1800*760*800 | 采用优质304#不锈钢板材，板材厚度1.5mm,全铜管制作，永不内漏，选用绿色环保的R134a制冷剂，箱体采用环保型材料整体发泡，配置知名品牌压缩机和强力风机，箱内冷气快速循环，温度均匀，数字控温系统，液晶数字清晰显示温度，自动回旋门设计，欧式把手，一体成型，永不破损，可拆卸门封条，随意更换，便于清洁。 | 台 | 2 | 3400 | 6800 | 杭州江南集团有限公司
17 | 双通工作台 | 全兴1800*800 | 304#不锈钢板材，台面厚1.5mm，层板为1.0mm厚，脚通为38*1.5mm不锈钢圆管，横撑25*1.0mm不锈钢圆管，高度5mm可调不锈钢子弹脚 | 台 | 2 | 2200 | 4400 | 山东省全兴厨业有限公司
18 | 六盆保温车 | 全兴1800*600*800 | 304#不锈钢板材，台面厚2.0mm，层板为1.0mm厚，脚通为38*1.5mm不锈钢圆管，横撑25*1.5mm不锈钢圆管，高度5mm可调不锈钢子弹脚 | 台 | 2 | 3100 | 6200 | 山东省全兴厨业有限公司
19 | 简易工作台 | 全兴1800*600*800 | 304#不锈钢板材，台面厚2.0mm，层板为1.5mm厚，脚通为38*1.5mm不锈钢圆管，横撑25*1.0mm不锈钢圆管，高度5mm可调不锈钢子弹脚 | 台 | 1 | 900 | 900 | 山东省全兴厨业有限公司
20 | 六门冰柜 | 江南1800*760*1800 | 内外采用优质304#不锈钢板材，全铜管制作，永不内漏，选用绿色环保的R134a制冷剂，箱体采用环保型材料整体发泡，配置知名品牌压缩机和强力风机，箱内冷气快速循环，温度均匀，数字控温系统，液晶数字清晰显示温度，自动回旋门设计，欧式把手，一体成型永不破损，可拆卸门封条，随意更换，便于清洁，要求提供国内知名品牌 。保修：全国联保，享受三包服务政策，整机一年，压缩机三年全免费包修，终身免费维修。 | 台 | 1 | 6400 | 6400 | 杭州江南集团有限公司
21 | 四门冰柜 | 江南1200*760*1800 | 内外采用优质304#不锈钢板材，全铜管制作，永不内漏，选用绿色环保的R134a制冷剂，箱体采用环保型材料整体发泡，配置知名品牌压缩机和强力风机，箱内冷气快速循环，温度均匀，数字控温系统，液晶数字清晰显示温度，自动回旋门设计，欧式把手，一体成型永不破损，可拆卸门封条，随意更换，便于清洁，要求提供国内知名品牌 。保修：全国联保，享受三包服务政策，整机一年质保，压缩机三年全免费包修，终身免费维修。 | 台 | 1 | 5400 | 5400 | 杭州江南集团有限公司
22 | 四层货架 | 全兴1500*500*1550 | 304#不锈钢板材，板材厚1.5mm，层板为1.0mm厚，脚通为38*1.5mm不锈钢圆管，横撑25*1.5mm不锈钢圆管，高度5mm可调不锈钢子弹脚 | 台 | 1 | 680 | 680 | 山东省全兴厨业有限公司
23 | 三星水池 | 全兴1800*600*800 | 304#不锈钢板材，台面及星盆厚度均为1.5mm，脚通为38*1.5mm不锈钢圆管，横撑25*1.5mm不锈钢圆管，高度5mm可调不锈钢子弹脚，配下水器、水龙头。 | 台 | 1 | 900 | 900 | 山东省全兴厨业有限公司
24 | 双星水池 | 全兴1200*600*800 | 304#不锈钢板材，台面及星盆厚度均为1.5mm，，脚通为38*1.5mm不锈钢圆管，横撑25*1.5mm不锈钢圆管，高度5mm可调不锈钢子弹脚，配下水器、水龙头。 | 台 | 1 | 630 | 630 | 山东省全兴厨业有限公司
25 | 简易工作台 | 全兴1800*600*800 | 304#不锈钢板材，板材厚1.5mm， 脚通为38*1.5mm不锈钢圆管，横撑25*1.5mm不锈钢圆管，高度5mm可调不锈钢子弹脚 | 台 | 4 | 900 | 3600 | 山东省全兴厨业有限公司
26 | 可推垃圾桶 | 标准 | 标准 | 台 | 1 | 200 | 200 | 广东
27 | 消毒柜 | 邦祥1156*510*1600 | 304#不锈钢板材，板材厚1.0mm，面板：双门高温玻璃，消毒方式：低温烘干、高温消毒、臭氧、红外线等，具有多重保护，杀菌无死角，杀菌效果完全符合国家标准要求。电压：220V | 台 | 8 | 2200 | 17600 | 中山市邦祥电器有限公司
28 | 开水器 | 全兴、12KW，120L | 304#不锈钢板材，板材厚1.0mm,纯铜阀门2个，电压：380V，功率：12KW，容量：120L，自动进水、防干烧、带有漏电保护装置、温控装置，符合国家强制要求及节能环保要求。 | 台 | 1 | 1700 | 1700 | 山东省全兴厨业有限公司
29 | 大炒锅、大炒勺 | 全兴60cm | 优质磨砂铁，需达到国家环保标准。 | 套 | 2 | 110 | 220 | 山东省全兴厨业有限公司
30 | 小炒锅、小炒勺 | 全兴50cm | 优质磨砂铁，需达到国家环保标准。 | 套 | 2 | 90 | 180 | 山东省全兴厨业有限公司
31 | 大漏勺、小漏勺 | 全兴、30CM、28CM | 304#不锈钢，材质厚1.5mm | 套 | 2 | 38 | 76 | 山东省全兴厨业有限公司
32 | 圆墩板 | 金胜50cm*15厚 | 柿子木，用12*1.5mm不锈钢圈闭。 | 个 | 1 | 59.8 | 59.8 | 临沂金胜菜板厂
33 | 不锈钢桶（大、小） | 全兴大：50升 小：30升 | 304#不锈钢板材，厚度为2.0mm | 套 | 3 | 210 | 630 | 山东省全兴厨业有限公司
34 | 包间餐具用品 | 乐群、标准 | 无铅釉、骨粉含量不低于45%，白度：W≥80.0° 吸水率：E≤0.5% 抗热震性：140°~ 20° 无裂纹、无破裂。 铅溶出量：杯≤0.5mg/L 扁平≤5.0mg/L 小空≤2.0mg/L 大空≤1.0mg/L 。 按6张餐桌（6套）计算，12人台5张 ，16人台1张，由供应商按优质材料综合考虑配齐。 | 套 | 6 | 3250 | 19500 | 潮州市乐群陶瓷制作厂
35 | 包间必备用品 | 乐群、标准 | 无铅釉、骨粉含量不低于45%，白度：W≥80.0° 吸水率：E≤0.5% 抗热震性：140°~ 20° 无裂纹、无破裂。 铅溶出量：杯≤0.5mg/L 扁平≤5.0mg/L 小空≤2.0mg/L 大空≤1.0mg/L 。由供应商按优质材料综合考虑配齐。 | 套 | 50 | 50 | 2500 | 潮州市乐群陶瓷制作厂
36 | 汤盆、大汤勺 | 乐群汤盆：12寸 | 无铅釉、骨粉含量不低于45%，白度：W≥80.0° 吸水率：E≤0.5% 抗热震性：140°~ 20° 无裂纹、无破裂。 铅溶出量：杯≤0.5mg/L 扁平≤5.0mg/L 小空≤2.0mg/L 大空≤1.0mg/L | 套 | 30 | 85 | 2550 | 潮州市乐群陶瓷制作厂
37 | 收残车 | 全兴1200*600*800 | 304#不锈钢板材，台面厚2.0mm，脚通为38*1.5mm不锈钢圆管，横撑25*1.5mm不锈钢圆管，四角万向轮 | 个 | 4 | 650 | 2600 | 山东省全兴厨业有限公司
38 | 衣架 | 俊逸、常规 | 1、材质：采用优质实木，符合GB/T3324-2008标准，木材经干燥处理，含水率≤10%；材质坚硬，加工性良好。2、油漆：采用环保油漆，符合GB 18581-2009标准，苯含量≤0.01%，甲苯、二甲苯、乙苯含量总和≤20%；纹路自然，色彩均匀。 | 个 | 5 | 310 | 1550 | 广州骏逸金属制品厂
39 | 盆架 | 俊逸、常规 | 1、材质：采用优质实木，符合GB/T3324-2008标准，木材经干燥处理，含水率≤10%；材质坚硬，加工性良好。2、油漆：环保油漆，符合GB 18581-2009标准，苯含量≤0.01%，甲苯、二甲苯、乙苯含量总和≤20%；纹路自然，色彩均匀。 | 个 | 5 | 210 | 1050 | 广州骏逸金属制品厂
40 | 烧水壶 | 菊花、1.5L | 玻璃+不锈钢烧水壶 | 个 | 4 | 150 | 600 | 广东
41 | 茶水柜 | 俊逸、标准 | 1、材质：采用优质实木，符合GB/T3324-2008标准，木材经干燥处理，含水率≤10%；材质坚硬，加工性良好。2、油漆：采用环保油漆，符合GB 18581-2009标准，苯含量≤0.01%，甲苯、二甲苯、乙苯含量总和≤20%；纹路自然，色彩均匀。 | 个 | 5 | 420 | 2100 | 广州骏逸金属制品厂
42 | 餐具 | 正美、14cm | 300套食品级双层不锈钢，板材厚1.0mm，300套食品级复合材料，含筷子、勺子等。 | 套 | 600 | 16 | 9600 | 潮州市潮安区彩塘镇宏伟发五金厂
43 | 餐盘 | 乐厨、六格 | 食品级不锈钢，板材厚1.0mm | 个 | 350 | 13 | 4550 | 潮安县彩塘镇乐厨日用五金制品厂
合计 |  | 大写：壹拾柒万元整 小写：170000.00元
联系人：牛秦 电话：15617671000 郑州顺利宾馆酒店配套用品有限公司