## 表-04 单位工程招标控制价汇总表(13规范)
单位工程招标控制价汇总表
工程名称:东侧停车位铺装工程 |  | 标段: | 第1页 共1页
序号 | 汇总内容 | 金 额(元) | 其中:暂估价(元)
1 | 分部分项 | 169973.68
2 | 措施项目 | 5513.02
2.1 | 其中:安全文明措施费 | 5513.02 | -
3 | 其他项目
3.1 | 其中:暂列金额 |  | -
3.2 | 其中:专业工程暂估价
3.3 | 其中:计日工 |  | -
3.4 | 其中:总承包服务费 |  | -
4 | 规费 | 5097.35 | -
5 | 税金 | 19864.25 | -
招标控制价=1+2+3+4+5 |  | 200448.3
注：本表适用于单位工程招标控制价或投标报价的汇总，如无单位工程划分，单项工程也使用本表汇总。
软件测评合格编号:HA-A1-2017-RJ003 |  |  | 表-04

## 表-08 分部分项工程和单价措施项目清单与计价表
分部分项工程和单价措施项目清单与计价表
工程名称:东侧停车位铺装工程 |  |  |  | 标段: |  | 第1页 共1页
序号 | 项目编码 | 项目名称 | 项目特征描述 | 计量 单位 | 工程量 | 金 额(元)
[6 empty] | 综合单价 | 合价 | 其 中
暂估价
1 | 041001002002 | 拆除人行道 | 1、材质：植草砖 | m2 | 443.00 | 4.68 | 2073.24
2 | 041001003002 | 拆除基层 | 1、材质：混凝土垫层 2、厚度：15cm | m2 | 443.00 | 17.66 | 7823.38
3 | 040103002002 | 余方弃置 | 1、废弃料品种：拆除垃圾 2、运距：自行考虑 | m3 | 88.60 | 31.81 | 2818.37
4 | 040204002002 | 人行道块料铺设 | 1、部位：停车位/园路 2、人行道整形碾压 3、块料品种、规格：透水砖 4、垫层、厚度：100mm厚C15混凝土垫层；15cm厚5%水泥碎石稳定层 5、商混运距：自行考虑 6、具体做法详见图纸 | m2 | 1304.00 | 102.25 | 133334
5 | 040204004002 | 安砌侧（平、缘）石 | 1、材料品种、规格：1000mm*200mm*120mm混凝土道牙 2、具体做法详见图纸 | m | 233.00 | 28.93 | 6740.69
6 | 040501004002 | 塑料管 | 1、材质及规格：PVC;DN350排水管 2、连接形式：胶圈连接 3、具体做法详见图纸 | m | 54.00 | 187.01 | 10098.54
7 | 040504001002 | 砌筑井 | 1、圆形砖砌检查井 2、井盖材质、规格：φ700铸铁井盖 3、检查井深度:详见图纸 4、做法详见02S515 | 座 | 6 | 1180.91 | 7085.46
本页小计 | [6 empty] | 169973.68
合 计 | [6 empty] | 169973.68
注：为计取规费等的使用，可在表中增设其中：“定额人工费”。
软件测评合格编号:HA-A1-2017-RJ003 | [7 empty] | 表-08

## 表-08 分部分项工程和单价措施项目清单与计价表(显示定
分部分项工程和单价措施项目清单与计价表
工程名称:东侧停车位铺装工程 |  |  |  | 标段: |  | 第1页 共2页
序号 | 项目编码 | 项目名称 | 项目特征描述 | 计量 单位 | 工程量 | 金 额(元)
[6 empty] | 综合单价 | 合价 | 其 中
暂估价
|  | 分部分项工程 |  |  |  |  | 169973.68
1 | 041001002002 | 拆除人行道 | 1、材质：植草砖 | m2 | 443.00 | 4.68 | 2073.24
| 10-2-4 | 拆除人行道 普通粘土砖 平铺 |  | 100m2 | 4.43 | 468.81 | 2076.83 | 0
2 | 041001003002 | 拆除基层 | 1、材质：混凝土垫层 2、厚度：15cm | m2 | 443.00 | 17.66 | 7823.38
| 10-1-3 | 小型机械拆除混凝土类路面层 无筋 ~厚15cm以内 |  | 100m2 | 4.43 | 1765.84 | 7822.67 | 0
3 | 040103002002 | 余方弃置 | 1、废弃料品种：拆除垃圾 2、运距：自行考虑 | m3 | 88.60 | 31.81 | 2818.37
| 1-1-46 | 人工装汽车土方 |  | 100m3 | 0.886 | 1956.45 | 1733.41 | 0
| 1-1-292*A1.2C1.2换 | 自卸汽车运土 (载重6t以内) 运距(3km)`垃圾运输 |  | 1000m3 | 0.0886 | 12252.79 | 1085.6 | 0
4 | 040204002002 | 人行道块料铺设 | 1、部位：停车位/园路 2、人行道整形碾压 3、块料品种、规格：透水砖 4、垫层、厚度：100mm厚C15混凝土垫层；15cm厚5%水泥碎石稳定层 5、商混运距：自行考虑 6、具体做法详见图纸 | m2 | 1304.00 | 102.25 | 133334
| 2-4-1 | 人行道整形碾压 |  | 100m2 | 13.04 | 340.74 | 4443.25 | 0
| 2-2-36+2-2-37*-5换 | 道路基层 水泥稳定碎（砾）石摊铺 水泥含量(5%) ~厚度15(cm) |  | 100m2 | 13.04 | 1514.41 | 19747.91 | 0
| 2-4-5 | 道路透水砖安砌 砂垫层 |  | 100m2 | 13.04 | 3085.69 | 40237.4 | 0
| 土5-1 | 现浇混凝土基础 垫层^预拌混凝土 C15 |  | 10m3 | 13.04 | 5285.44 | 68922.14 | 0
5 | 040204004002 | 安砌侧（平、缘）石 | 1、材料品种、规格：1000mm*200mm*120mm混凝土道牙 2、具体做法详见图纸 | m | 233.00 | 28.93 | 6740.69
| 2-4-41换 | 侧缘石安砌 侧石 混凝土^石灰砂浆1:3 |  | 100m | 2.33 | 2892.07 | 6738.52 | 0
6 | 040501004002 | 塑料管 | 1、材质及规格：PVC;DN350排水管 2、连接形式：胶圈连接 3、具体做法详见图纸 | m | 54.00 | 187.01 | 10098.54
本页小计 | [6 empty] | 162888.22
注：为计取规费等的使用，可在表中增设其中：“定额人工费”。
软件测评合格编号:HA-A1-2017-RJ003 | [7 empty] | 表-08
分部分项工程和单价措施项目清单与计价表
工程名称:东侧停车位铺装工程 |  |  |  | 标段: |  | 第2页 共2页
序号 | 项目编码 | 项目名称 | 项目特征描述 | 计量 单位 | 工程量 | 金 额(元)
[6 empty] | 综合单价 | 合价 | 其 中
暂估价
| 5-1-297 | 塑料管安装（胶圈接口）管外径(mm以内) 355 |  | 10m | 5.4 | 1870 | 10098 | 0
7 | 040504001002 | 砌筑井 | 1、圆形砖砌检查井 2、井盖材质、规格：φ700铸铁井盖 3、检查井深度:详见图纸 4、做法详见02S515 | 座 | 6 | 1180.91 | 7085.46
| 5-3-50换 | 矩形雨水检查井 砖砌直筒式 井内径700mm 适用管径≤400mm 井深1.2m^水泥砂浆 1:2 |  | 座 | 6 | 1180.91 | 7085.46 | 0
|  | 单价措施项目 |  |  |  |  | 0
本页小计 | [6 empty] | 7085.46
合 计 | [6 empty] | 169973.68
注：为计取规费等的使用，可在表中增设其中：“定额人工费”。
软件测评合格编号:HA-A1-2017-RJ003 | [7 empty] | 表-08

## 表-11 总价措施项目清单与计价表
总价措施项目清单与计价表
工程名称:东侧停车位铺装工程 |  |  | 标段: |  |  |  | 第1页 共1页
序号 | 项目编码 | 项 目 名 称 | 计算基础 | 费率 (%) | 金额 (元) | 调整 费率 (%) | 调整后 金额(元) | 备注
1 | 041109001001 | 安全文明施工费 |  |  | 5513.02
2 |  | 其他措施费（费率类）
2.1 | 041109002001 | 夜间施工增加费
2.2 | 041109003001 | 二次搬运费
2.3 | 041109004001 | 冬雨季施工增加费
2.4 | 041109008001 | 其他
3 | 041109007001 | 已完工程及设备保护费
合 计 |  |  |  |  | 5513.02
编制人(造价人员): 复核人(造价工程师):
注：1.“计算基础”中安全文明施工费可为“定额基价”、“定额人工费”或“定额人工费+定额机械费”，其他项目可为“定额人工费”或“定额人工费+定额机械费”。 2.按施工方案计算的措施费，若无“计算基础”和“费率”的数值，也可只填“金额”数值，但应在备注栏说明施工方案出处或计算方法。
软件测评合格编号:HA-A1-2017-RJ003 | [6 empty] | 表-11

## 表-12 其他项目清单与计价汇总表
其他项目清单与计价汇总表
工程名称:东侧停车位铺装工程 |  | 标段: |  | 第1页 共1页
序号 | 项目名称 | 金额(元) | 结算金额(元) | 备注
1 | 暂列金额 |  |  | 明细详见表12-2-1
2 | 暂估价
2.1 | 材料暂估价 |  |  | 明细详见表12-2-2
2.2 | 专业工程暂估价 |  |  | 明细详见表12-2-3
3 | 计日工 |  |  | 明细详见表12-2-4
4 | 总承包服务费 |  |  | 明细详见表12-2-5
5 | 索赔与现场签证 |  |  | 明细详见表-12-6
合 计
注：材料（工程设备）暂估单价进入清单项目综合单价，此处不汇总。
软件测评合格编号:HA-A1-2017-RJ003 |  |  |  | 表-12

## 表-12-1 暂列金额明细表
暂列金额明细表
工程名称:东侧停车位铺装工程 |  |  | 标段: | 第1页 共1页
序号 | 项目名称 | 计量单位 | 暂定金额(元) | 备注
合计
注：此表由招标人填写，如不能详列，也可只列暂列金额总额，投标人应将上述暂列金额计入投标总价中。
表-12-1
软件测评合格编号:HA-A1-2017-RJ003

## 表-12-2 材料（工程设备）暂估单价及调整表
材料(工程设备)暂估单价及调整表
工程名称:东侧停车位铺装工程 | [5 empty] | 标段: |  |  | 第1页 共1页
序号 | 材料（工程设备）名称、规格、型号 | 计量 单位 | 数量 |  | 暂估(元) |  | 确认(元) |  | 差额±(元) |  | 备注
|  |  | 暂估 | 确认 | 单价 | 合价 | 单价 | 合价 | 单价 | 合价
合计
注：1.此表由招标人填写“暂估单价”，并在备注栏说明暂估价的材料、工程设备拟用在那些清单项目上，投标人应将上述材料、工程设备暂估单价计入工程量清单综合单价报价中
表-12-2
软件测评合格编号:HA-A1-2017-RJ003

## 表-12-3 专业工程暂估价及结算价表
专业工程暂估价及结算价表
工程名称:东侧停车位铺装工程 |  |  | 标段: |  |  | 第1页 共1页
序号 | 工程名称 | 工程内容 | 暂估金额 (元) | 结算金额 (元) | 差额±(元) | 备注
合 计
注：此表“暂估金额”由招标人填写，投标人应将“暂估金额”计入投标总价中。结算时按合同约定结算金额填写。
表-12-3
软件测评合格编号:HA-A1-2017-RJ003

## 表-12-4 计日工表
计 日 工 表
工程名称:东侧停车位铺装工程 |  | 标段: |  |  |  | 第1页 共1页
序号 | 项 目 名 称 | 单位 | 暂定数量 | 实际数量 | 综合单价(元) | 合价(元)
[6 empty] | 暂定 | 实际
一 | 人工
1
2
3
人 工 小 计
二 | 材料
1
2
3
材 料 小 计
三 | 施工机械
1
2
3
施工机械小计
四、企业管理费和利润
合 计
注：此表项目名称、暂定数量由招标人填写，编制招标控制价时，单价由招标人按有关计价规定确定；投标时，单价由投标人自主报价，按暂定数量计算合价计入投标总价中。结算时，按发承包双方确认的实际数量计算合价。
软件测评合格编号:HA-A1-2017-RJ003 | [6 empty] | 表-12-4

## 表-12-5 总承包服务费计价表
总承包服务费计价表
工程名称:东侧停车位铺装工程 |  |  | 标段: |  |  | 第1页 共1页
序号 | 项 目 名 称 | 项目价值(元) | 服务内容 | 计算基础 | 费率(%) | 金额(元)
1 | 发包人分包专业工程
2 | 发包人供应材料
合计 |  | — | — |  | —
注：此表项目名称、服务内容由招标人填写，编制招标控制价时，费率及金额由招标人按有关计价规定确定；投标时，费率及金额由投标人自主报价，计入投标总价中。
表-12-5
软件测评合格编号:HA-A1-2017-RJ003

## 表-13 规费、税金项目计价表
规费、税金项目计价表
工程名称:东侧停车位铺装工程 |  |  | 标段: |  | 第1页 共1页
序号 | 项 目 名 称 | 计算基础 | 计算基数 | 计算费率(%) | 金额(元)
1 | 规费 | 定额基价分析 | 5097.35 | 100 | 5097.35
1.1 | 社会保险费 | 综合工日合计+技术措施项目综合工日合计 |  |  | EXP!
(1) | 养老保险费
(2) | 失业保险费
(3) | 医疗保育费
(4) | 工伤保险费 |  |  |  | EXP!
(5) | 生育保险费
1.2 | 住房公积金 | 综合工日合计+技术措施项目综合工日合计 |  |  | EXP!
1.3 | 工程排污费 | 按工程所在地环境保护部门收取标准、按实计入
2 | 税金 | 税前造价合计 | 180584.05 | 11 | 19864.25
合 计 |  |  |  |  | 24961.6
编制人(造价人员): |  |  | 复核人(造价工程师):
表-13
软件测评合格编号:HA-A1-2017-RJ003

## 表-20 发包人提供材料和工程设备一览表
发包人提供材料和工程设备-览表
工程名称:东侧停车位铺装工程 | [5 empty] | 第1页 共1页
序号 | 材料(工程设备)名称、规格、型号 | 单位 | 数量 | 单价(元) | 交货方式 | 送达地点 | 备注
注：此表由招标人填写，供投标人在投标报价、确定总承包服务费时参考
软件测评合格编号:HA-A1-2017-RJ003 | [5 empty] | 表-20

## 表-21 承包人提供主要材料和工程设备-览表(适用于造价
承包人提供主要材料和工程设备-览表
（适用于造价信息差额调整法）
工程名称:东侧停车位铺装工程 |  |  |  | 标段: |  |  | 第1页 共1页
序号 | 名称、规格、型号 | 单位 | 数量 | 风险系数 (%) | 基准单价 (元) | 投标单价 (元) | 发承包人 确认单价 (元) | 备注
1 | 水泥 32.5 | t | 0.528 |  | 450
2 | 砂子 中粗砂 | m3 | 134.972 |  | 160
3 | 砂子 细砂 | m3 | 1.958 |  | 140
4 | 标准砖 240×115×53 | 千块 | 2.64 |  | 370
5 | 铸铁井盖、井座 φ700 重型 | 套 | 6 |  | 450
6 | 预拌混凝土 C15 | m3 | 132.478 |  | 465
7 | 塑料管DN350 | m | 54 |  | 150
注: 1.此表由招标人填写除“投标单价”栏的内容，投标人在投标时自主确定投标单价。 2.招标人应优先采用工程造价管理机构发布的单价作为基准单价，未发布的，通过市场调查确定其基准单价。
软件测评合格编号:HA-A1-2017-RJ003 | [5 empty] | 表-21

## 主要材料价格表及费用
主要材料价格表及费用
工程名称:东侧停车位铺装工程 | [6 empty] | 第1页 共1页
序号 | 材料编码 | 材料名称 | 规格 型号 | 计量 单位 | 数量 | 单价 | 合价 | 备注
1 | 04010129 | 水泥 32.5 |  | t | 0.528 | 450 | 237.79
2 | 04030143 | 砂子 中粗砂 |  | m3 | 134.972 | 160 | 21595.46
3 | 04030151 | 砂子 细砂 |  | m3 | 1.958 | 140 | 274.16
4 | 04130103 | 标准砖 | 240×115×53 | 千块 | 2.64 | 370 | 976.8
5 | 36010139 | 铸铁井盖、井座 φ700 重型 |  | 套 | 6 | 450 | 2700
6 | 80210555 | 预拌混凝土 | C15 | m3 | 132.478 | 465 | 61602.27
7 | 17250261_1 | 塑料管 | DN350 | m | 54 | 150 | 8100
|  | 合计 |  |  |  |  | 95486.48
软件测评合格编号:HA-A1-2017-RJ003