## 封-1 招标工程量清单封面
| 东侧停车位铺装工程 |  | 工程
招标工程量清单
招 标 人:
(单位盖章)
造 价咨询人:
(单位盖章)
封-1
软件测评合格编号:HA-A1-2017-RJ003

## 扉-1 招标工程量清单
| 东侧停车位铺装工程 |  |  | 工程
招标工程量清单
招 标 人: |  | 造价咨询人:
| (单位盖章) |  | (单位资质专用章)
法定代表人 或其授权人: |  | 法定代表人 或其授权人:
| (签字或盖章) |  | (签字或盖章)
编 制 人: |  | 复 核 人:
| (造价人员签字盖专用章) |  | (造价工程师签字盖专用章)
编制时间: |  | 复核时间:
扉-1
软件测评合格编号:HA-A1-2017-RJ003

## 表-04 单位工程招标控制价汇总表(13规范)
单位工程招标控制价汇总表
工程名称:东侧停车位铺装工程 |  | 标段: | 第1页 共1页
序号 | 汇总内容 | 金 额(元) | 其中:暂估价(元)
1 | 分部分项
2 | 措施项目
2.1 | 其中:安全文明措施费
3 | 其他项目
3.1 | 其中:暂列金额
3.2 | 其中:专业工程暂估价
3.3 | 其中:计日工
3.4 | 其中:总承包服务费
4 | 规费
5 | 税金
招标控制价=1+2+3+4+5
注：本表适用于单位工程招标控制价或投标报价的汇总，如无单位工程划分，单项工程也使用本表汇总。
软件测评合格编号:HA-A1-2017-RJ003 |  |  | 表-04

## 表-04 单位工程招标控制价汇总表(13规范-含甲供材料
单位工程招标控制价汇总表
工程名称:东侧停车位铺装工程 |  | 标段: | 第1页 共1页
序号 | 汇总内容 | 金 额(元) | 其中:暂估价(元)
1 | 分部分项
2 | 措施项目
2.1 | 其中:安全文明措施费
3 | 其他项目
3.1 | 其中:暂列金额
3.2 | 其中:专业工程暂估价
3.3 | 其中:计日工
3.4 | 其中:总承包服务费
4 | 规费
5 | 税金
6 | 甲供材料费
招标控制价=1+2+3+4+5-6
注：本表适用于单位工程招标控制价或投标报价的汇总，如无单位工程划分，单项工程也使用本表汇总。
软件测评合格编号:HA-A1-2017-RJ003 |  |  | 表-04

## 表-08 分部分项工程和单价措施项目清单与计价表
分部分项工程和单价措施项目清单与计价表
工程名称:东侧停车位铺装工程 |  |  |  | 标段: |  | 第1页 共1页
序号 | 项目编码 | 项目名称 | 项目特征描述 | 计量 单位 | 工程量 | 金 额(元)
[6 empty] | 综合单价 | 合价 | 其 中
暂估价
1 | 041001002002 | 拆除人行道 | 1、材质：植草砖 | m2 | 443.00
2 | 041001003002 | 拆除基层 | 1、材质：混凝土垫层 2、厚度：15cm | m2 | 443.00
3 | 040103002002 | 余方弃置 | 1、废弃料品种：拆除垃圾 2、运距：自行考虑 | m3 | 88.60
4 | 040204002002 | 人行道块料铺设 | 1、部位：停车位/园路 2、人行道整形碾压 3、块料品种、规格：透水砖 4、垫层、厚度：100mm厚C15混凝土垫层；15cm厚5%水泥碎石稳定层 5、商混运距：自行考虑 6、具体做法详见图纸 | m2 | 1304.00
5 | 040204004002 | 安砌侧（平、缘）石 | 1、材料品种、规格：1000mm*200mm*120mm混凝土道牙 2、具体做法详见图纸 | m | 233.00
6 | 040501004002 | 塑料管 | 1、材质及规格：PVC;DN350排水管 2、连接形式：胶圈连接 3、具体做法详见图纸 | m | 54.00
7 | 040504001002 | 砌筑井 | 1、圆形砖砌检查井 2、井盖材质、规格：φ700铸铁井盖 3、检查井深度:详见图纸 4、做法详见02S515 | 座 | 6
本页小计
合 计
注：为计取规费等的使用，可在表中增设其中：“定额人工费”。
软件测评合格编号:HA-A1-2017-RJ003 | [7 empty] | 表-08

## 表-08 分部分项工程和单价措施项目清单与计价表(分部后
分部分项工程和单价措施项目清单与计价表
工程名称:东侧停车位铺装工程 |  |  |  | 标段: |  | 第1页 共1页
序号 | 项目编码 | 项目名称 | 项目特征描述 | 计量 单位 | 工程量 | 金 额(元)
[6 empty] | 综合单价 | 合价 | 其 中
暂估价
1 | 041001002002 | 拆除人行道 | 1、材质：植草砖 | m2 | 443.00
2 | 041001003002 | 拆除基层 | 1、材质：混凝土垫层 2、厚度：15cm | m2 | 443.00
3 | 040103002002 | 余方弃置 | 1、废弃料品种：拆除垃圾 2、运距：自行考虑 | m3 | 88.60
4 | 040204002002 | 人行道块料铺设 | 1、部位：停车位/园路 2、人行道整形碾压 3、块料品种、规格：透水砖 4、垫层、厚度：100mm厚C15混凝土垫层；15cm厚5%水泥碎石稳定层 5、商混运距：自行考虑 6、具体做法详见图纸 | m2 | 1304.00
5 | 040204004002 | 安砌侧（平、缘）石 | 1、材料品种、规格：1000mm*200mm*120mm混凝土道牙 2、具体做法详见图纸 | m | 233.00
6 | 040501004002 | 塑料管 | 1、材质及规格：PVC;DN350排水管 2、连接形式：胶圈连接 3、具体做法详见图纸 | m | 54.00
7 | 040504001002 | 砌筑井 | 1、圆形砖砌检查井 2、井盖材质、规格：φ700铸铁井盖 3、检查井深度:详见图纸 4、做法详见02S515 | 座 | 6
本页小计
合 计
注：为计取规费等的使用，可在表中增设其中：“定额人工费”。
软件测评合格编号:HA-A1-2017-RJ003 | [7 empty] | 表-08

## 表-09 综合单价分析表
综合单价分析表
工程名称:东侧停车位铺装工程 |  |  |  |  | 标段: |  |  |  | 第 页 共 页
项目编码 |  | 项目名称 | [5 empty] | 计量 单位 |  | 工程量
清单综合单价组成明细
定额编号 | 定额项目名称 | 定额单位 | 数量 | 单价 |  |  |  | 合价
|  |  |  | 人工费 | 材料费 | 机械费 | 管理费 和利润 | 人工费 | 材料费 | 机械费 | 管理费 和利润
人工单价 |  | 小计
元/工日 |  | 未计价材料费
清单项目综合单价
材料费 明 细 | 主要材料名称、规格、型号 | 单位 | 数量 | 单价(元) |  | 合价(元) |  | 暂估单价(元) |  | 暂估合价(元)
其他材料费
材料费小计
注：1.如不使用省级或行业建设主管部门发布的计价依据，可不填定额编码、名称等； 2.招标文件提供了暂估单价的材料，按暂估的单价填入表内“暂估单价”栏及“暂估合价”栏。
软件测评合格编号:HA-A1-2017-RJ003 | [10 empty] | 表-09

## 表-09 综合单价分析表(显示所有材料)
综合单价分析表
工程名称:东侧停车位铺装工程 |  |  |  |  | 标段: |  |  |  | 第1页 共8页
项目编码 | 041001002002 | 项目名称 | 拆除人行道 |  |  |  |  | 计量 单位 | m2 | 工程量 | 443.00
清单综合单价组成明细
定额编号 | 定额项目名称 | 定额单位 | 数量 | 单价 |  |  |  | 合价
|  |  |  | 人工费 | 材料费 | 机械费 | 管理费 和利润 | 人工费 | 材料费 | 机械费 | 管理费 和利润
10-2-4 | 拆除人行道 普通粘土砖 平铺 | 100m2 | 0.01 | 366.04 | 0 | 0 | 102.77 | 3.66 | 0 | 0 | 1.03
人工单价 |  | 小计 | [5 empty] | 3.66 | 0 | 0 | 1.02
129.1元/工日 |  | 未计价材料费 | [5 empty] | 0
清单项目综合单价 | [7 empty] | 4.68
材料费 明 细 | 主要材料名称、规格、型号 | 单位 | 数量 | 单价(元) |  | 合价(元) |  | 暂估单价(元) |  | 暂估合价(元)
| 其他材料费 |  |  |  |  | 0.00
| 材料费小计 |  |  |  |  | 0 |  |  |  | 0
注：1.如不使用省级或行业建设主管部门发布的计价依据，可不填定额编码、名称等； 2.招标文件提供了暂估单价的材料，按暂估的单价填入表内“暂估单价”栏及“暂估合价”栏。
软件测评合格编号:HA-A1-2017-RJ003 | [10 empty] | 表-09
综合单价分析表
工程名称:东侧停车位铺装工程 |  |  |  |  | 标段: |  |  |  | 第2页 共8页
项目编码 | 041001003002 | 项目名称 | 拆除基层 |  |  |  |  | 计量 单位 | m2 | 工程量 | 443.00
清单综合单价组成明细
定额编号 | 定额项目名称 | 定额单位 | 数量 | 单价 |  |  |  | 合价
|  |  |  | 人工费 | 材料费 | 机械费 | 管理费 和利润 | 人工费 | 材料费 | 机械费 | 管理费 和利润
10-1-3 | 小型机械拆除混凝土类路面层 无筋 ~厚15cm以内 | 100m2 | 0.01 | 1176.66 | 5.01 | 215.42 | 368.75 | 11.77 | 0.05 | 2.15 | 3.69
人工单价 |  | 小计 | [5 empty] | 11.77 | 0.05 | 2.15 | 3.69
115.5元/工日 |  | 未计价材料费 | [5 empty] | 0
清单项目综合单价 | [7 empty] | 17.66
材料费 明 细 | 主要材料名称、规格、型号 | 单位 | 数量 | 单价(元) |  | 合价(元) |  | 暂估单价(元) |  | 暂估合价(元)
| 合金钢钻头 一字型 | 个 | 0.003 | 10 |  | 0.03
| 六角空心钢 综合 | kg | 0.0047 | 2.88 |  | 0.01
| 高压风管 φ25-6P-20m | m | 0.0005 | 13.22 |  | 0.01
| 其他材料费 |  |  |  |  | 0.00
| 材料费小计 |  |  |  |  | 0.05 |  |  |  | 0
注：1.如不使用省级或行业建设主管部门发布的计价依据，可不填定额编码、名称等； 2.招标文件提供了暂估单价的材料，按暂估的单价填入表内“暂估单价”栏及“暂估合价”栏。
软件测评合格编号:HA-A1-2017-RJ003 | [10 empty] | 表-09
综合单价分析表
工程名称:东侧停车位铺装工程 |  |  |  |  | 标段: |  |  |  | 第3页 共8页
项目编码 | 040103002002 | 项目名称 | 余方弃置 |  |  |  |  | 计量 单位 | m3 | 工程量 | 88.60
清单综合单价组成明细
定额编号 | 定额项目名称 | 定额单位 | 数量 | 单价 |  |  |  | 合价
|  |  |  | 人工费 | 材料费 | 机械费 | 管理费 和利润 | 人工费 | 材料费 | 机械费 | 管理费 和利润
1-1-46 | 人工装汽车土方 | 100m3 | 0.01 | 1496.39 | 0 | 0 | 460.06 | 14.96 | 0 | 0 | 4.6
1-1-292*A1.2C1.2换 | 自卸汽车运土 (载重6t以内) 运距(3km)`垃圾运输 | 1000m3 | 0.001 | 0 | 0 | 11701.01 | 551.78 | 0 | 0 | 11.7 | 0.55
人工单价 |  | 小计 | [5 empty] | 14.96 | 0 | 11.7 | 5.15
95.0元/工日 |  | 未计价材料费 | [5 empty] | 0
清单项目综合单价 | [7 empty] | 31.81
材料费 明 细 | 主要材料名称、规格、型号 | 单位 | 数量 | 单价(元) |  | 合价(元) |  | 暂估单价(元) |  | 暂估合价(元)
| 其他材料费 |  |  |  |  | 0.00
| 材料费小计 |  |  |  |  | 0 |  |  |  | 0
注：1.如不使用省级或行业建设主管部门发布的计价依据，可不填定额编码、名称等； 2.招标文件提供了暂估单价的材料，按暂估的单价填入表内“暂估单价”栏及“暂估合价”栏。
软件测评合格编号:HA-A1-2017-RJ003 | [10 empty] | 表-09
综合单价分析表
工程名称:东侧停车位铺装工程 |  |  |  |  | 标段: |  |  |  | 第4页 共8页
项目编码 | 040204002002 | 项目名称 | 人行道块料铺设 |  |  |  |  | 计量 单位 | m2 | 工程量 | 1304.00
清单综合单价组成明细
定额编号 | 定额项目名称 | 定额单位 | 数量 | 单价 |  |  |  | 合价
|  |  |  | 人工费 | 材料费 | 机械费 | 管理费 和利润 | 人工费 | 材料费 | 机械费 | 管理费 和利润
2-4-1 | 人行道整形碾压 | 100m2 | 0.01 | 203.89 | 0 | 13.42 | 123.43 | 2.04 | 0 | 0.13 | 1.23
2-2-36+2-2-37*-5换 | 道路基层 水泥稳定碎（砾）石摊铺 水泥含量(5%) ~厚度15(cm) | 100m2 | 0.01 | 176.3 | 815.76 | 379.71 | 142.64 | 1.76 | 8.16 | 3.8 | 1.43
2-4-5 | 道路透水砖安砌 砂垫层 | 100m2 | 0.01 | 898.75 | 1651.83 | 0 | 535.11 | 8.99 | 16.52 | 0 | 5.35
土5-1 | 现浇混凝土基础 垫层^预拌混凝土 C15 | 10m3 | 0.01 | 356.53 | 4731.89 | 0 | 197.02 | 3.57 | 47.32 | 0 | 1.97
人工单价 |  | 小计 | [5 empty] | 16.35 | 71.99 | 3.93 | 9.98
116.4元/工日 |  | 未计价材料费 | [5 empty] | 0
清单项目综合单价 | [7 empty] | 102.25
材料费 明 细 | 主要材料名称、规格、型号 | 单位 | 数量 | 单价(元) |  | 合价(元) |  | 暂估单价(元) |  | 暂估合价(元)
| 其他材料费 | % | 0.01 | 46.56 |  | 0.47
| 水泥稳定碎石拌合站(RB400)功率92kw/h | 台班 | 0.001 | 823.79 |  | 0.85
| 水泥 P.O 32.5 | t | 0.017 | 450 |  | 7.65
| 碎石 综合 | m3 | 0.1181 | 0 |  | 0
| 石屑 | m3 | 0.1047 | 0 |  | 0
| 水 | m3 | 0.068 | 5.4 |  | 0.37
| 其他材料费 | % | 0.01 | -11.63 |  | -0.12
| 透水砖 500×500×80 | 千块 | 0.0041 | 0 |  | 0
| 砂子 中粗砂 | m3 | 0.102 | 160 |  | 16.32
| 其他材料费 | % | 0.01 | 19.83 |  | 0.2
| 预拌混凝土 C15 | m3 | 0.101 | 465 |  | 46.97
| 塑料薄膜 | m2 | 0.4778 | 0.26 |  | 0.12
| 电 | kw·h | 0.0231 | 0.71 |  | 0.02
注：1.如不使用省级或行业建设主管部门发布的计价依据，可不填定额编码、名称等； 2.招标文件提供了暂估单价的材料，按暂估的单价填入表内“暂估单价”栏及“暂估合价”栏。
软件测评合格编号:HA-A1-2017-RJ003 | [10 empty] | 表-09
综合单价分析表
工程名称:东侧停车位铺装工程 |  |  |  |  | 标段: |  |  |  | 第5页 共8页
| 其他材料费 |  |  |  |  | -0.86
| 材料费小计 |  |  |  |  | 71.99 |  |  |  | 0
注：1.如不使用省级或行业建设主管部门发布的计价依据，可不填定额编码、名称等； 2.招标文件提供了暂估单价的材料，按暂估的单价填入表内“暂估单价”栏及“暂估合价”栏。
软件测评合格编号:HA-A1-2017-RJ003 | [10 empty] | 表-09
综合单价分析表
工程名称:东侧停车位铺装工程 |  |  |  |  | 标段: |  |  |  | 第6页 共8页
项目编码 | 040204004002 | 项目名称 | 安砌侧（平、缘）石 |  |  |  |  | 计量 单位 | m | 工程量 | 233.00
清单综合单价组成明细
定额编号 | 定额项目名称 | 定额单位 | 数量 | 单价 |  |  |  | 合价
|  |  |  | 人工费 | 材料费 | 机械费 | 管理费 和利润 | 人工费 | 材料费 | 机械费 | 管理费 和利润
2-4-41换 | 侧缘石安砌 侧石 混凝土^石灰砂浆1:3 | 100m | 0.01 | 594.74 | 1943.88 | 0.15 | 353.3 | 5.95 | 19.44 | 0 | 3.53
人工单价 |  | 小计 | [5 empty] | 5.95 | 19.44 | 0 | 3.54
124.1元/工日 |  | 未计价材料费 | [5 empty] | 0
清单项目综合单价 | [7 empty] | 28.93
材料费 明 细 | 主要材料名称、规格、型号 | 单位 | 数量 | 单价(元) |  | 合价(元) |  | 暂估单价(元) |  | 暂估合价(元)
| 混凝土立缘石 | m | 1.01 | 16.17 |  | 16.33
| 石灰砂浆1:3 | m3 | 0.0082 | 290.04 |  | 2.39
| 水 | m3 | 0.0001 | 5.4 |  | 0
| 其他材料费 | % | 0.01 | 56.47 |  | 0.56
| 砌筑混合砂浆 中砂 M5 | m3 | 0.0005 | 303.36 |  | 0.15
| 其他材料费 |  |  |  |  | 0.01
| 材料费小计 |  |  |  |  | 19.44 |  |  |  | 0
注：1.如不使用省级或行业建设主管部门发布的计价依据，可不填定额编码、名称等； 2.招标文件提供了暂估单价的材料，按暂估的单价填入表内“暂估单价”栏及“暂估合价”栏。
软件测评合格编号:HA-A1-2017-RJ003 | [10 empty] | 表-09
综合单价分析表
工程名称:东侧停车位铺装工程 |  |  |  |  | 标段: |  |  |  | 第7页 共8页
项目编码 | 040501004002 | 项目名称 | 塑料管 |  |  |  |  | 计量 单位 | m | 工程量 | 54.00
清单综合单价组成明细
定额编号 | 定额项目名称 | 定额单位 | 数量 | 单价 |  |  |  | 合价
|  |  |  | 人工费 | 材料费 | 机械费 | 管理费 和利润 | 人工费 | 材料费 | 机械费 | 管理费 和利润
5-1-297 | 塑料管安装（胶圈接口）管外径(mm以内) 355 | 10m | 0.1 | 275.86 | 1513.96 | 0 | 80.18 | 27.59 | 151.4 | 0 | 8.02
人工单价 |  | 小计 | [5 empty] | 27.59 | 151.4 | 0 | 8.02
138.2元/工日 |  | 未计价材料费 | [5 empty] | 151.03
清单项目综合单价 | [7 empty] | 187.01
材料费 明 细 | 主要材料名称、规格、型号 | 单位 | 数量 | 单价(元) |  | 合价(元) |  | 暂估单价(元) |  | 暂估合价(元)
| 橡胶圈 | 个 | 0.206 | 5 |  | 1.03
| 塑料管 DN350 | m | 1 | 150 |  | 150
| 砂布 | 张 | 0.1304 | 1.31 |  | 0.17
| 润滑油 | kg | 0.0181 | 10.5 |  | 0.19
| 其他材料费 | % | 0.1 | 0.05 |  | 0.01
| 其他材料费 |  |  |  |  | 0.00
| 材料费小计 |  |  |  |  | 151.4 |  |  |  | 0
注：1.如不使用省级或行业建设主管部门发布的计价依据，可不填定额编码、名称等； 2.招标文件提供了暂估单价的材料，按暂估的单价填入表内“暂估单价”栏及“暂估合价”栏。
软件测评合格编号:HA-A1-2017-RJ003 | [10 empty] | 表-09
综合单价分析表
工程名称:东侧停车位铺装工程 |  |  |  |  | 标段: |  |  |  | 第8页 共8页
项目编码 | 040504001002 | 项目名称 | 砌筑井 |  |  |  |  | 计量 单位 | 座 | 工程量 | 6
清单综合单价组成明细
定额编号 | 定额项目名称 | 定额单位 | 数量 | 单价 |  |  |  | 合价
|  |  |  | 人工费 | 材料费 | 机械费 | 管理费 和利润 | 人工费 | 材料费 | 机械费 | 管理费 和利润
5-3-50换 | 矩形雨水检查井 砖砌直筒式 井内径700mm 适用管径≤400mm 井深1.2m^水泥砂浆 1:2 | 座 | 1 | 286.55 | 803.6 | 0.96 | 89.8 | 286.55 | 803.6 | 0.96 | 89.8
人工单价 |  | 小计 | [5 empty] | 286.55 | 803.6 | 0.96 | 89.8
122.2元/工日 |  | 未计价材料费 | [5 empty] | 0
清单项目综合单价 | [7 empty] | 1180.91
材料费 明 细 | 主要材料名称、规格、型号 | 单位 | 数量 | 单价(元) |  | 合价(元) |  | 暂估单价(元) |  | 暂估合价(元)
| 塑料薄膜 | m2 | 3.345 | 0.26 |  | 0.87
| 标准砖 240×115×53 | 千块 | 0.44 | 370 |  | 162.8
| 塑钢爬梯 | kg | 3.636 | 6.29 |  | 22.87
| 水 | m3 | 0.243 | 5.4 |  | 1.31
| 电 | kw·h | 0.099 | 0.71 |  | 0.07
| 煤焦沥青漆 L01-17 | kg | 0.49 | 18.29 |  | 8.96
| 铸铁井盖、井座 φ700 重型 | 套 | 1 | 450 |  | 450
| 预拌混凝土 C15 | m3 | 0.129 | 465 |  | 59.99
| 其他材料费 | % | 1 | 0.35 |  | 0.35
| 砌筑混合砂浆 中砂 M7.5 | m3 | 0.275 | 308.51 |  | 84.84
| 水泥砂浆 1:2 | m3 | 0.029 | 397.92 |  | 11.54
| 其他材料费 |  |  |  |  | 0.00
| 材料费小计 |  |  |  |  | 803.6 |  |  |  | 0
注：1.如不使用省级或行业建设主管部门发布的计价依据，可不填定额编码、名称等； 2.招标文件提供了暂估单价的材料，按暂估的单价填入表内“暂估单价”栏及“暂估合价”栏。
软件测评合格编号:HA-A1-2017-RJ003 | [10 empty] | 表-09

## 表-11 总价措施项目清单与计价表（静态表）
总价措施项目清单与计价表
工程名称:东侧停车位铺装工程 |  |  | 标段: |  |  |  | 第1页 共1页
序号 | 项目编码 | 项 目 名 称 | 计算基础 | 费率 (%) | 金额 (元) | 调整 费率 (%) | 调整后 金额(元) | 备注
1 | 041109001001 | 安全文明施工费(环境保护费、文明施工费、安全施工费、临时设施费、扬尘污染防治增加费) | 分部分项安全文明施工费+单价措施安全文明施工费 | 100
2 |  | 其他措施费(费率类)
2.1 | 041109002001 | 夜间施工增加费 | 分部分项其他措施费+单价措施其他措施费 | 0
2.2 | 041109003001 | 二次搬运费 | 分部分项其他措施费+单价措施其他措施费 | 0
2.3 | 041109004001 | 冬雨季施工增加费 | 分部分项其他措施费+单价措施其他措施费 | 0
2.4 | 041109008001 | 其他
合 计
编制人(造价人员): 复核人(造价工程师):
注：1.“计算基础”中安全文明施工费可为“定额基价”、“定额人工费”或“定额人工费+定额机械费”，其他项目可为“定额人工费”或“定额人工费+定额机械费”。 2.按施工方案计算的措施费，若无“计算基础”和“费率”的数值，也可只填“金额”数值，但应在备注栏说明施工方案出处或计算方法。
软件测评合格编号:HA-A1-2017-RJ003 | [6 empty] | 表-11

## 表-11 总价措施项目清单与计价表
总价措施项目清单与计价表
工程名称:东侧停车位铺装工程 |  |  | 标段: |  |  |  | 第1页 共1页
序号 | 项目编码 | 项 目 名 称 | 计算基础 | 费率 (%) | 金额 (元) | 调整 费率 (%) | 调整后 金额(元) | 备注
1 | 041109001001 | 安全文明施工费
2 |  | 其他措施费（费率类）
2.1 | 041109002001 | 夜间施工增加费
2.2 | 041109003001 | 二次搬运费
2.3 | 041109004001 | 冬雨季施工增加费
2.4 | 041109008001 | 其他
3 | 041109007001 | 已完工程及设备保护费
合 计
编制人(造价人员): 复核人(造价工程师):
注：1.“计算基础”中安全文明施工费可为“定额基价”、“定额人工费”或“定额人工费+定额机械费”，其他项目可为“定额人工费”或“定额人工费+定额机械费”。 2.按施工方案计算的措施费，若无“计算基础”和“费率”的数值，也可只填“金额”数值，但应在备注栏说明施工方案出处或计算方法。
软件测评合格编号:HA-A1-2017-RJ003 | [6 empty] | 表-11

## 表-12 其他项目清单与计价汇总表
其他项目清单与计价汇总表
工程名称:东侧停车位铺装工程 |  | 标段: |  | 第1页 共1页
序号 | 项目名称 | 金额(元) | 结算金额(元) | 备注
1 | 暂列金额 |  |  | 明细详见表12-2-1
2 | 暂估价
2.1 | 材料暂估价 |  |  | 明细详见表12-2-2
2.2 | 专业工程暂估价 |  |  | 明细详见表12-2-3
3 | 计日工 |  |  | 明细详见表12-2-4
4 | 总承包服务费 |  |  | 明细详见表12-2-5
5 | 索赔与现场签证 |  |  | 明细详见表-12-6
合 计
注：材料（工程设备）暂估单价进入清单项目综合单价，此处不汇总。
软件测评合格编号:HA-A1-2017-RJ003 |  |  |  | 表-12

## 表-12-1 暂列金额明细表
暂列金额明细表
工程名称:东侧停车位铺装工程 |  |  | 标段: | 第1页 共1页
序号 | 项目名称 | 计量单位 | 暂定金额(元) | 备注
合计
注：此表由招标人填写，如不能详列，也可只列暂列金额总额，投标人应将上述暂列金额计入投标总价中。
表-12-1
软件测评合格编号:HA-A1-2017-RJ003

## 表-12-2 材料（工程设备）暂估单价及调整表
材料(工程设备)暂估单价及调整表
工程名称:东侧停车位铺装工程 | [5 empty] | 标段: |  |  | 第1页 共1页
序号 | 材料（工程设备）名称、规格、型号 | 计量 单位 | 数量 |  | 暂估(元) |  | 确认(元) |  | 差额±(元) |  | 备注
|  |  | 暂估 | 确认 | 单价 | 合价 | 单价 | 合价 | 单价 | 合价
合计 |  |  | 合价: 0
注：1.此表由招标人填写“暂估单价”，并在备注栏说明暂估价的材料、工程设备拟用在那些清单项目上，投标人应将上述材料、工程设备暂估单价计入工程量清单综合单价报价中
表-12-2
软件测评合格编号:HA-A1-2017-RJ003

## 表-12-3 专业工程暂估价及结算价表
专业工程暂估价及结算价表
工程名称:东侧停车位铺装工程 |  |  | 标段: |  |  | 第1页 共1页
序号 | 工程名称 | 工程内容 | 暂估金额 (元) | 结算金额 (元) | 差额±(元) | 备注
合 计
注：此表“暂估金额”由招标人填写，投标人应将“暂估金额”计入投标总价中。结算时按合同约定结算金额填写。
表-12-3
软件测评合格编号:HA-A1-2017-RJ003

## 表-12-4 计日工表
计 日 工 表
工程名称:东侧停车位铺装工程 |  | 标段: |  |  |  | 第1页 共1页
序号 | 项 目 名 称 | 单位 | 暂定数量 | 实际数量 | 综合单价(元) | 合价(元)
[6 empty] | 暂定 | 实际
一 | 人工
1
2
3
人 工 小 计
二 | 材料
1
2
3
材 料 小 计
三 | 施工机械
1
2
3
施工机械小计
四、企业管理费和利润
合 计
注：此表项目名称、暂定数量由招标人填写，编制招标控制价时，单价由招标人按有关计价规定确定；投标时，单价由投标人自主报价，按暂定数量计算合价计入投标总价中。结算时，按发承包双方确认的实际数量计算合价。
软件测评合格编号:HA-A1-2017-RJ003 | [6 empty] | 表-12-4

## 表-12-5 总承包服务费计价表
总承包服务费计价表
工程名称:东侧停车位铺装工程 |  |  | 标段: |  |  | 第1页 共1页
序号 | 项 目 名 称 | 项目价值(元) | 服务内容 | 计算基础 | 费率(%) | 金额(元)
1 | 发包人分包专业工程
2 | 发包人供应材料
合计 |  | — | — |  | —
注：此表项目名称、服务内容由招标人填写，编制招标控制价时，费率及金额由招标人按有关计价规定确定；投标时，费率及金额由投标人自主报价，计入投标总价中。
表-12-5
软件测评合格编号:HA-A1-2017-RJ003

## 表-13 规费、税金项目计价表（静态表）
规费、税金项目计价表
工程名称:东侧停车位铺装工程 |  |  | 标段: |  | 第1页 共1页
序号 | 项 目 名 称 | 计算基础 | 计算基数 | 计算费率(%) | 金额(元)
1 | 规费 | 定额规费+工程排污费+其他
1.1 | 定额规费 | 分部分项规费+单价措施规费
1.2 | 工程排污费 |  |  | 0
1.3 | 其他
2 | 增值税 | 不含税工程造价 |  | 11
合 计
编制人(造价人员): |  |  |  | 复核人(造价工程师):
表-13
软件测评合格编号:HA-A1-2017-RJ003

## 表-13 规费、税金项目计价表
规费、税金项目计价表
工程名称:东侧停车位铺装工程 |  |  | 标段: |  | 第1页 共1页
序号 | 项 目 名 称 | 计算基础 | 计算基数 | 计算费率(%) | 金额(元)
1 | 规费 | 定额基价分析
1.1 | 社会保险费
(1) | 养老保险费
(2) | 失业保险费
(3) | 医疗保育费
(4) | 工伤保险费
(5) | 生育保险费
1.2 | 住房公积金
1.3 | 工程排污费 | 按工程所在地环境保护部门收取标准、按实计入
2 | 税金 | 税前造价合计 |  | 11
合 计
编制人(造价人员): |  |  |  | 复核人(造价工程师):
表-13
软件测评合格编号:HA-A1-2017-RJ003

## 表-16 总价项目进度款支付分解表（静态表）
总价项目进度款支付分解表
工程名称:东侧停车位铺装工程 |  |  | 标段: |  |  |  | 单位：元
序号 | 项 目 名 称 | 总价金额 | 首次 支付 | 二次 支付 | 三次 支付 | 四次 支付 | 五次 支付
1 | 安全文明施工费(环境保护费、文明施工费、安全施工费、临时设施费、扬尘污染防治增加费)
2 | 其他措施费(费率类)
2.1 | 夜间施工增加费
2.2 | 二次搬运费
2.3 | 冬雨季施工增加费
2.4 | 其他
合 计
编制人(造价人员): 复核人(造价工程师):
注：1.本表应由承包人在投标报价时根据发包人在招标文件明确的进度款支付周期与报价填写，签订合 同时，发承包双方可就支付分解协商调整后作为合同附件。 2.单价合同使用本表，“支付”栏时间应与单价项目进度款支付周期相同。 3.总价合同使用本表，“支付”栏时间应与约定的工程量计量周期相同。
软件测评合格编号:HA-A1-2017-RJ003 | [6 empty] | 表-16

## 表-20 发包人提供材料和工程设备一览表
发包人提供材料和工程设备-览表
工程名称:东侧停车位铺装工程 | [5 empty] | 第1页 共1页
序号 | 材料(工程设备)名称、规格、型号 | 单位 | 数量 | 单价(元) | 交货方式 | 送达地点 | 备注
注：此表由招标人填写，供投标人在投标报价、确定总承包服务费时参考
软件测评合格编号:HA-A1-2017-RJ003 | [5 empty] | 表-20

## 表-21 承包人提供主要材料和工程设备-览表(适用于造价
承包人提供主要材料和工程设备-览表
（适用于造价信息差额调整法）
工程名称:东侧停车位铺装工程 |  |  |  | 标段: |  |  | 第1页 共1页
序号 | 名称、规格、型号 | 单位 | 数量 | 风险系数 (%) | 基准单价 (元) | 投标单价 (元) | 发承包人 确认单价 (元) | 备注
1 | 水泥 32.5 | t | 0.528
2 | 砂子 中粗砂 | m3 | 134.972
3 | 砂子 细砂 | m3 | 1.958
4 | 标准砖 240×115×53 | 千块 | 2.64
5 | 铸铁井盖、井座 φ700 重型 | 套 | 6
6 | 预拌混凝土 C15 | m3 | 132.478
7 | 塑料管DN350 | m | 54
注: 1.此表由招标人填写除“投标单价”栏的内容，投标人在投标时自主确定投标单价。 2.招标人应优先采用工程造价管理机构发布的单价作为基准单价，未发布的，通过市场调查确定其基准单价。
软件测评合格编号:HA-A1-2017-RJ003 | [5 empty] | 表-21

## 主要材料价格表及费用
主要材料价格表及费用
工程名称:东侧停车位铺装工程 | [6 empty] | 第1页 共1页
序号 | 材料编码 | 材料名称 | 规格 型号 | 计量 单位 | 数量 | 单价 | 合价 | 备注
1 | 04010129 | 水泥 32.5 |  | t | 0.528
2 | 04030143 | 砂子 中粗砂 |  | m3 | 134.972
3 | 04030151 | 砂子 细砂 |  | m3 | 1.958
4 | 04130103 | 标准砖 | 240×115×53 | 千块 | 2.64
5 | 36010139 | 铸铁井盖、井座 φ700 重型 |  | 套 | 6
6 | 80210555 | 预拌混凝土 | C15 | m3 | 132.478
7 | 17250261_1 | 塑料管 | DN350 | m | 54
合计
软件测评合格编号:HA-A1-2017-RJ003

## 单位工程材料表
单位工程材料表
工程名称:东侧停车位铺装工程 | [6 empty] | 第1页 共2页
序号 | 材料编码 | 材料名称 | 规格 型号 | 计量 单位 | 数量 | 单价 | 合价 | 备注
1 | 01150101 | 六角空心钢 综合 |  | kg
2 | 02090101 | 塑料薄膜 |  | m2
3 | 03131333 | 合金钢钻头 一字型 |  | 个
4 | 03131963 | 砂布 |  | 张
5 | 04010129 | 水泥 32.5 |  | t
6 | 04010155 | 水泥 P.O 32.5 |  | t
7 | 04030143 | 砂子 中粗砂 |  | m3
8 | 04030151 | 砂子 细砂 |  | m3
9 | 04050173 | 碎石 综合 |  | m3
10 | 04070121 | 石屑 |  | m3
11 | 04090301 | 石灰膏 |  | m3
12 | 04130103 | 标准砖 | 240×115×53 | 千块
13 | 13010243 | 煤焦沥青漆 L01-17 |  | kg
14 | 14070135 | 润滑油 |  | kg
15 | 22450126 | 高压风管 | φ25-6P-20m | m
16 | 33010224 | 塑钢爬梯 |  | kg
17 | 34110103 | 电 |  | kw·h
18 | 34110117 | 水 |  | m3
19 | 36010139 | 铸铁井盖、井座 φ700 重型 |  | 套
20 | 36070111 | 混凝土立缘石 |  | m
21 | 36070216 | 透水砖 | 500×500×80 | 千块
22 | 50060 | 其他费 |  | 元
23 | 80210555 | 预拌混凝土 | C15 | m3
24 | QTCLF | 其他材料费 |  | %
25 | QTCLF | 其他材料费 |  | %
26 | QTCLF | 其他材料费 |  | %
27 | QTCLF | 其他材料费 |  | %
28 | QTCLF | 其他材料费 |  | %
29 | QTCLF | 其他材料费 |  | %
软件测评合格编号:HA-A1-2017-RJ003
单位工程材料表
工程名称:东侧停车位铺装工程 | [6 empty] | 第2页 共2页
序号 | 材料编码 | 材料名称 | 规格 型号 | 计量 单位 | 数量 | 单价 | 合价 | 备注
30 | 02050101 | 橡胶圈 |  | 个
31 | 17250261_1 | 塑料管 | DN350 | m
32 | 80010116 | 水泥砂浆 1:2 |  | m3
33 | 80364210 | 砌筑混合砂浆 中砂 M5 |  | m3
34 | 80364220 | 砌筑混合砂浆 中砂 M7.5 |  | m3
35 | 80364250 | 石灰砂浆1:3 |  | m3
|  | 合计 |  |  |  |  | 112631.67
软件测评合格编号:HA-A1-2017-RJ003