## 表5-1 工程概算总表_万元
工程预算总表
单位：万元
序号 | 工程或费用名称 | 建安工程费 | 设备购置费 | 独立费用 | 合计
Ⅰ | 工程部分投资 |  |  |  | 306.72
| 建筑工程 | 285.19 |  |  | 285.19
| 渠道护砌 | 75.7 |  |  | 75.7
| 建筑物工程 | 209.49 |  |  | 209.49
| 机电设备安装工程 | 2.4 | 3.85 |  | 6.25
| 金属结构设备及安装工程 | 0.99 | 7.72 |  | 8.71
| 施工临时工程 | 6.56 |  |  | 6.56
| 导流工程 | 2.37 |  |  | 2.37
| 施工交通工程 | 0.31 |  |  | 0.31
| 施工房屋建筑工程 | 3.86 |  |  | 3.86
| 其他临时工程 | 0.02 |  |  | 0.02
独立费
建设管理费
工程建设监理费
科研勘测设计费
其他
| 一至五部分投资合计 | 295.15 | 11.57 |  | 306.72
基本预备费
| 静态投资 |  |  |  | 306.72
Ⅱ | 建设征地移民补偿投资 |  |  |  | 22.44
环境保护工程投资
水土保持工程投资
Ⅴ | 工程投资总计（Ⅰ～Ⅳ合计） |  |  |  | 329.16
静态总投资
价差预备费
建设期融资利息
| 总投资 |  |  |  | 329.16

## 表5-3 建筑工程概算表_万元
建筑工程预算表
序号 | 工程或费用名称 | 单位 | 数量 | 单价（元） | 合计（万元）
壹 | 第一部分 建筑工程 |  |  |  | 285.19
一 | 渠道护砌 |  |  |  | 75.7
(一) | 四分干渠护砌（2+650~4+150） | m | 1500 | 504.69 | 75.7
1 | 渠道清淤弃运2km | m3 | 990 | 16.33 | 1.62
2 | 土方开挖就近堆放 | m3 | 1565.5 | 4.5 | 0.7
3 | 土方回填（利用方） | m3 | 1326.7 | 7.86 | 1.04
4 | 土方回填（调运0.5km） | m3 | 4073.39 | 15.83 | 6.45
5 | 8cm厚C20砼护坡（非岩基） | m3 | 501.89 | 608.63 | 30.55
6 | C20砼护坡基础 | m3 | 360 | 595.37 | 21.43
7 | 8cm厚C20砼护底 |  | 144 | 610.96 | 8.8
8 | 聚乙烯泡沫板伸缩缝 | m2 | 206.4 | 69.7 | 1.44
9 | 堵头模板 | m2 | 390 | 94.23 | 3.67
二 | 建筑物工程 |  |  |  | 209.49
(一) | 总干渠退水闸 |  |  |  | 97.22
<一> | 旧闸拆除 |  |  |  | 9.86
1 | 土方开挖弃运2km | m3 | 846.86 | 13.03 | 1.1
2 | 土方开挖就近堆放 | m3 | 4152.42 | 4.5 | 1.87
3 | 土方回填（利用方） | m3 | 3519 | 7.86 | 2.77
4 | 老闸砌体拆除 | m3 | 195.93 | 56.62 | 1.11
5 | 老闸钢筋砼拆除 | m3 | 252 | 71.66 | 1.81
6 | 石渣弃运2km渣场 | m3 | 447.93 | 26.97 | 1.21
<二> | 上游进口段 |  |  |  | 23.34
3 | C15砼垫层 | m3 | 22.61 | 275.07 | 0.62
1 | C20砼护坡 | m3 | 9 | 608.63 | 0.55
2 | C20砼基础 | m3 | 1.74 | 595.37 | 0.1
3 | C20砼压顶 | m3 | 1.64 | 638.53 | 0.1
4 | C25钢筋砼铺盖 | m3 | 71.53 | 616.68 | 4.41
5 | C25砼挡土墙 | m3 | 209.1 | 601.52 | 12.58
6 | 651型橡胶止水带 | m | 97.6 | 97.91 | 0.96
7 | 聚乙烯低发泡闭孔泡沫板 | m2 | 146.4 | 69.7 | 1.02
8 | 钢筋制作与安装 | t | 1.79 | 6944.44 | 1.24
9 | 普通模板制作安拆 | m2 | 376.79 | 45.81 | 1.73
10 | φ75PVC排水管 | m | 12.48 | 21.67 | 0.03
11 | 土工布300g/m2 | m2 | 1.51 | 12.56 | 0
12 | 反滤料 | m3 | 0.07 | 236.52 | 0
建筑工程预算表
序号 | 工程或费用名称 | 单位 | 数量 | 单价（元） | 合计（万元）
<三> | 闸室段 |  |  |  | 22.91
1 | C15砼垫层 | m3 | 5.54 | 627.23 | 0.35
2 | C25钢筋砼闸底板 | m3 | 49.55 | 602.42 | 2.98
3 | C25钢筋砼闸墩 | m3 | 36.96 | 592.6 | 2.19
4 | C25砼盖板 | m3 | 12 | 804.84 | 0.97
5 | C30砼二期 | m3 | 2.21 | 779.37 | 0.17
6 | C25钢筋砼排架 | m3 | 9.1 | 610.08 | 0.56
7 | C25钢筋砼预制启闭机梁 | m3 | 1.68 | 644.25 | 0.11
8 | C25钢筋砼预制平台板 | m3 | 3.17 | 506.15 | 0.16
9 | 钢筋制作与安装 | t | 11.38 | 6944.44 | 7.9
10 | 普通模板制作安拆 | m2 | 180.5 | 45.81 | 0.83
11 | 启闭机房及楼梯间 | m2 | 74.4 | 900 | 6.7
<四> | 涵洞段 |  |  |  | 23.97
1 | C15砼垫层 | m3 | 14.4 | 275.07 | 0.4
2 | C25钢筋砼涵洞 | m3 | 216.47 | 621.06 | 13.44
3 | 聚乙烯低发泡闭孔泡沫板 | m2 | 21.98 | 69.7 | 0.15
4 | 651型橡胶止水带 | m | 54.6 | 97.91 | 0.53
6 | 钢筋制作安装 | t | 9.76 | 6944.44 | 6.78
7 | 模板制作与安拆 | m2 | 580.5 | 45.81 | 2.66
<五> | 消力池 |  |  |  | 6.32
1 | 粗砂垫层 | m3 | 2.8 | 260.43 | 0.07
2 | 碎石垫层 | m3 | 2.8 | 236.65 | 0.07
3 | C25钢筋砼护底 | m3 | 17.6 | 616.68 | 1.09
4 | C25砼挡土墙 | m3 | 69.29 | 601.52 | 4.17
5 | φ75PVC排水管 | m | 4.8 | 21.67 | 0.01
14 | 土工布300g/m2 | m2 | 1.2 | 12.56 | 0
15 | 反滤料 | m3 | 0.07 | 236.52 | 0
6 | 钢筋制作与安装 | t | 0.32 | 6944.44 | 0.22
7 | 普通模板制作安拆 | m2 | 150.2 | 45.81 | 0.69
<六> | 海漫段 |  |  |  | 6.56
1 | 浆砌石护底 | m3 | 33 | 365.51 | 1.21
2 | M7.5浆砌石挡墙 | m3 | 207.68 | 248.3 | 5.16
3 | 聚乙烯低发泡闭孔泡沫板 | m2 | 28.32 | 69.7 | 0.2
<七> | 石梁河护坡、护底 |  |  |  | 4.26
1 | C25砼护坡 | m3 | 20.2 | 614.35 | 1.24
建筑工程预算表
序号 | 工程或费用名称 | 单位 | 数量 | 单价（元） | 合计（万元）
2 | 模板制作与安拆 | m2 | 25.4 | 45.81 | 0.12
3 | 聚乙烯低发泡闭孔泡沫板 | m2 | 2.1 | 69.7 | 0.01
4 | 抛石护底 | m3 | 152 | 190.31 | 2.89
(二) | 水口闸 |  |  |  | 42.27
<一> | 旧闸拆除 |  |  |  | 3.7
1 | 土方开挖弃运2km | m3 | 15.3 | 13.03 | 0.02
2 | 土方开挖就近堆放 | m3 | 1268.7 | 4.5 | 0.57
3 | 土方回填（利用方） | m3 | 1062.2 | 7.86 | 0.83
4 | 砌体拆除 | m3 | 168.84 | 56.62 | 0.96
5 | 钢筋砼拆除 | m3 | 87.3 | 71.66 | 0.63
6 | 石渣弃运2km渣场 | m3 | 256.14 | 26.97 | 0.69
<二> | 上游进口段 |  |  |  | 15.5
1 | C20砼护坡 | m3 | 13.02 | 608.63 | 0.79
2 | C20砼基础 | m3 | 5.63 | 595.37 | 0.34
3 | C25钢筋砼铺盖 | m3 | 33.19 | 616.68 | 2.05
4 | C25砼挡墙 | m3 | 161.2 | 601.52 | 9.7
5 | C15砼垫层 | m3 | 12.09 | 275.07 | 0.33
6 | 聚乙烯低发泡闭孔泡沫板 | m2 | 56.25 | 69.7 | 0.39
7 | 651型橡胶止水带 | m | 37.5 | 97.91 | 0.37
8 | 普通模板制作安拆 | m2 | 330.9 | 45.81 | 1.52
13 | φ75PVC排水管 | m | 8.32 | 21.67 | 0.02
14 | 土工布300g/m2 | m2 | 1 | 12.56 | 0
15 | 反滤料 | m3 | 0.07 | 236.52 | 0
<三> | 闸室段 |  |  |  | 12.36
1 | C15砼垫层 | m3 | 4.51 | 275.07 | 0.12
2 | C25钢筋砼闸底板 | m3 | 28.74 | 602.42 | 1.73
3 | C25钢筋砼闸墩 | m3 | 45.3 | 592.6 | 2.68
4 | C25砼盖板 | m3 | 7.88 | 804.84 | 0.63
5 | C30砼二期 | m3 | 1.2 | 779.37 | 0.09
6 | C25钢筋砼预制启闭机梁 | m3 | 0.6 | 644.25 | 0.04
7 | C25钢筋砼预制平台板 | m3 | 1.48 | 506.15 | 0.07
8 | 钢筋制作与安装 | t | 7.56 | 6944.44 | 5.25
9 | 普通模板制作安拆 | m2 | 132 | 45.81 | 0.6
11 | 浆砌石台阶 | m3 | 5 | 354.6 | 0.18
10 | 启闭机房 | m2 | 10.5 | 900 | 0.94
建筑工程预算表
序号 | 工程或费用名称 | 单位 | 数量 | 单价（元） | 合计（万元）
<四> | 消力池 |  |  |  | 1.83
1 | 砂石垫层 | m3 | 1.13 | 236.52 | 0.03
2 | C25钢筋砼护底 | m3 | 4.5 | 616.68 | 0.28
3 | C25砼挡土墙 | m3 | 19.63 | 601.52 | 1.18
4 | C15砼垫层 | m3 | 1.88 | 275.07 | 0.05
5 | φ75PVC排水管 | m | 3 | 21.67 | 0.01
6 | 土工布300g/m2 | m2 | 1.1 | 12.56 | 0
7 | 反滤料 | m3 | 0.07 | 236.52 | 0
8 | 钢筋制作与安装 | t | 0.39 | 6944.44 | 0.27
9 | 普通模板制作安拆 | m2 | 3 | 45.81 | 0.01
<五> | 海漫段 |  |  |  | 6.15
1 | 浆砌石护底 | m3 | 28.38 | 365.51 | 1.04
2 | C25砼挡土墙 | m3 | 80 | 601.52 | 4.81
3 | C15砼垫层 | m3 | 9.02 | 275.07 | 0.25
4 | 聚乙烯低发泡闭孔泡沫板 | m2 | 7.2 | 69.7 | 0.05
<六> | 下游护坡段 |  |  |  | 2.73
1 | C25砼护坡 | m3 | 39.84 | 614.35 | 2.45
2 | 模板制作与安拆 | m2 | 53.78 | 45.81 | 0.25
3 | 聚乙烯低发泡闭孔泡沫板 | m2 | 5.7 | 69.7 | 0.04
(三) | 渠系闸 | 座 | 3 | 44828.01 | 13.45
<一> | 旧闸拆除 |  |  |  | 1.44
1 | 土方开挖弃运2km | m3 | 198 | 13.03 | 0.26
2 | 砌体拆除 | m3 | 82.5 | 56.62 | 0.47
3 | 钢筋砼拆除 | m3 | 49.5 | 71.66 | 0.35
4 | 石渣弃运2km渣场 | m3 | 132 | 26.97 | 0.36
<二> | 上游进口段 |  |  |  | 1.34
1 | C25砼铺盖 | m3 | 11.61 | 616.68 | 0.72
2 | M7.5浆砌石挡墙 | m3 | 23.28 | 248.3 | 0.58
3 | 普通模板制作安拆 | m2 | 10.8 | 45.81 | 0.05
<三> | 闸室段 |  |  |  | 5.35
1 | C25钢筋砼闸墩 | m3 | 26.4 | 592.6 | 1.56
1 | C25钢筋砼闸底板 | m3 | 21.38 | 602.42 | 1.29
2 | 钢筋制作与安装 | t | 2.46 | 6944.44 | 1.71
3 | 普通模板制作安拆 | m2 | 171.78 | 45.81 | 0.79
<四> | 消力池 |  |  |  | 2.25
建筑工程预算表
序号 | 工程或费用名称 | 单位 | 数量 | 单价（元） | 合计（万元）
1 | M7.5浆砌石挡墙 | m3 | 46.86 | 248.3 | 1.16
2 | C25钢筋砼护底 | m3 | 12.84 | 616.68 | 0.79
3 | 砂石垫层 | m3 | 0.84 | 236.52 | 0.02
4 | 钢筋制作与安装 | t | 0.39 | 6944.44 | 0.27
<五> | 便桥 |  |  |  | 3.08
1 | C25钢筋砼桥板 | m3 | 6.93 | 605.56 | 0.42
2 | C25砼桥面 | m3 | 5.94 | 627.74 | 0.37
3 | C25砼边梁 | m3 | 0.9 | 77.96 | 0.01
4 | 钢筋制作与安装 | t | 1.71 | 6944.44 | 1.19
5 | 普通模板制作安拆 | m2 | 64.68 | 45.81 | 0.3
6 | 青石防护栏 | m | 6.6 | 1200 | 0.79
(四) | 渠系管涵 | 座 | 3 | 21260.33 | 6.38
<一> | 渠系管涵 | 座 | 1 | 21260.33 | 2.13
1 | 土方开挖就近堆放 | m3 | 44.7 | 4.5 | 0.02
2 | 土方回填（利用方） | m3 | 38.4 | 7.86 | 0.03
3 | C20砼挡墙 | m3 | 21.5 | 595.81 | 1.28
4 | DN1000钢筋混凝土二级管 | m | 4.6 | 734.58 | 0.34
5 | C15砼管道基础 | m3 | 2.2 | 578.22 | 0.13
6 | 20cm厚泥结碎石路面 | m2 | 26.4 | 54.93 | 0.15
7 | 普通模板制作安拆 | m2 | 40.3 | 45.81 | 0.18
(五) | 渠系3m板桥 | 座 | 11 | 45613.18 | 50.17
<一> | 渠系3m板桥 | 座 | 1 | 45613.18 | 4.56
1 | 砌体拆除 | m3 | 53.25 | 56.62 | 0.3
2 | 钢筋砼拆除 | m3 | 7.1 | 71.66 | 0.05
3 | 石渣弃运2km渣场 | m3 | 60.35 | 26.97 | 0.16
4 | 土方开挖就近堆放 | m3 | 74.41 | 4.5 | 0.03
5 | 土方回填（利用方） | m3 | 46.45 | 7.86 | 0.04
6 | C25砼桥板 | m3 | 5.04 | 605.56 | 0.31
7 | C25砼护栏 | m3 | 4.36 | 601.52 | 0.26
8 | C25砼台帽 | m3 | 3.68 | 644.25 | 0.24
9 | C30砼磨耗层 | m3 | 1.2 | 639.17 | 0.08
10 | C25砼桥台 | m3 | 8.16 | 592.6 | 0.48
11 | C25砼挡墙 | m3 | 2.25 | 601.52 | 0.14
12 | C25砼基础 | m3 | 12.69 | 601.08 | 0.76
13 | 模板制作安装 | m2 | 118.05 | 45.81 | 0.54
建筑工程预算表
序号 | 工程或费用名称 | 单位 | 数量 | 单价（元） | 合计（万元）
14 | 钢筋制作安装 | t | 1.24 | 6944.44 | 0.86
15 | 四油三毡支座 | m2 | 4.2 | 190.35 | 0.08
16 | （直径110）PVC泄水管 | m | 1.4 | 26.3 | 0
17 | 聚乙烯低发闭孔泡沫板 | m2 | 7.13 | 69.7 | 0.05
18 | 20cm厚C25砼连接路 | m2 | 9.55 | 130.31 | 0.12
19 | 50cm厚三七灰土垫层 | m2 | 9.55 | 56.11 | 0.05

## 表5-4 机电设备及安装工程概算表_万元
机电设备及安装工程预算表
单位：万元
序号 | 名称及规格 | 单位 | 数量 | 单价（元） |  | 合计（万元）
|  |  |  | 设备费 | 安装费 | 设备费 | 安装费
贰 | 第二部分 机电设备安装工程 |  |  |  |  | 3.85 | 2.4
一 | 水口闸电气设备及安装 |  |  |  |  | 3.85 | 2.4
1 | YJLV-0.6/1.0kv-3*35+1*25 | m | 1000 |  | 22 |  | 2.2
2 | YJV-0.6/1.0kv-5*4 | m | 10 |  | 25 |  | 0.03
3 | YJV-0.6/1.0kv-3*10+1*6 | m | 10 |  | 38 |  | 0.04
4 | 低压配电柜XL-21 | 套 | 2 | 3500 | 615 | 0.7 | 0.12
5 | 室内照明线路 | 套 | 1 | 1500 | 171 | 0.15 | 0.02
6 | 柴油发电机10KW | 台 | 1 | 30000 |  | 3

## 表5-4 金属结构设备及安装工程概算表_万元
金属结构设备及安装工程预算表
单位：万元
序号 | 名称及规格 | 单位 | 数量 | 单价（元） |  | 合计（万元）
|  |  |  | 设备费 | 安装费 | 设备费 | 安装费
叁 | 第三部分 金属结构设备及安装工程 |  |  |  |  | 7.72 | 0.99
一 | 水口闸 |  |  |  |  | 5.26 | 0.67
1 | 钢闸门（2.5*3）1扇 | t | 4 | 11000 | 1408 | 4.4 | 0.56
2 | 8T手电两用螺杆启闭机 | 台 | 1 | 8600 | 1100.8 | 0.86 | 0.11
二 | 支渠闸 |  |  |  |  | 2.46 | 0.31
1 | 铸铁闸门（1.5*1.5）1扇 | 扇 | 3 | 2400 | 307.2 | 0.72 | 0.09
2 | 5T手电两用螺杆启闭机 | 台 | 3 | 5800 | 742.4 | 1.74 | 0.22

## 表5-4 施工临时工程概算表_万元
施工临时工程预算表
单位：万元
序号 | 工 程 名 称 | 单位 | 工程量 | 单价（元） | 合计（万元）
肆 | 第四部分 施工临时工程 |  |  |  | 6.56
一 | 导流工程 |  |  |  | 2.37
(一) | 总干渠石梁河退水闸 |  |  |  | 1.18
1 | 土围堰填筑 | m3 | 360 | 20.36 | 0.73
2 | 围堰拆除弃运2km | m3 | 360 | 12.52 | 0.45
(二) | 水口闸 |  |  |  | 1.18
1 | 土围堰填筑 | m3 | 360 | 20.36 | 0.73
2 | 围堰拆除弃运2km | m3 | 360 | 12.52 | 0.45
二 | 施工交通工程 |  |  |  | 0.31
1 | 临时土路（压实0.3m厚土） | m3 | 450 | 6.84 | 0.31
三 | 施工房屋建筑工程 |  |  |  | 3.86
1 | 施工仓库 | m2 | 12 | 200 | 0.24
2 | 办公、生活及文化福利建筑 | 建安量 | 1.5 | 2416340.49 | 3.62
四 | 其他临时工程 | 建安 | 0.01 | 2452585.6 | 0.02

## 附表5-7 建筑工程单价汇总表
建筑工程单价汇总表
单价编号 | 名称 | 单位 | 单价(元) | 其 中
|  |  |  | 人工费 | 材料费 | 机械使用费 | 其他直接费 | 间接费 | 利润 | 材料价差 | 税金
1 | 渠道清淤弃运2km | m3 | 16.33 | 1.83 | 0.28 | 7.56 | 0.45 | 0.41 | 0.74 | 3.44 | 1.62
2 | 土方开挖就近堆放 | m3 | 4.5 | 0.29 | 0.2 | 2.3 | 0.13 | 0.12 | 0.21 | 0.81 | 0.45
3 | 土方回填（利用方） | m3 | 7.86 | 1 | 0.45 | 3.52 | 0.23 | 0.21 | 0.38 | 1.29 | 0.78
4 | 土方回填（调运0.5km） | m3 | 15.83 | 1.22 | 0.54 | 7.85 | 0.45 | 0.4 | 0.73 | 3.07 | 1.57
5 | C20砼护坡 | m3 | 608.63 | 44.68 | 208.85 | 1.96 | 12.01 | 18.73 | 20.04 | 242.05 | 60.31
6 | C20砼护坡基础 | m3 | 595.37 | 21.77 | 210.85 | 12.9 | 11.54 | 17.99 | 19.25 | 242.05 | 59
7 | 8cm厚C20砼护底 | m3 | 610.96 | 39.09 | 207.75 | 10.4 | 12.09 | 18.85 | 20.17 | 242.05 | 60.55
8 | 聚乙烯泡沫板伸缩缝 | m2 | 69.7 | 1.13 | 51.26 |  | 2.46 | 3.84 | 4.11 |  | 6.91
9 | 堵头模板 | m2 | 94.23 | 24.73 | 41.51 | 4.42 | 3.32 | 4.44 | 5.49 | 0.99 | 9.34
10 | 土方开挖弃运2km | m3 | 13.03 | 0.28 | 0.28 | 6.82 | 0.35 | 0.31 | 0.56 | 3.13 | 1.29
11 | 砌体拆除 | m3 | 56.62 | 41.76 | 0.21 |  | 1.97 | 3.73 | 3.34 |  | 5.61
12 | 钢筋砼拆除 | m3 | 71.66 | 0.56 | 2 | 39.53 | 1.98 | 3.08 | 3.3 | 14.11 | 7.1
13 | 石渣弃运2km渣场 | m3 | 26.97 | 0.84 | 0.31 | 14.42 | 0.73 | 1.14 | 1.22 | 5.63 | 2.67
14 | C15砼垫层 | m3 | 275.07 | 63.9 | 83.42 | 10.71 | 7.43 | 11.58 | 12.39 | 58.38 | 27.26
15 | C20砼基础 | m3 | 595.37 | 21.77 | 210.85 | 12.9 | 11.54 | 17.99 | 19.25 | 242.05 | 59
16 | C20砼压顶 | m3 | 638.53 | 62.75 | 210.85 | 4.36 | 13.06 | 20.37 | 21.8 | 242.05 | 63.28
17 | C25钢筋砼铺盖 | m3 | 616.68 | 39.09 | 207.75 | 10.4 | 12.09 | 18.85 | 20.17 | 247.2 | 61.11
18 | C25砼挡土墙 | m3 | 601.52 | 29.04 | 210.98 | 5.84 | 11.56 | 18.02 | 19.28 | 247.2 | 59.61
19 | 橡胶止水 | m | 97.91 | 11.17 | 62.42 |  | 3.46 | 5.39 | 5.77 |  | 9.7
20 | 钢筋制作安装 | t | 6944.44 | 709.61 | 4298.24 | 310.72 | 249.97 | 278.43 | 409.29 |  | 688.19
21 | 模板制作安拆 | m2 | 45.81 | 13.35 | 14.09 | 5.74 | 1.56 | 2.08 | 2.58 | 1.87 | 4.54
建筑工程单价汇总表
单价编号 | 名称 | 单位 | 单价(元) | 其 中
|  |  |  | 人工费 | 材料费 | 机械使用费 | 其他直接费 | 间接费 | 利润 | 材料价差 | 税金
22 | φ75PVC排水管 | m | 21.67 | 3.56 | 12.53 | 0.16 | 0.76 | 1.23 | 1.28 |  | 2.15
23 | 土工布300g/m2 | m3 | 12.56 | 0.69 | 8.73 |  | 0.44 | 0.72 | 0.74 |  | 1.25
24 | 反滤料 | m3 | 236.52 | 21.62 | 61.81 |  | 3.92 | 7.42 | 6.63 | 111.67 | 23.44
25 | C15砼垫层 | m3 | 627.23 | 63.9 | 207.75 | 10.71 | 13.27 | 20.69 | 22.14 | 226.6 | 62.16
26 | C25钢筋砼闸底板 | m3 | 602.42 | 31.24 | 207.75 | 7.53 | 11.59 | 18.07 | 19.33 | 247.2 | 59.7
27 | C25钢筋砼闸墩 | m3 | 592.6 | 23.32 | 210.55 | 5.28 | 11.24 | 17.53 | 18.75 | 247.2 | 58.73
28 | C25砼盖板 | m3 | 804.84 | 105.78 | 245.52 | 41.54 | 18.46 | 28.79 | 30.81 | 254.19 | 79.76
29 | C30砼二期 | m3 | 779.37 | 148.1 | 213.05 | 9.79 | 17.43 | 27.19 | 29.09 | 257.5 | 77.24
30 | C25钢筋砼排架 | m3 | 610.08 | 37.39 | 213.05 | 1.86 | 11.86 | 18.49 | 19.78 | 247.2 | 60.46
31 | C25钢筋砼预制启闭机梁 | m3 | 644.25 | 62.75 | 210.85 | 4.36 | 13.06 | 20.37 | 21.8 | 247.2 | 63.84
32 | C25钢筋砼预制平台板 | m3 | 506.15 | 349.34 | 7.46 | 22.72 | 17.84 | 27.82 | 29.76 | 1.05 | 50.16
33 | C25钢筋砼涵洞 | m3 | 621.06 | 34.92 | 207.48 | 18.14 | 12.25 | 19.1 | 20.43 | 247.2 | 61.55
34 | 粗砂垫层 | m3 | 260.43 | 20.21 | 69.69 |  | 4.23 | 8 | 7.15 | 125.35 | 25.81
35 | 碎石垫层 | m3 | 236.65 | 21.62 | 61.81 |  | 3.92 | 7.42 | 6.63 | 111.79 | 23.45
36 | C25钢筋砼护底 | m3 | 616.68 | 39.09 | 207.75 | 10.4 | 12.09 | 18.85 | 20.17 | 247.2 | 61.11
37 | 浆砌石护底 | m3 | 365.51 | 40.79 | 109.09 | 2.83 | 7.18 | 13.59 | 12.14 | 143.67 | 36.22
38 | M7.5浆砌石挡墙 | m3 | 248.3 | 44.87 | 65.12 | 2.78 | 5.3 | 10.04 | 8.97 | 86.62 | 24.61
39 | C25砼护坡 | m3 | 614.35 | 44.68 | 208.85 | 1.96 | 12.01 | 18.73 | 20.04 | 247.2 | 60.88
40 | 抛石护底 | m3 | 190.31 | 10.14 | 62.42 | 0.54 | 3.44 | 6.5 | 5.81 | 82.61 | 18.86
41 | 浆砌石台阶 | m3 | 354.6 | 36.13 | 107.47 | 2.75 | 6.88 | 13.02 | 11.64 | 141.57 | 35.14
42 | 砂石垫层 | m3 | 236.52 | 21.62 | 61.81 |  | 3.92 | 7.42 | 6.63 | 111.67 | 23.44
建筑工程单价汇总表
单价编号 | 名称 | 单位 | 单价(元) | 其 中
|  |  |  | 人工费 | 材料费 | 机械使用费 | 其他直接费 | 间接费 | 利润 | 材料价差 | 税金
43 | C25钢筋砼桥板 | m3 | 605.56 | 33.72 | 213.17 | 2 | 11.7 | 18.24 | 19.52 | 247.2 | 60.01
44 | C25砼桥面 | m3 | 627.74 | 44.21 | 209.82 | 11.53 | 12.48 | 19.46 | 20.83 | 247.2 | 62.21
45 | C20砼挡墙 | m3 | 595.81 | 29.04 | 210.98 | 5.84 | 11.56 | 18.02 | 19.28 | 242.05 | 59.04
46 | DN1000钢筋混凝土二级管 | m | 734.58 | 36.41 | 504.35 | 9.97 | 25.88 | 40.36 | 43.19 | 1.62 | 72.8
47 | C15砼管道基础 | m3 | 578.22 | 21.77 | 210.85 | 12.9 | 11.54 | 17.99 | 19.25 | 226.6 | 57.3
48 | 20cm厚泥结碎石路面 | m2 | 54.93 | 2.59 | 16.49 | 0.61 | 0.93 | 1.49 | 1.55 | 25.83 | 5.44
49 | C25砼桥板 | m3 | 605.56 | 33.72 | 213.17 | 2 | 11.7 | 18.24 | 19.52 | 247.2 | 60.01
50 | C25砼护栏 | m3 | 601.52 | 29.04 | 210.98 | 5.84 | 11.56 | 18.02 | 19.28 | 247.2 | 59.61
51 | C25砼台帽 | m3 | 644.25 | 62.75 | 210.85 | 4.36 | 13.06 | 20.37 | 21.8 | 247.2 | 63.84
52 | C30砼磨耗层 | m3 | 639.17 | 44.21 | 209.82 | 11.53 | 12.48 | 19.46 | 20.83 | 257.5 | 63.34
53 | C25砼桥台 | m3 | 592.6 | 23.32 | 210.55 | 5.28 | 11.24 | 17.53 | 18.75 | 247.2 | 58.73
54 | C25砼基础 | m3 | 601.08 | 21.77 | 210.85 | 12.9 | 11.54 | 17.99 | 19.25 | 247.2 | 59.57
55 | 四油三毡支座 | m2 | 190.35 | 16.21 | 126.82 | 0.03 | 6.72 | 10.48 | 11.22 |  | 18.86
56 | （直径110）PVC泄水管 | m | 26.3 | 3.85 | 15.67 | 0.2 | 0.93 | 1.5 | 1.55 |  | 2.61
57 | 20cm厚C25砼连接路 | m2 | 130.31 | 10.88 | 41.92 | 3.34 | 2.64 | 4.26 | 4.41 | 49.93 | 12.91
58 | 50cm厚三七灰土垫层 | m2 | 56.11 | 5.71 | 29.53 | 5.19 | 1.9 | 3.07 | 3.18 | 1.98 | 5.56
59 | 土围堰填筑 | m3 | 20.36 | 1.32 | 0.67 | 10.41 | 0.58 | 0.52 | 0.95 | 3.89 | 2.02
60 | 护坡及基础开挖弃运2km | m3 | 12.52 | 0.28 | 0.28 | 6.79 | 0.35 | 0.31 | 0.56 | 2.71 | 1.24
61 | 临时土路（压实0.3m厚土） | m3 | 6.84 | 0.96 | 0.39 | 2.99 | 0.2 | 0.18 | 0.33 | 1.1 | 0.68

## 附表5-8 安装工程单价汇总表
安装工程单价汇总表
单价编号 | 名称 | 单位 | 单价（元） | 其 中
|  |  |  | 人工费 | 材料费 | 机械使用费 | 其他直接费 | 间接费 | 利润 | 材料补差 | 未计价装置性材料费 | 税金

## 附表5-9 主要材料预算价格汇总表_1
主要材料预算价格汇总表
序号 | 名称及规格 | 单位 | 预算价格（元） | 其 中
|  |  |  | 原价 | 运杂费 | 运输保险费 | 采购及保管费
1 | 水泥42.5 | t | 436 | 430 | 6
2 | 商品砼 C15 | m3 | 420 | 400 | 20
3 | 商品砼 C20 | m3 | 435 | 415 | 20
4 | 商品砼 C25 | m3 | 440 | 420 | 20
5 | 商品砼 C30 | m3 | 450 | 430 | 20
6 | 汽油 | t | 6671 | 6671
7 | 柴油 | t | 5829 | 5829
8 | 钢筋 | t | 4096 | 4090 | 6
9 | 碎石 | m3 | 169.6 | 160 | 9.6
10 | 砂 | m3 | 169 | 160 | 9
11 | 粗砂 | m3 | 169 | 160 | 9

## 附表5-10其他材料预算价格汇总表
其他材料预算价格汇总表
序号 | 名称及规格 | 单位 | 原价（元） | 运杂费（元） | 合计（元）
1 | 土工布300g/m2 | m2 |  |  | 8
2 | 生石灰 | t |  |  | 300
3 | 铁丝 | kg |  |  | 5
4 | 电 | kw.h |  |  | 0.82
5 | 风 | m3 |  |  | 0.2
6 | 水 | m3 |  |  | 0.6
7 | 110mmPVC管 | m |  |  | 15
8 | 土 | m3 |  |  | 5
9 | 沥青 | t |  |  | 4000
10 | 石屑 | m3 |  |  | 90
11 | 型钢 | kg |  |  | 3.2
12 | 组合钢模板 | kg |  |  | 5
13 | 锯材 | m3 |  |  | 1800
14 | 油毛毡 | m2 |  |  | 6
15 | 预制混凝土柱 | m3 |  |  | 300
16 | 铁件及预埋铁件 | kg |  |  | 5
17 | 铁钉 | kg |  |  | 5
18 | 锯条 | 根 |  |  | 2
19 | 卡扣件 | kg |  |  | 5
20 | 75mmPVC管 | m |  |  | 12
21 | 橡胶止水带 | m |  |  | 60
22 | 电焊条 | kg |  |  | 8
23 | 低发泡沫塑料板 | m2 |  |  | 50
24 | 锯木 | m3 |  |  | 1800
25 | 1000mm橡胶止水圈 | 个 |  |  | 40
26 | 木柴 | t |  |  | 900
27 | 铁件 | kg |  |  | 5
28 | dn1000预制混凝土管 | m |  |  | 460
29 | 块石 | m3 |  |  | 140.2
30 | 卵石 40mm | m3 |  |  | 60

## 附表5-11施工机械台时费汇总表_1
施工机械台时费汇总表
序号 | 名称及规格 | 台时费（元） | 其中
|  |  | 折旧费 | 修理及替换设备费 | 安拆费 | 人工费 | 动力燃料费
1 | 单斗挖掘机 液压 1m3 | 73.97 | 30.98 | 22.94 | 2.18 | 17.87
2 | 推土机 59kw | 62.62 | 9.39 | 11.73 | 0.49 | 15.89 | 25.12
3 | 推土机 74kw | 85.51 | 16.52 | 20.55 | 0.86 | 15.89 | 31.69
4 | 推土机 88kw | 104.04 | 23.23 | 26.19 | 1.06 | 15.89 | 37.67
5 | 拖拉机 履带式 74kw | 64.67 | 8.39 | 10.25 | 0.54 | 15.89 | 29.6
6 | 自行式平地机 118kw | 138.5 | 33.51 | 37.07 |  | 15.89 | 52.03
7 | 振动碾 凸块 13-14t | 161.4 | 64.65 | 30.14 |  | 17.87 | 48.74
8 | 压路机 内燃 6-8t | 39.25 | 4.77 | 9.02 |  | 15.89 | 9.57
9 | 压路机 内燃 12-15t | 59.7 | 8.8 | 15.57 |  | 15.89 | 19.44
10 | 刨毛机 | 47.71 | 4.41 | 5.06 | 0.22 | 15.89 | 22.13
11 | 蛙式夯实机 2.8kw | 16.35 | 0.15 | 0.91 |  | 13.24 | 2.05
12 | 电钻 1.5kw | 1.91 | 0.33 | 0.51 |  |  | 1.07
13 | 混凝土搅拌机 0.4m3 | 24.4 | 2.86 | 4.81 | 1.07 | 8.61 | 7.05
14 | 振动器 1.1kw | 2.04 | 0.28 | 1.1 |  |  | 0.66
15 | 振动器 1.5kw | 2.96 | 0.44 | 1.62 |  |  | 0.9
16 | 振动器 2.2kw | 2.88 | 0.37 | 1.12 |  |  | 1.39
17 | 变频机组 8.5kVA | 15.45 | 3.03 | 7.17 |  |  | 5.25
18 | 风(砂)水枪 6m3/min | 43.55 | 0.21 | 0.38 |  |  | 42.96
19 | 载重汽车 5t | 47.29 | 6.76 | 9.78 |  | 8.61 | 22.14
20 | 自卸汽车 5t | 49.99 | 9.33 | 4.84 |  | 8.61 | 27.21
21 | 自卸汽车 8t | 70.96 | 19.64 | 12.21 |  | 8.61 | 30.5
22 | 洒水车 4.8m3 | 56.23 | 10.31 | 12.71 |  | 8.61 | 24.6
23 | 胶轮车 | 0.81 | 0.23 | 0.58
24 | 塔式起重机 10t | 102.25 | 35.97 | 15.22 | 3.1 | 17.87 | 30.09
25 | 履带起重机 油动 10t | 86.37 | 27.64 | 16.84 | 1.18 | 15.89 | 24.82
26 | 汽车起重机 5t | 58.13 | 11.23 | 11.19 |  | 17.87 | 17.84
27 | 电动葫芦 3t | 5.04 | 1.08 | 0.68 |  |  | 3.28
28 | 卷扬机 单筒慢速 3t | 13.21 | 1.52 | 0.61 | 0.03 | 6.62 | 4.43
29 | 电焊机 交流 25kVA | 12.54 | 0.29 | 0.27 | 0.09 |  | 11.89
30 | 对焊机 电弧型150 | 82.37 | 1.47 | 2.31 | 0.76 | 8.61 | 69.22
31 | 钢筋弯曲机 Φ6-40 | 15.54 | 0.46 | 1.31 | 0.24 | 8.61 | 4.92
32 | 钢筋切断机 20kW | 25.56 | 1.03 | 1.54 | 0.28 | 8.61 | 14.1
33 | 钢筋调直机 4-14kW | 18.76 | 1.39 | 2.42 | 0.44 | 8.61 | 5.9
34 | 型钢剪断机 13kW | 30.15 | 7.52 | 4.41 | 1.33 | 8.61 | 8.28
施工机械台时费汇总表
序号 | 名称及规格 | 台时费（元） | 其中
|  |  | 折旧费 | 修理及替换设备费 | 安拆费 | 人工费 | 动力燃料费
35 | 圆盘锯 | 23.16 | 0.35 | 1.05 | 0.05 | 15.89 | 5.82
36 | 双面刨床 | 18.01 | 0.88 | 0.99 | 0.15 | 8.61 | 7.38
37 | 单斗挖掘机 液压 1m3 | 118.52 | 30.98 | 22.94 | 2.18 | 17.87 | 44.55

## 附表5-12主要工程量汇总表
主要工程量汇总表
序号 | 项目 | 土方开挖(m3) | 土方回填(m3) | 商砼(m3) | 模板(m2) | 钢筋(t) | 砌筑工程(m3)
壹 | 第一部分 建筑工程 | 8999.39 | 10607.44 | 2693.46 | 3889.78 | 49.4 | 344.2
一 | 渠道护砌 | 1565.5 | 5400.09 | 861.89 | 390
(一) | 四分干渠护砌（2+650~4+150） | 1565.5 | 5400.09 | 861.89 | 390
二 | 建筑物工程 | 7433.89 | 5207.35 | 1831.57 | 3499.78 | 49.4 | 344.2
(一) | 总干渠退水闸 | 4999.28 | 3519 | 772.15 | 1313.39 | 23.25 | 240.68
(二) | 水口闸 | 1284 | 1062.2 | 469.71 | 519.68 | 7.95 | 33.38
(三) | 渠系闸 | 198 |  | 86 | 247.26 | 4.56 | 70.14
(四) | 渠系管涵 | 134.1 | 115.2 | 71.1 | 120.9
(五) | 渠系3m板桥 | 818.51 | 510.95 | 432.61 | 1298.55 | 13.64
| 合计 | 8999.39 | 10607.44 | 2693.46 | 3889.78 | 49.4 | 344.2

## 附表5-13主要材料量汇总表
主要材料量汇总表
序号 | 项目 | 水泥（t） | 钢筋（t） | 钢材（t） | 木材（m3） | 炸药（t） | 沥青（t） | 粉煤灰（t） | 汽油（t） | 柴油（t）
壹 | 第一部分 建筑工程 | 19.105 | 50.388 |  |  |  | 1.127 |  | 2.107 | 17.766
一 | 渠道护砌 | [7 empty] | 0.107 | 6.807
(一) | 四分干渠护砌（2+650~4+150） | [7 empty] | 0.107 | 6.807
二 | 建筑物工程 | 19.105 | 50.388 |  |  |  | 1.127 |  | 2 | 10.959
(一) | 总干渠退水闸 | 10.548 | 23.715 | [5 empty] | 0.758 | 6.022
(二) | 水口闸 | 8.525 | 8.109 | [5 empty] | 0.296 | 1.834
(三) | 渠系闸 |  | 4.651 | [5 empty] | 0.143 | 0.753
(四) | 渠系管涵 | 0.031 | [6 empty] | 0.063 | 0.096
(五) | 渠系3m板桥 |  | 13.913 |  |  |  | 1.127 |  | 0.739 | 2.254
| 合计 | 19.105 | 50.388 |  |  |  | 1.127 |  | 2.107 | 17.766

## 材料价差表
材料差价计算表
序号 | 材料名称 | 单位 | 材料用量 | 进入单价价格 | 材料预算价格 | 单位差价（元） | 税金11% | 总差价（元）
1 | 第一部分 建筑工程 | [5 empty] | 73708.51 | 670077.38
1) | 商品砼 C15 | m3 | 12.504 | 200 | 420 | 220 | 192.93 | 2750.92
2) | 商品砼 C20 | m3 | 1134.463 | 200 | 435 | 235 | 28180.96 | 266598.71
3) | 商品砼 C30 | m3 | 17.108 | 200 | 450 | 250 | 130.58 | 4277.07
4) | 柴油 | kg | 17474.578 | 2.99 | 5.83 | 2.84 | 4797.27 | 49610.33
5) | 碎石 | m3 | 23.225 | 60 | 169.6 | 109.6 | 131.04 | 2545.44
6) | 水泥42.5 | kg | 5275.964 | 0.26 | 0.44 | 0.18 | 104.63 | 954.95
7) | 砂 | m3 | 26.091 | 60 | 169 | 109 | 311.6 | 2843.89
8) | 粗砂 | m3 | 38.231 | 60 | 169 | 109 | 458.38 | 4167.13
9) | 块石 | m3 | 528.296 | 60 | 140.2 | 80.2 | 4660.63 | 42369.34
10) | 商品砼 C25 | m3 | 1687.195 | 200 | 440 | 240 | 34189.55 | 404926.7
11) | 汽油 | kg | 2106.549 | 3.08 | 6.67 | 3.6 | 550.93 | 7575.15
2 | 第四部分 施工临时工程 | [5 empty] | 577.48 | 5249.77
1) | 柴油 | kg | 1849.163 | 2.99 | 5.83 | 2.84 | 577.48 | 5249.77
| 合计 | [5 empty] | 74285.99 | 749613.14

## 建设补偿和移民征地
建设补偿和移民征地预算表
序号 | 工程或费用名称 | 单位 | 数量 | 单价（元） | 合计（万元）
一 | 农村部分补偿 |  |  |  | 22.44
1 | 征地补偿补助 |  |  |  | 22.44
1.1 | 征地土地补偿和安置补助
1.1.1 | 耕地 |  | 1
| 水田 | 亩
| 水浇地 | 亩
| 旱地 | 亩
......
1.1.2 | 园地
| 果园 | 亩
| 茶园 | 亩
| 桑园 | 亩
| 橡胶园 | 亩
......
1.1.3 | 林地
| 经济林 | 亩
| 用材林 | 亩
| 竹林 | 亩
| 疏、灌木林 | 亩
| 苗圃 | 亩
......
1.1.4 | 草地
| 天然草地 | 亩
| 人工牧草地 | 亩
......
1.1.5 | 水域及水利设施用地
| 坑塘水面 | 亩
......
1.1.6 | 其他用地
| 设施农业用地 | 亩
| 田坎 | 亩
......
......
1.2 | 征用土地补偿
1.2.1 | 耕地
建设补偿和移民征地预算表
序号 | 工程或费用名称 | 单位 | 数量 | 单价（元） | 合计（万元）
| 水田 | 亩
| 水浇地 | 亩
| 旱地 | 亩
......
1.2.2 | 园地
| 果园 | 亩
| 茶园 | 亩
| 桑园 | 亩
| 橡胶园 | 亩
......
1.2.3 | 林地
| 经济林 | 亩
| 用材林 | 亩
| 竹林 | 亩
| 疏、灌木林 | 亩
| 苗圃 | 亩
......
1.2.4 | 草地
| 天然草地 | 亩
| 人工牧草地 | 亩
......
1.2.5 | 其他用地
| 设施农业用地 | 亩
......
......
1.3 | 林地、园地林木补偿 |  |  |  | 20.94
| 林地林木补偿 |  |  |  | 20.94
| 树木 | 棵 | 3490 | 60 | 20.94
| 用材林 | 亩
......
园地林木补偿
| 果园 | 亩
| 茶园 | 亩
| 桑园 | 亩
| 橡胶园 | 亩
建设补偿和移民征地预算表
序号 | 工程或费用名称 | 单位 | 数量 | 单价（元） | 合计（万元）
......
1.4 | 征用土地复垦
1.4.1 | 耕地
| 水田 | 亩
| 水浇地 | 亩
| 旱地 | 亩
......
1.4.2 | 园地
| 果园 | 亩
| 茶园 | 亩
| 桑园 | 亩
| 橡胶园 | 亩
......
......
1.5 | 耕地青苗补偿 |  |  |  | 1.5
| 耕地 |  |  |  | 1.5
| 水田 | 亩
| 水浇地 | 亩
| 旱地 | 亩 | 10 | 1500 | 1.5
......
......
2 | 房屋及附属建筑物补偿
2.1 | 房屋补偿
2.1.1 | 主房
| 框架结构 | m2
| 砖混结构 | m2
| 砖木结构 | m2
| 土木结构 | m2
| 窑洞 | m2
......
2.1.2 | 杂房
| 砖混结构 | m2
| 砖木结构 | m2
| 土木结构 | m2
| 窑洞 | m2
建设补偿和移民征地预算表
序号 | 工程或费用名称 | 单位 | 数量 | 单价（元） | 合计（万元）
| 右岸通信线杆拆移 | 根 |  | 1400
2.2 | 房屋装修补助
2.3 | 附属建筑物补偿
2.3.1 | 围墙
| 砖（石）围墙 | m（m2）
| 土围墙 | m（m2）
| 混合围墙 | m（m2）
2.3.2 | 门楼 | 个（m2）
2.3.3 | 水井 | 个
......
3 | 居民点新址征地及基础设施建设
3.1 | 新址征地补偿
3.1.1 | 征收土地补偿和安置补助
3.1.1.1 | 耕地
| 水田 | 亩
| 水浇地 | 亩
| 旱地 | 亩
......
3.1.1.2 | 园地
| 果园 | 亩
| 茶园 | 亩
| 桑园 | 亩
......
3.1.2 | 耕地青苗补偿
| 水田 | 亩
| 水浇地 | 亩
| 旱地 | 亩
......
3.1.3 | 地上附着物补偿
......
3.2 | 基础设施建设
3.2.1 | 场地平整
| 挖土方 | m3
建设补偿和移民征地预算表
序号 | 工程或费用名称 | 单位 | 数量 | 单价（元） | 合计（万元）
| 填土方 | m3
| 石方 | m3
......
3.2.2 | 新址防护
| 挖土方 | m3
| 填土方 | m3
| 石方 | m3
| 浆砌石护坡 | m3
......
3.2.3 | 居民点内道路
| 主街道 | m
| 支街道 | m
| 巷道 | m
......
3.2.4 | 供水
| 供水管道 | m
| 机电井 | 个
......
3.2.5 | 排水
| 排水沟（管） | m
......
3.2.6 | 供电
3.2.6.1 | 线路
......
3.2.6.2 | 变压器
......
3.2.7 | 电信
线路
......
设施、设备
......
3.2.8 | 广播电视
线路
......
设施
建设补偿和移民征地预算表
序号 | 工程或费用名称 | 单位 | 数量 | 单价（元） | 合计（万元）
......
4 | 农副业设施补偿
| 榨油坊 | 个
| 砖瓦窑 | 个
| 采石场 | 个
......
5 | 小型水利水电设施补偿
| 水库 | 个（m3）
| 山塘 | 个（m3）
......
6 | 农村工商企业补偿
6.1 | 房屋及附属物
房屋补偿
主房
| 框架结构 | m2
| 砖混结构 | m2
......
杂房
| 砖木结构 | m2
| 土木结构 | m2
......
房屋装修补助
附属物补偿
| 围墙 | m（m2）
| 门楼 | 个（m2）
......
6.2 | 搬迁补助
人员搬迁
流动资产搬迁
6.3 | 生产设施
6.4 | 生产设备
6.5 | 停产损失
6.6 | 零星林（果）木补偿
建设补偿和移民征地预算表
序号 | 工程或费用名称 | 单位 | 数量 | 单价（元） | 合计（万元）
| 果木 | 株
| 林木 | 株
7 | 文化、教育、医疗卫生等单位迁建补偿
7.1 | 房屋及附属建筑物补偿
房屋补偿
主房
| 框架结构 | m2
| 砖混结构 | m2
......
杂房
| 砖木结构 | m2
| 土木结构 | m2
......
房屋装修补助
附属物补偿
| 围墙 | m（m2）
| 门楼 | 个（m2）
......
7.2 | 搬迁补助
| 人员搬迁 | 人
流动资产搬迁
7.3 | 设施补偿
7.4 | 设备搬迁补偿
7.5 | 学校和医疗卫生单位增容补助 | 人
7.6 | 零星林（果）木补偿
| 果木 | 株
| 林木 | 株
8 | 搬迁补助
| 车船运输 | 人
| 途中食宿 | 人
物资搬迁运输
物资损失
| 搬迁保险 | 人
| 误工补助 | 人
建设补偿和移民征地预算表
序号 | 工程或费用名称 | 单位 | 数量 | 单价（元） | 合计（万元）
临时住房补贴
9 | 其他补偿补助
9.1 | 零星林（果）木补偿
9.1.1 | 果木 | 株
9.1.2 | 林木 | 株
9.2 | 鱼塘设施补偿
......
9.3 | 坟墓补偿
| 单棺 | 个
| 双棺 | 个
9.4 | 贫困移民建房补助
......
10 | 过渡期补助 | 人
二 | 城（集）镇部分补偿
1 | 房屋及附属建筑物补偿
1.1 | 房屋补偿
主房
| 框架结构 | m2
| 砖混结构 | m2
| 砖（石）木结构 | m2
| 土木结构 | m2
| 窑洞 | m2
......
杂房
| 砖混结构 | m2
| 砖（石）木结构 | m2
| 土木结构 | m2
| 窑洞 | m2
......
1.2 | 房屋装修补助
1.3 | 附属建筑物补偿
围墙
| 砖（石）围墙 | m（m2）
| 土围墙 | m（m2）
建设补偿和移民征地预算表
序号 | 工程或费用名称 | 单位 | 数量 | 单价（元） | 合计（万元）
| 混合围墙 | m（m2）
| 门楼 | 个（m2）
| 水井 | 个
| 地窖 | 个
| 晒场 | m2
| 沼气池 | 个
......
2 | 新址征地及基础设施建设
2.1 | 新址征地补偿
2.1.1 | 征收土地补偿和安置补助
耕地
| 水田 | 亩
| 水浇地 | 亩
| 旱地 | 亩
......
园地
| 果园 | 亩
| 桑园 | 亩
| 茶园 | 亩
......
......
2.1.2 | 征用土地补偿
耕地
| 水田 | 亩
| 水浇地 | 亩
| 旱地 | 亩
......
园地
| 果园 | 亩
| 桑园 | 亩
| 茶园 | 亩
......
......
2.1.3 | 青苗补偿
建设补偿和移民征地预算表
序号 | 工程或费用名称 | 单位 | 数量 | 单价（元） | 合计（万元）
耕地
| 水田 | 亩
| 水浇地 | 亩
| 旱地 | 亩
......
园地
| 果园 | 亩
| 桑园 | 亩
| 茶园 | 亩
......
......
2.1.4 | 土地复垦
......
2.1.5 | 房屋及附属建筑物补偿
主房
| 框架结构 | m2
| 砖混结构 | m2
| 砖（石）木结构 | m2
| 土木结构 | m2
| 窑洞 | m2
......
杂房
| 砖混结构 | m2
| 砖（石）木结构 | m2
| 土木结构 | m2
| 窑洞 | m2
......
房屋装修补助
附属建筑物补偿
| 围墙 | m（m2）
| 门楼 | 个（m2）
| 水井 | 个
| 地窖 | 个
| 晒场 | m2
建设补偿和移民征地预算表
序号 | 工程或费用名称 | 单位 | 数量 | 单价（元） | 合计（万元）
| 沼气池 | 个
......
2.1.6 | 农副业设施补偿
| 榨油坊 | m2
| 砖瓦窑 | m2
| 采石场 | m2
......
2.1.7 | 搬迁补助
| 车船运输 | 人
| 途中食宿 | 人
物资搬运
| 搬迁保险 | 人
物资损失补助
| 误工补助 | 人
临时住房补贴
......
2.1.8 | 过渡期补助 | 人
2.1.9 | 其他补偿补助
| 零星林（果）木补偿 | 株
......
2.2 | 基础设施建设
2.2.1 | 新址场地平整及防护工程
| 挖土方 | m3
| 填土方 | m3
| 石方 | m3
| 浆砌石护坡 | m3
......
2.2.2 | 道路广场工程
2.2.3 | 给水工程
2.2.4 | 排水工程
2.2.5 | 供电工程
2.2.6 | 电信工程
2.2.7 | 广播电视工程
2.2.8 | 燃气工程
2.2.9 | 供热工程
建设补偿和移民征地预算表
序号 | 工程或费用名称 | 单位 | 数量 | 单价（元） | 合计（万元）
2.2.10 | 环卫工程
2.2.11 | 园林绿化工程
2.2.12 | 其他项目
3 | 搬迁补助
3.1 | 车船运输 | 人
3.2 | 途中食宿 | 人
3.3 | 物资搬运
3.4 | 搬迁保险 | 人
3.5 | 物资损失补助
3.6 | 误工补助 | 人
3.7 | 临时住房补贴
3.8 | ......
4 | 工商企业补偿
4.1 | 房屋及附属建筑物补偿
房屋
......
附属建筑物
......
4.2 | 搬迁补助
| 人员搬迁 | 人
流动资产搬迁
4.3 | 设施补偿
......
4.4 | 设备搬迁补偿
......
4.5 | 停产（业）损失
4.6 | ......
5 | 机关事业单位迁建补偿
5.1 | 房屋及附属建筑物补偿
房屋
......
附属建筑物
......
5.2 | 搬迁补助
人员搬迁
建设补偿和移民征地预算表
序号 | 工程或费用名称 | 单位 | 数量 | 单价（元） | 合计（万元）
流动资产搬迁
5.3 | 设施设备补偿
5.4 | 零星林（果）木补偿
5.5 | ......
6 | 其他补偿补助
6.1 | 零星林（果）木补偿 | 株
6.2 | 贫困移民建房补助
......
三 | 工业企业补偿
1 | 用地补偿和场地平整
1.1 | 用地补偿补助
1.1.1 | 耕地
| 水田 | 亩
| 水浇地 | 亩
| 旱地 | 亩
......
1.1.2 | 园地
| 果园 | 亩
| 桑园 | 亩
| 茶园 | 亩
......
......
1.2 | 场地平整
......
2 | 房屋及附属建筑物补偿
2.1 | 办公用房
| 框架结构 | m2
| 砖混结构 | m2
| 砖（石）木结构 | m2
| 土木结构 | m2
| 窑洞 | m2
......
2.2 | 生活用房
| 框架结构 | m2
| 砖混结构 | m2
建设补偿和移民征地预算表
序号 | 工程或费用名称 | 单位 | 数量 | 单价（元） | 合计（万元）
| 砖（石）木结构 | m2
| 土木结构 | m2
| 窑洞 | m2
......
2.3 | 生产用房
......
2.4 | 附属建筑物
......
......
3 | 基础设施补偿
3.1 | 供水
3.2 | 排水
3.3 | 供电
3.4 | 电信
3.5 | 照明
3.6 | 广播电视
3.7 | 道路
3.8 | 绿化设施
......
4 | 生产设施补偿
4.1 | 井巷工程
4.2 | 池
4.3 | 窑
4.4 | 炉座
4.5 | 机座
4.6 | 烟囱
......
5 | 设备搬迁补偿
5.1 | 不可搬迁设备
......
5.2 | 可搬迁设备
......
6 | 搬迁能补助
6.1 | 人员搬迁 | 人
6.2 | 流动资产搬迁
建设补偿和移民征地预算表
序号 | 工程或费用名称 | 单位 | 数量 | 单价（元） | 合计（万元）
7 | 停业损失
7.1 | 职工工资
7. | 福利费
7.3 | 管理费
7.4 | 利润
......
8 | 零星林（果）木补偿 | 株
四 | 专业项目补偿
1 | 铁路工程
站场
......
线路
......
其他
......
2 | 公路工程
公路
| 一级公路 | km
| 二级公路 | km
| 三级公路 | km
| 四级公路 | km
| 桥梁 | 延米
| 汽渡 | 座
| 机耕路 | km
......
3 | 库周交通工程
| 机耕路 | km
| 人行道 | km
| 人行渡口 | 处
| 农村码头 | 座
......
4 | 航运工程
港口
......
码头
建设补偿和移民征地预算表
序号 | 工程或费用名称 | 单位 | 数量 | 单价（元） | 合计（万元）
......
航道设施
......
......
5 | 输变电工程
输电线路
| 110kV | km
......
变电设施
......
......
6 | 电信工程
线路
| 光缆 | km
......
基站
附属设施
......
7 | 广播电视工程
广播
线路
设施
电视
线路
设施
......
8 | 水利水电工程
水电站
......
泵站
......
水库
......
渠（管）道
......
建设补偿和移民征地预算表
序号 | 工程或费用名称 | 单位 | 数量 | 单价（元） | 合计（万元）
.......
9 | 国有农（林、牧、渔）场
征地补偿补助
......
房屋及附属建筑物补偿
......
居民点新址征地及基础设施建设
......
小型水利水电设施
......
农副业设施补偿
......
搬迁补助
......
其他补偿补助
......
10 | 文物古迹
......
11 | 其他项目
水文站
......
气象站
......
军事设施
......
测量设施及标志
......
......
五 | 防护工程
1 | 建筑工程
......
2 | 机电设备及安装工程
......
3 | 金属结构设备及安装工程
......
建设补偿和移民征地预算表
序号 | 工程或费用名称 | 单位 | 数量 | 单价（元） | 合计（万元）
4 | 临时工程
......
5 | 独立费用
......
6 | 基本预备费
六 | 库底清理
1 | 建（构）筑物清理
| 建筑物清理 | m2
| 构筑物清理 | m2
2 | 林木清理
2.1 | 林地砍伐清理 | 亩
2.2 | 园地清理 | 亩
2.3 | 迹地清理 | 亩
2.4 | 零星树木清理
3 | 易漂浮物清理
3.1 | 废弃门窗等清理
3.2 | 残余枝丫等清理
4 | 卫生清理
4.1 | 一般污染源清理
4.1.1 | 粪池清理 | m2（个）
4.1.2 | 牲畜栏清理 | m2（个）
4.1.3 | 坟墓清理 | m2（个）
4.2 | 传染性污染源清理
4.2.1 | 疫源地清理 | m2
4.2.2 | 医疗机构工作区清理 | m2
4.2.3 | 医疗垃圾处理
4.3 | 生物类污染源清理
......
5 | 固体废物清理
5.1 | 生活垃圾清理
5.2 | 工业固体废物清理
5.2 | 危险废物清理
| 合 计 |  |  |  | 22.44

## 建设补偿和移民征地独立费
建设补偿和移民征地独立费用预算表
序号 | 工程或费用名称 | 单位 | 数量 | 基数 | 合计（万元）
1 | 前期工作费 | %
2 | 综合勘测设计科研费 | %
3 | 实施管理费 | %
4 | 实施机构开办费 | %
5 | 技术配培训费 | %
6 | 监督评估费 | %
......
合 计

## 电价计算表
电价计算表
综合电价:0.82
供电点 | 供电点 | 供电比列 | 100 | 单价 | 0.82
费用代号 | 费用名称 | 计算公式 |  | 费率 | 费用
P8 | 电网百分比(%) | =电网百分率 |  | 95
基本电价 | 基本电价 |  |  | 0.669
P3 | 高压输电电路损耗率 | =高压输电线路损耗率 |  | 4
P6 | 供电设施维修摊销费 | =供电设施维修摊销费 |  | 0.04
P4 | 变电设备及线路损耗率 | =变配电线路损耗率 |  | 5
F1 | ====电网电价=== | =基本电价/(1-P3)/(1-P4)+P6
P9 | 发电百分率 |  |  | 5
P1 | 发电机出力系数 |  |  | 0.8
P2 | 发电厂用电率 |  |  | 4
P10 | 变配电设备及线路损耗率 |  |  | 5
P5 | 循环水冷却费 | =循环水冷却费 |  | 0.06
P7 | 发电设施维修摊销费 | =发电设施维修摊销费 |  | 0.04
D1 | 柴油发电及水泵台时总费用 |  |  |  | 72
V1 | 发电机定额容量之和 |  |  |  | 60
F2 | ===发电电价=== | =D1/(V1×P1)÷(1-P2)÷(1-P10)+P5+P7
FZ | ===电 价=== | =P8×F1+P9×F2 |  |  | 0.82
机械编号 | 机械名称 | 台时费 | 容量 | 台数 | 机械费合计 | 容量合计

## 水价计算表
水价计算表
综合水价: | 0.6
供水点 | 供水点 | 供水比例 | 100 | 单价 | 0.6
费用代号 | 费用名称 | 计算公式 |  | 费率 | 费用
| 水泵台时总费用 |  |  | 25
| 水泵定额功率之和 |  |  | 61
P1 | 能量利用系数 | =能量利用系数 |  | 0.8
P2 | 供水损耗率 | =供水损耗率 |  | 8
P4 | 供水摊销费 | =供水摊销费 |  | 0.04
| 施工用水价格 | =水泵台时总费用/(水泵定额功率之和×能量利用系数×(1-供水损耗率))+供水摊销费 |  |  | 0.6
机械代号 | 机械名称 | 台时 | 容量 | 台数 | 台时合计 | 容量合计

## 风价计算表
风价计算表
综合风价: | 0.2
供风点 | 供风点 | 供风比列 | 100 | 单价 | 0.2
费用代号 | 费用名称 | 计算公式 |  | 费率 | 费用
FA | 空压机台时总费用 |  |  |  | 100
F0 | 空压机定额容量之和 |  |  |  | 12
F1 | 能量利用系数 | =能量利用系数 |  | 0.8
F2 | 供风损耗率 | =供风损耗率 |  | 8
F3 | 循环冷却水费 |  |  |  | 0.01
F4 | 供风设施摊销费 |  |  |  | 0
FZ | 施工用风价格 | =FA/(F0×60×F1×(1-F2))+F3+F4 |  |  | 0.2
机械编号 | 机械名称 | 台班费 | 容量 | 台数 | 机械费合计 | 容量合计