## 01
禹州市公安局办公家具技术参数及要求
序号 | 区域 | 名称 | 规格（mm） | 产品图片 | 单位 | 数量 | 技术参数 | 备注
1 | 大会议室 | 主席台 | 1600*600*760 |  | 套 | 10 | 基材：采用优质环保中密度纤维板及刨花板，符合GB/T 11718-2009中密度纤维板，符合GB/T 4897.1.3-2003刨花板，GB 18580-2001室内装饰装修材料人造板及其制品中甲醛释放限量标准，其中甲醛释放量≤3.5mg/100g。 面材：采用优质天然木皮，符合GB/T 13010-2006刨切单板标准要求，木皮厚度≥0.6mm，木皮宽度≥200mm，纹理自然，颜色一致，美观大方。 水性漆：采用优质环保水性漆，密闭涂饰，符合GB 24410-2009室内装饰装修材料水性木器涂料中有害物质限量标准，其中挥发性有机化合物含量≤125g/L，游离甲醛含量≤20mg/kg胶粘剂：采用水基型胶粘剂, 符合GB 18583-2008室内装饰装修材料胶粘剂中有害物质限量标准要求，其中总挥发性有机物含量≤30g/L，游离甲醛未检出。 五金件：采用优质五金配件； 实木封边：使用与木皮材质一致的实木封边，封边条厚度10mm，木材含水率8—13%，符合GB/T153-2009，GB/T4817-2009标准要求。 功能要求：会议桌含走线功能，配合甲方开孔（不含多媒体设备）。 整体需符合GB/T 3324-2008木家具通用技术条件标准要求 | 开标现场需提供样品
2 |  | 演讲台 | 770*550*1210 |  | 个 | 1 | 基材：采用优质环保中密度纤维板及刨花板，符合GB/T 11718-2009中密度纤维板，符合GB/T 4897.1.3-2003刨花板，GB 18580-2001室内装饰装修材料人造板及其制品中甲醛释放限量标准，其中甲醛释放量≤3.5mg/100g。 面材：采用优质天然木皮，符合GB/T 13010-2006刨切单板标准要求，木皮厚度≥0.6mm，木皮宽度≥200mm，纹理自然，颜色一致，美观大方。 水性漆：采用优质环保水性漆，密闭涂饰，符合GB 24410-2009室内装饰装修材料水性木器涂料中有害物质限量标准，其中挥发性有机化合物含量≤125g/L，游离甲醛含量≤20mg/kg。 胶粘剂：采用水基型胶粘剂, 符合GB 18583-2008室内装饰装修材料胶粘剂中有害物质限量标准要求，其中总挥发性有机物含量≤30g/L，游离甲醛未检出。 五金件：采用优质五金配件； 实木封边：使用与木皮材质一致的实木封边，封边条厚度10mm，木材含水率8—13%，符合GB/T153-2009，GB/T4817-2009标准要求。 功能要求：含走线功能，配合甲方开孔（不含多媒体设备）。 整体需符合GB/T 3324-2008木家具通用技术条件标准要求 | 开标现场需提供样品
3 |  | 主席椅 | 黑色常规 |  | 把 | 20 | 面料：优质牛皮覆面，厚度 1.5mm，撕裂强求度 35N/mm，皮面光泽度好，透气性强，柔软且富有韧性，厚度适中，实木部分颜色纹理与桌子配套一致。海绵：采用进口成型低燃高密 PU 发泡海绵，（通过BS7176-1995 测试，在火种离开 10 秒内，泡棉自动结焦熄灭），密度 40kg/m³，回弹力 45%，拉伸度小于 85KPA。密度高，回弹性能好，软硬适中，不变形，受压后瞬间回弹速度快。曲木板材：设计依据人体工程学原理设计，采用优质曲木板材，通过模具挤压成型，烘干而成。背板厚度为 1.2cm，弯位自然，结构致密，粘合牢固，使用中不易断裂或变形。均符合 QB/T2280 国际标准，经防潮、防腐、防虫化学处理。油漆使用进口高档哑光聚酯漆，全封闭涂装，硬度大，耐磨性强，达到 5H，可长期保持漆面效果。框架：框架采用橡木，木材含水率 10%，木材经四面刨光处理，结合部位无松动，框架主体榫结构 | 开标现场需提供样品
4 |  | 条桌 | 1200*460*750 | 1200*380*750 | 张 | 13 | 基材：采用优质环保中密度纤维板及刨花板，符合GB/T 11718-2009中密度纤维板，符合GB/T 4897.1.3-2003刨花板，GB 18580-2001室内装饰装修材料人造板及其制品中甲醛释放限量标准，其中甲醛释放量≤3.5mg/100g。 面材：采用优质天然木皮，符合GB/T 13010-2006刨切单板标准要求，木皮厚度≥0.6mm，木皮宽度≥200mm，纹理自然，颜色一致，美观大方。 水性漆：采用优质环保水性漆，密闭涂饰，符合GB 24410-2009室内装饰装修材料水性木器涂料中有害物质限量标准，其中挥发性有机化合物含量≤125g/L，游离甲醛含量≤20mg/kg。胶粘剂：采用水基型胶粘剂, 符合GB 18583-2008室内装饰装修材料胶粘剂中有害物质限量标准要求，其中总挥发性有机物含量≤30g/L，游离甲醛未检出。 五金件：采用优质五金配件； 实木封边：使用与木皮材质一致的实木封边，封边条厚度10mm，木材含水率8—13%，符合GB/T153-2009，GB/T4817-2009标准要求。 整体需符合GB/T 3324-2008木家具通用技术条件标准要求 | 开标现场需提供样品
5 |  | 礼堂椅 | 580*750*1040 |  | 位 | 462 | 1、椅脚采用优质铝合金，一次压铸成型，表面经镜面抛光，两次金属烤漆喷涂处理。 2、背封板采用造型，符合人体工程学原理，坐感舒适，基材采用东北产优质榉木多层板，涂符合国家标准的优质环保胶，利用高频压机一次模压成形，外部用高级实木座装饰，厚度为18mm。 3、座封板采用优质榉木多层板外部贴优质实木皮，厚度为18mm。 4、扶手盖板采用优质实木，通过精工细作，外部用聚脂清漆做涂饰，美观好看 5、所有木质部件外部均使用符合国家环保标准的优质油漆做涂饰，漆膜硬度高、手感好。 6、背、座采用聚氨脂一次冷发泡成型工艺；背密度35 kg/m3-40kg/m3，座密度45kg/m3-50kg/m3。 7、面料采用国产优质面料，经三防处理、抗静电、不起球，不起皱、不褪色、耐磨、撕裂强度高，阻燃达到国家B1级标准。 8、回弹部位采用弹簧扭转式，配有阻尼器，使坐垫缓慢回位、无噪音、回位准确。 9、所有部件甲醛含量均符合国家E1级标准。 | 开标现场需提供样品
6 | 中会议室 | 主席台 | 1600*600*760 |  | 套 | 6 | 基材：采用优质环保中密度纤维板及刨花板，符合GB/T 11718-2009中密度纤维板，符合GB/T 4897.1.3-2003刨花板，GB 18580-2001室内装饰装修材料人造板及其制品中甲醛释放限量标准，其中甲醛释放量≤3.5mg/100g。 面材：采用优质天然木皮，符合GB/T 13010-2006刨切单板标准要求，木皮厚度≥0.6mm，木皮宽度≥200mm，纹理自然，颜色一致，美观大方。 水性漆：采用优质环保水性漆，密闭涂饰，符合GB 24410-2009室内装饰装修材料水性木器涂料中有害物质限量标准，其中挥发性有机化合物含量≤125g/L，游离甲醛含量≤20mg/kg胶粘剂：采用水基型胶粘剂, 符合GB 18583-2008室内装饰装修材料胶粘剂中有害物质限量标准要求，其中总挥发性有机物含量≤30g/L，游离甲醛未检出。 五金件：采用优质五金配件； 实木封边：使用与木皮材质一致的实木封边，封边条厚度10mm，木材含水率8—13%，符合GB/T153-2009，GB/T4817-2009标准要求。 功能要求：会议桌含走线功能，配合甲方开孔（不含多媒体设备）。 整体需符合GB/T 3324-2008木家具通用技术条件标准要求
7 |  | 演讲台 | 770*550*1210 |  | 个 | 1 | 基材：采用优质环保中密度纤维板及刨花板，符合GB/T 11718-2009中密度纤维板，符合GB/T 4897.1.3-2003刨花板，GB 18580-2001室内装饰装修材料人造板及其制品中甲醛释放限量标准，其中甲醛释放量≤3.5mg/100g。 面材：采用优质天然木皮，符合GB/T 13010-2006刨切单板标准要求，木皮厚度≥0.6mm，木皮宽度≥200mm，纹理自然，颜色一致，美观大方。 水性漆：采用优质环保水性漆，密闭涂饰，符合GB 24410-2009室内装饰装修材料水性木器涂料中有害物质限量标准，其中挥发性有机化合物含量≤125g/L，游离甲醛含量≤20mg/kg。 胶粘剂：采用水基型胶粘剂, 符合GB 18583-2008室内装饰装修材料胶粘剂中有害物质限量标准要求，其中总挥发性有机物含量≤30g/L，游离甲醛未检出。 五金件：采用优质五金配件； 实木封边：使用与木皮材质一致的实木封边，封边条厚度10mm，木材含水率8—13%，符合GB/T153-2009，GB/T4817-2009标准要求。 功能要求：含走线功能，配合甲方开孔（不含多媒体设备）。 整体需符合GB/T 3324-2008木家具通用技术条件标准要求
8 |  | 主席椅 | 黑色常规 |  | 把 | 12 | 面料：优质牛皮覆面，厚度 1.5mm，撕裂强求度 35N/mm，皮面光泽度好，透气性强，柔软且富有韧性，厚度适中，实木部分颜色纹理与桌子配套一致。海绵：采用进口成型低燃高密 PU 发泡海绵，（通过BS7176-1995 测试，在火种离开 10 秒内，泡棉自动结焦熄灭），密度 40kg/m³，回弹力 45%，拉伸度小于 85KPA。密度高，回弹性能好，软硬适中，不变形，受压后瞬间回弹速度快。曲木板材：设计依据人体工程学原理设计，采用优质曲木板材，通过模具挤压成型，烘干而成。背板厚度为 1.2cm，弯位自然，结构致密，粘合牢固，使用中不易断裂或变形。均符合 QB/T2280 国际标准，经防潮、防腐、防虫化学处理。油漆使用进口高档哑光聚酯漆，全封闭涂装，硬度大，耐磨性强，达到 5H，可长期保持漆面效果。框架：框架采用橡木，木材含水率 10%，木材经四面刨光处理，结合部位无松动，框架主体榫结构
9 |  | 条桌 | 1200*460*750 |  | 张 | 80 | 基材：采用优质环保中密度纤维板及刨花板，符合GB/T 11718-2009中密度纤维板，符合GB/T 4897.1.3-2003刨花板，GB 18580-2001室内装饰装修材料人造板及其制品中甲醛释放限量标准，其中甲醛释放量≤3.5mg/100g。 面材：采用优质天然木皮，符合GB/T 13010-2006刨切单板标准要求，木皮厚度≥0.6mm，木皮宽度≥200mm，纹理自然，颜色一致，美观大方。 水性漆：采用优质环保水性漆，密闭涂饰，符合GB 24410-2009室内装饰装修材料水性木器涂料中有害物质限量标准，其中挥发性有机化合物含量≤125g/L，游离甲醛含量≤20mg/kg。胶粘剂：采用水基型胶粘剂, 符合GB 18583-2008室内装饰装修材料胶粘剂中有害物质限量标准要求，其中总挥发性有机物含量≤30g/L，游离甲醛未检出。 五金件：采用优质五金配件； 实木封边：使用与木皮材质一致的实木封边，封边条厚度10mm，木材含水率8—13%，符合GB/T153-2009，GB/T4817-2009标准要求。 整体需符合GB/T 3324-2008木家具通用技术条件标准要求 | 开标现场需提供样品
10 |  | 礼堂椅 | 580*750*1040 |  | 位 | 80 | 1、椅脚采用优质铝合金，一次压铸成型，表面经镜面抛光，两次金属烤漆喷涂处理。 2、背封板采用造型，符合人体工程学原理，坐感舒适，基材采用东北产优质榉木多层板，涂符合国家标准的优质环保胶，利用高频压机一次模压成形，外部用高级实木座装饰，厚度为18mm。 3、座封板采用优质榉木多层板外部贴优质实木皮，厚度为18mm。 4、扶手盖板采用优质实木，通过精工细作，外部用聚脂清漆做涂饰，美观好看 5、所有木质部件外部均使用符合国家环保标准的优质油漆做涂饰，漆膜硬度高、手感好。 6、背、座采用聚氨脂一次冷发泡成型工艺；背密度35 kg/m3-40kg/m3，座密度45kg/m3-50kg/m3。 7、面料采用国产优质面料，经三防处理、抗静电、不起球，不起皱、不褪色、耐磨、撕裂强度高，阻燃达到国家B1级标准。 8、回弹部位采用弹簧扭转式，配有阻尼器，使坐垫缓慢回位、无噪音、回位准确。 9、所有部件甲醛含量均符合国家E1级标准。 | 开标现场需提供样品
11 | 小会议室 | 主席台 | 1600*600*760 |  | 套 | 4 | 基材：采用优质环保中密度纤维板及刨花板，符合GB/T 11718-2009中密度纤维板，符合GB/T 4897.1.3-2003刨花板，GB 18580-2001室内装饰装修材料人造板及其制品中甲醛释放限量标准，其中甲醛释放量≤3.5mg/100g。 面材：采用优质天然木皮，符合GB/T 13010-2006刨切单板标准要求，木皮厚度≥0.6mm，木皮宽度≥200mm，纹理自然，颜色一致，美观大方。 水性漆：采用优质环保水性漆，密闭涂饰，符合GB 24410-2009室内装饰装修材料水性木器涂料中有害物质限量标准，其中挥发性有机化合物含量≤125g/L，游离甲醛含量≤20mg/kg胶粘剂：采用水基型胶粘剂, 符合GB 18583-2008室内装饰装修材料胶粘剂中有害物质限量标准要求，其中总挥发性有机物含量≤30g/L，游离甲醛未检出。 五金件：采用优质五金配件； 实木封边：使用与木皮材质一致的实木封边，封边条厚度10mm，木材含水率8—13%，符合GB/T153-2009，GB/T4817-2009标准要求。 功能要求：会议桌含走线功能，配合甲方开孔（不含多媒体设备）。 整体需符合GB/T 3324-2008木家具通用技术条件标准要求
12 |  | 主席椅 | 黑色常规 |  | 把 | 8 | 面料：优质牛皮覆面，厚度 1.5mm，撕裂强求度 35N/mm，皮面光泽度好，透气性强，柔软且富有韧性，厚度适中，实木部分颜色纹理与桌子配套一致。海绵：采用进口成型低燃高密 PU 发泡海绵，（通过BS7176-1995 测试，在火种离开 10 秒内，泡棉自动结焦熄灭），密度 40kg/m³，回弹力 45%，拉伸度小于 85KPA。密度高，回弹性能好，软硬适中，不变形，受压后瞬间回弹速度快。曲木板材：设计依据人体工程学原理设计，采用优质曲木板材，通过模具挤压成型，烘干而成。背板厚度为 1.2cm，弯位自然，结构致密，粘合牢固，使用中不易断裂或变形。均符合 QB/T2280 国际标准，经防潮、防腐、防虫化学处理。油漆使用进口高档哑光聚酯漆，全封闭涂装，硬度大，耐磨性强，达到 5H，可长期保持漆面效果。框架：框架采用橡木，木材含水率 10%，木材经四面刨光处理，结合部位无松动，框架主体榫结构
13 |  | 条桌 | 1200*460*750 |  | 张 | 48 | 基材为胡桃木实木，含水率在千分之七以下。经过防虫、防腐处理，技术指标达到国际标准。 木材含水率 10%，机械热压贴面，经过防虫防腐及烘干处理，耐磨性好，纹理清晰自然，色泽一致。基材：采用符合欧洲 E-1 标准的优质环保型人造板，甲醛含量≤1.5mg/L，经防潮、防虫、防腐处理，强度高、刚性好、不变形，各种物理、化学性能指标均达到国际相关标准。封边拼接紧密，永不变形，不开裂外表结合处缝隙小于 0.1mm 线条均匀齐整，转角过度自然；油漆使用进口高档高级哑光聚酯漆，全封闭涂装，硬度大，耐磨性强，达到 5H，可长期保持漆面效果。采用 16-18 道烤漆工艺；五底三面油漆工艺采用 UV 工艺底漆，PU 工艺面漆，漆膜其它理化性能符合 GB/T 3324-2008 标准规定。甲醛释放量为 0.7mg/L 低于国家质检标准。胶水：采用环保胶水，符合 GB18583/2001 标准要求。特点：质朴的实木木皮，木皮厚度达到30丝以上，抽屉全实木，台面平整，平整度 0.06mm，木皮及实木封边拼接紧密，外表结合处缝隙小于 0.1 ㎜；线条均匀整齐，转角过渡自然；符合国际环保标准。功能要求：会议桌含走线功能，配合甲方开孔（不含多媒体设备）
14 |  | 无纸化会议系统（液晶升降器） | 19寸液晶 |  | 台 | 104 | 1、具有电源保护功能:液晶屏上升后自动供电;液晶屏下降时自动断电;减少电能损耗。 2、采用封闭防水电路设计，防水防尘。 3、支持 RS485控制，可单机使用和通过VITY、CRESTRON、AMX、SVS等中控系统实现集中控制。 4、超静音滑轨，升降噪音小于 30分贝。 5、自动开关门功能。
15 |  | 礼堂椅 | 580*750*1040 |  | 位 | 96 | 1、椅脚采用优质铝合金，一次压铸成型，表面经镜面抛光，两次金属烤漆喷涂处理。 2、背封板采用造型，符合人体工程学原理，坐感舒适，基材采用东北产优质榉木多层板，涂符合国家标准的优质环保胶，利用高频压机一次模压成形，外部用高级实木座装饰，厚度为18mm。 3、座封板采用优质榉木多层板外部贴优质实木皮，厚度为18mm。 4、扶手盖板采用优质实木，通过精工细作，外部用聚脂清漆做涂饰，美观好看 5、所有木质部件外部均使用符合国家环保标准的优质油漆做涂饰，漆膜硬度高、手感好。 6、背、座采用聚氨脂一次冷发泡成型工艺；背密度35 kg/m3-40kg/m3，座密度45kg/m3-50kg/m3。 7、面料采用国产优质面料，经三防处理、抗静电、不起球，不起皱、不褪色、耐磨、撕裂强度高，阻燃达到国家B1级标准。 8、回弹部位采用弹簧扭转式，配有阻尼器，使坐垫缓慢回位、无噪音、回位准确。 9、所有部件甲醛含量均符合国家E1级标准。
16 | 刑侦会议室 | 会议桌 | 6400*2000*760 |  | 套 | 1 | 基材：采用优质环保中密度纤维板及刨花板，符合GB/T 11718-2009中密度纤维板，符合GB/T 4897.1.3-2003刨花板，GB 18580-2001室内装饰装修材料人造板及其制品中甲醛释放限量标准，其中甲醛释放量≤3.5mg/100g。 面材：采用优质天然木皮，符合GB/T 13010-2006刨切单板标准要求，木皮厚度≥0.6mm，木皮宽度≥200mm，纹理自然，颜色一致，美观大方。 水性漆：采用优质环保水性漆，密闭涂饰，符合GB 24410-2009室内装饰装修材料水性木器涂料中有害物质限量标准，其中挥发性有机化合物含量≤125g/L，游离甲醛含量≤20mg/kg胶粘剂：采用水基型胶粘剂, 符合GB 18583-2008室内装饰装修材料胶粘剂中有害物质限量标准要求，其中总挥发性有机物含量≤30g/L，游离甲醛未检出。 五金件：采用优质五金配件； 实木封边：使用与木皮材质一致的实木封边，封边条厚度10mm，木材含水率8—13%，符合GB/T153-2009，GB/T4817-2009标准要求。 功能要求：会议桌含走线功能，配合甲方开孔（不含多媒体设备）。 整体需符合GB/T 3324-2008木家具通用技术条件标准要求
19 | 办公室 | 办公桌 | 1400*700*760 |  | 张 | 50 | 基材：采用优质环保中密度纤维板及刨花板，符合GB/T 11718-2009中密度纤维板，符合GB/T 4897.1.3-2003刨花板，GB 18580-2001室内装饰装修材料人造板及其制品中甲醛释放限量标准，其中甲醛释放量≤3.5mg/100g。 面材：采用优质天然木皮，符合GB/T 13010-2006刨切单板标准要求，木皮厚度≥0.6mm，木皮宽度≥200mm，纹理自然，颜色一致，美观大方。 水性漆：采用优质环保水性漆，密闭涂饰，符合GB 24410-2009室内装饰装修材料水性木器涂料中有害物质限量标准，其中挥发性有机化合物含量≤125g/L，游离甲醛含量≤20mg/kg胶粘剂：采用水基型胶粘剂, 符合GB 18583-2008室内装饰装修材料胶粘剂中有害物质限量标准要求，其中总挥发性有机物含量≤30g/L，游离甲醛未检出。 五金件：采用优质五金配件； 实木封边：使用与木皮材质一致的实木封边，封边条厚度10mm，木材含水率8—13%，符合GB/T153-2009，GB/T4817-2009标准要求。 功能要求：会议桌含走线功能，配合甲方开孔（不含多媒体设备）。 整体需符合GB/T 3324-2008木家具通用技术条件标准要求 | 开标现场需提供样品
20 |  | 办公椅 | 标准 |  | 把 | 120 | 面料：优质环保皮覆面，厚度 1.5mm，撕裂强求度 35N/mm，皮面光泽度好，透气性强，柔软且富有韧性，厚度适中，实木部分颜色纹理与桌子配套一致。海绵：采用进口成型低燃高密 PU 发泡海绵，（通过BS7176-1995 测试，在火种离开 10 秒内，泡棉自动结焦熄灭），密度 40kg/m³，回弹力 45%，拉伸度小于 85KPA。密度高，回弹性能好，软硬适中，不变形，受压后瞬间回弹速度快。曲木板材：设计依据人体工程学原理设计，采用优质曲木板材，通过模具挤压成型，烘干而成。背板厚度为 1.2cm，弯位自然，结构致密，粘合牢固，使用中不易断裂或变形。均符合 QB/T2280 国际标准，经防潮、防腐、防虫化学处理。油漆使用进口高档哑光聚酯漆，全封闭涂装，硬度大，耐磨性强，达到 5H，可长期保持漆面效果。框架：框架采用橡木，木材含水率 10%，木材经四面刨光处理，结合部位无松动，框架主体榫结构 | 开标现场需提供样品
21 |  | 单人衣柜 |  |  | 组 | 90 | 采用优质冷轧板（板厚不得低于0.7mm），产品表面经除油、清洗、去锈、磷化清洗、预处理、清洗、钝化等九道工序处理，采用流行色亚光静电喷塑，高温塑化而成。喷塑表面平整、光滑，无流挂、起料、皱皮、露底脱落、伤痕等影响质量的缺陷。 | 开标现场需提供样品
二、其他要求：
1、以上技术参数为参考，投标商所投产品参数应等于或优于此参数，不得低于以上参数，否则视为无效投标。本表不包含的由承包商根据实际情况增加，费用不增加。
2、所投产品必须符合国家质量检测标准和本招标文件规定标准的全新正品现货，提供《产品合格证》及其它相关质量证明文件，且附产品彩页。
3、要求提供实物样品的，投标商须须于开标前1日内送至禹州市公安局指定地点，以备开标时接受评标专家现场检查、核对，评标结束后，中标供应商提供的样品予以封存，以备供货及验收时进行比较、核对，实际供货与提供样品不符的，业主有权拒绝接受，中标供应商在合同约定期限内不能供货或供货与样品不符的，业主有权终止合同，履约保证金不予退还；
4、评标委员会依据采购内容技术参数要求对投标商所带样品进行评审，样品评审不通过，视为无效投标。
5、投标商须明确投标产品的厂家、产地、品牌、型号、详细参数等，否则为无效投标。
6、投标商必须按招标文件采购货物（设备）顺序依次详细列明所投产品实际技术参数，不得完全复制招标文件中所要求的技术参数，否则视为无效投标。
7、投标人应就该项目完整投标（报价含运输费、安装费、税费等综合费用），否则为无效投标。
8、中标供应商应于中标后3日内向禹州市政府采购监督管理办公室账户缴纳中标金额10%的履约保证金，逾期不缴纳的，视为自动放弃中标资格；
9、提供3年免费质保；
10、付款方式：供货完毕，验收合格后付95%，剩余5%于质保期满后30日内支付；
11、投标商必须由法定代表人或委托代理人参加开标会议，随时接受评标委员会询问，并予作出书面解答。
12、本次招标不支持联合体投标。