## 表-08 分部分项工程和单价措施项目清单与计价表
分部分项工程和单价措施项目清单与计价表
工程名称：许昌恒大悦府16#·通风 |  |  |  | 标段：许昌恒大悦府16# |  |  |  |  | 第 1 页 共 3 页
序号 | 项目编码 | 项目名称 | 项目特征描述 |  | 计量单位 | 工程量 | 金 额(元)
[7 empty] | 综合单价 | 合 价 |  | 其中
暂估价
整个项目
1 | 030702001001 | 碳钢通风管道 | 1.名称:矩形风管 2.材质:镀锌钢板 3.规格:600*500 4.其他:详见图纸 |  | m2 | 48.07
2 | 030702001002 | 碳钢通风管道 | 1.名称:矩形风管 2.材质:镀锌钢板 3.规格:610*540 4.其他:详见图纸 |  | m2 | 1.93
3 | 030702001003 | 碳钢通风管道 | 1.名称:矩形风管 2.材质:镀锌钢板 3.规格:650*350 4.其他:详见图纸 |  | m2 | 21.35
4 | 030702001004 | 碳钢通风管道 | 1.名称:矩形风管 2.材质:镀锌钢板 3.规格:650*540 4.其他:详见图纸 |  | m2 | 2
5 | 030702001005 | 碳钢通风管道 | 1.名称:矩形风管 2.材质:镀锌钢板 3.规格:650*600 4.其他:详见图纸 |  | m2 | 2.23
6 | 030702001006 | 碳钢通风管道 | 1.名称:矩形风管 2.材质:镀锌钢板 3.规格:800*1000 4.其他:详见图纸 |  | m2 | 16.02
7 | 030702001007 | 碳钢通风管道 | 1.名称:矩形风管 2.材质:镀锌钢板 3.规格:800*1200 4.其他:详见图纸 |  | m2 | 9.1
8 | 030702001008 | 碳钢通风管道 | 1.名称:圆形风管 2.材质:镀锌钢板 3.规格:650 4.其他:详见图纸 |  | m2 | 2.89
9 | 030702001009 | 碳钢通风管道 | 1.名称:圆形风管 2.材质:镀锌钢板 3.规格:700 4.其他:详见图纸 |  | m2 | 2.89
10 | 030702008001 | 柔性软风管 | 1.名称:软连接 2.其他:详见图纸 |  | m | 1.2
11 | 030108001001 | 离心式通风机 | 1.名称:风机 2.型号:HTFC(B)-III-No22 3.其他:详见图纸 |  | 台 | 1
本页小计
注：为计取规费等的使用，可在表中增设其中：“定额人工费”。
表—08
分部分项工程和单价措施项目清单与计价表
工程名称：许昌恒大悦府16#·通风 |  |  |  | 标段：许昌恒大悦府16# |  |  |  |  | 第 2 页 共 3 页
序号 | 项目编码 | 项目名称 | 项目特征描述 |  | 计量单位 | 工程量 | 金 额(元)
[7 empty] | 综合单价 | 合 价 |  | 其中
暂估价
12 | 030108001002 | 离心式通风机 | 1.名称:风机 2.型号:HTFC(A)-IV-No20 3.其他:详见图纸 |  | 台 | 1
13 | 030108001003 | 离心式通风机 | 1.名称:风机 2.型号:HTFC(B)-III-No22 3.其他:详见图纸 |  | 台 | 1
14 | 030108001004 | 离心式通风机 | 1.名称:风机 2.型号:HTFC(A)-IV-No20 3.其他:详见图纸 |  | 台 | 2
15 | 030108001005 | 离心式通风机 | 1.名称:风机 2.型号:HTFC(A)-IV-No20 S1 3.其他:详见图纸 |  | 台 | 3
16 | 030108001006 | 离心式通风机 | 1.名称:风机 2.型号:HTFC(B)-III-No15 3.其他:详见图纸 |  | 台 | 2
17 | 030108001007 | 离心式通风机 | 1.名称:风机 2.型号:GXF-7-B 3.其他:详见图纸 |  | 台 | 2
18 | 030108001009 | 离心式通风机 | 1.名称:风机 2.型号:GXF-7-B 3.其他:详见图纸 |  | 台 | 2
19 | 030108001008 | 离心式通风机 | 1.名称:风机 2.型号:GXF-8-B 3.其他:详见图纸 |  | 台 | 2
20 | 030108003001 | 轴流通风机 | 1.名称:壁式换气扇 2.型号:APB-300 3.其他:详见图纸 |  | 台 | 1
21 | 030108001010 | 离心式通风机 | 1.名称:壁式轴流风机 2.型号:XBDZ-3.2 3.其他:详见图纸 |  | 台 | 2
本页小计
注：为计取规费等的使用，可在表中增设其中：“定额人工费”。
表—08
分部分项工程和单价措施项目清单与计价表
工程名称：许昌恒大悦府16#·通风 |  |  |  | 标段：许昌恒大悦府16# |  |  |  |  | 第 3 页 共 3 页
序号 | 项目编码 | 项目名称 | 项目特征描述 |  | 计量单位 | 工程量 | 金 额(元)
[7 empty] | 综合单价 | 合 价 |  | 其中
暂估价
22 | 030703008001 | 不锈钢风口、散流器、百叶窗 | 1.名称:单层百叶风口 2.型号:800*1100 3.其他:详见图纸 |  | 个 | 1
23 | 030703008002 | 不锈钢风口、散流器、百叶窗 | 1.名称:单层百叶风口 2.型号:600*900 3.其他:详见图纸 |  | 个 | 1
24 | 030704001001 | 通风工程检测、调试 |  |  | 系统 | 1
25 | 03B001 | 系统调整费_ |  |  | 项 | 1
措施项目
1 | 031301017001 | 脚手架搭拆 |  |  | 项 | 1
本页小计
合 计
注：为计取规费等的使用，可在表中增设其中：“定额人工费”。
表—08

## 表-11 总价措施项目清单与计价汇总表
总价措施项目清单与计价表
工程名称：许昌恒大悦府16#·通风 |  |  |  | 标段：许昌恒大悦府16# |  |  |  |  | 第 1 页 共 1 页
序号 | 项目编码 | 项目名称 | 计 算 基 础 |  | 费率 (%) | 金 额(元) | 调整费 率(%) | 调整后 金额(元) |  | 备 注
1 | 031302001001 | 安全文明施工费 | 分部分项安全文明施工费+单价措施安全文明施工费
2 |  | 其他措施费（费率类）
2.1 | 031302002001 | 夜间施工增加费 | 分部分项其他措施费+单价措施其他措施费
2.2 | 031302004001 | 二次搬运费 | 分部分项其他措施费+单价措施其他措施费
2.3 | 031302005001 | 冬雨季施工增加费 | 分部分项其他措施费+单价措施其他措施费
3 |  | 其他（费率类）
合 计
编制人（造价人员）： |  |  |  | 复核人（造价工程师）：
注：1.“计算基础”中安全文明施工费可为“定额基价”、“定额人工费”或“定额人工费+定额机械费”，其他项目可为“定额人工费”或“定额人工费+定额机械费”。 2.按施工方案计算的措施费，若无“计算基础”和“费率”的数值，也可只填“金额”数值，但应在备注栏说明施工方案出处或计算方法。
表-11

## 表-12 其他项目清单与计价汇总表
其他项目清单与计价汇总表
工程名称：许昌恒大悦府16#·通风 |  |  | 标段：许昌恒大悦府16# |  | 第 1 页 共 1 页
序号 | 项 目 名 称 | 金 额(元) |  | 结算金额(元) |  | 备 注
1 | 暂列金额 |  |  |  |  | 明细详见表-12-1
2 | 暂估价
2.1 | 材料（工程设备）暂估价 | — |  |  |  | 明细详见表-12-2
2.2 | 专业工程暂估价 |  |  |  |  | 明细详见表-12-3
3 | 计日工 |  |  |  |  | 明细详见表-12-4
4 | 总承包服务费 |  |  |  |  | 明细详见表-12-5
合 计 | [5 empty] | —
注：材料（工程设备）暂估单价进入清单项目综合单价，此处不汇总。
表—12

## 表-12-1 暂列金额明细表
暂列金额明细表
工程名称：许昌恒大悦府16#·通风 |  | 标段：许昌恒大悦府16# |  |  |  | 第 1 页 共 1 页
序号 | 项 目 名 称 |  | 计量单位 | 暂定金额(元) | 备 注
合 计 |  |  |  |  | —
注：此表由招标人填写，如不能详列，也可只列暂定金额总额，投标人应将上述暂列金额计入投标总价中。
表—12—1

## 表-12-2 材料(工程设备)暂估价及调整表
材料（工程设备）暂估单价及调整表
工程名称：许昌恒大悦府16#·通风 | [5 empty] | 标段：许昌恒大悦府16# |  |  |  | 第 1 页 共 1 页
序 号 | 材料(工程设备) 名称、规格、型号 | 计量 单位 | 数 量 |  | 暂 估(元) |  |  | 确 认(元) |  |  | 差 额±(元) |  | 备 注
|  |  | 暂 估 | 确 认 | 单 价 |  | 合 价 | 单 价 | 合 价 |  | 单 价 | 合 价
合 计
注：此表由招标人填写“暂估单价”，并在备注栏说明暂估价的材料、工程设备拟用在那些清单项目上，投标人应将上述材料、工程设备暂估单价计入工程量清单综合单价报价中。
表—12—2

## 表-12-3 专业工程暂估价及结算价表
专业工程暂估价及结算价表
工程名称：许昌恒大悦府16#·通风 |  |  |  | 标段：许昌恒大悦府16# |  |  | 第 1 页 共 1 页
序号 | 工 程 名 称 | 工 程 内 容 | 暂估金额 （元） |  | 结算金额 (元) | 差额±(元) |  | 备 注
合 计 |  |  | 0.00 |  |  |  |  | —
注：此表“暂估金额”由招标人填写，投标人应将“暂估金额”计入投标总价中。结算时按合同约定结算金额填写。
表—12—3

## 表-12-4 计日工表
计 日 工 表
工程名称：许昌恒大悦府16#·通风 |  |  |  | 标段：许昌恒大悦府16# |  |  | 第 1 页 共 1 页
编号 | 项 目 名 称 | 单位 | 暂定数量 |  | 实际数量 | 综合单价 (元) |  | 合 价(元)
[8 empty] | 暂 定 | 实 际
一 | 人工
1
人工小计
二 | 材料
1
材料小计
三 | 施工机械
1
施工机械小计
四、企业管理费和利润
总 计
注：此表项目名称、暂定数量由招标人填写，编制招标控制价时，单价由招标人按有关计价规定确定；投标时，单价由投标人自主报价，按暂定数量计算合价计入投标总价中。结算时，按发承包双方确认的实际数量计算合价。
表—12—4

## 表-12-5 总承包服务费计价表
总承包服务费计价表
工程名称：许昌恒大悦府16#·通风 |  |  | 标段：许昌恒大悦府16# |  |  | 第 1 页 共 1 页
序号 | 项 目 名 称 | 项目价值（元） |  | 服务内容 | 计算基础 |  | 费率(%) | 金 额(元)
| 合 计 | - |  | - |  |  | -
注：此表项目名称、服务内容由招标人填写，编制招标控制价时，费率及金额由招标人按有关计价规定确定；投标时，费率及金额由投标人自主报价，计入投标总价中。
表—12—5

## 表-13 规费、税金项目计价表
规费、税金项目计价表
工程名称：许昌恒大悦府16#·通风 |  |  | 标段：许昌恒大悦府16# |  |  | 第 1 页 共 1 页
序号 | 项 目 名 称 | 计 算 基 础 |  | 计算基数 | 计算费率 (%) |  | 金 额(元)
1 | 规费 | 定额规费+工程排污费+其他
1.1 | 定额规费 | 分部分项规费+单价措施规费
1.2 | 工程排污费
1.3 | 其他
2 | 增值税 | 不含税工程造价合计
合 计
编制人（造价人员）： |  |  | 复核人（造价工程师）：
表—13

## 表-14 主要材料价格表
主要材料价格表
工程名称： |  | 许昌恒大悦府16#·通风 | [5 empty] | 第 1 页 共 1 页
序号 | 材料编码 |  | 材料名称 | 规格.型号等特殊要求 | 单位 | 数 量 | 单 价 |  | 合 价
1 | 01290535-1@1 |  | 镀锌薄钢板 650 | δ0.75 | m2 | 3.2888
2 | 01290535-1@2 |  | 镀锌薄钢板 700 | δ0.75 | m2 | 3.2888
3 | 01290539-1 |  | 镀锌薄钢板 | δ1.2 | m2 | 24.2963
4 | 01290539-1@1 |  | 镀锌薄钢板 600*500 | δ1.2 | m2 | 54.7037
5 | 01290539-1@2 |  | 镀锌薄钢板 610*540 | δ1.2 | m2 | 2.1963
6 | 01290539-1@4 |  | 镀锌薄钢板 650*540 | δ1.2 | m2 | 2.276
7 | 01290539-1@5 |  | 镀锌薄钢板 650*600 | δ1.2 | m2 | 2.5377
8 | 01290539-1@6 |  | 镀锌薄钢板 800*1000 | δ1.2 | m2 | 18.2308
9 | 01290539-1@7 |  | 镀锌薄钢板 800*1200 | δ1.2 | m2 | 10.3558
10 | 13010173-1 |  | 酚醛调和漆 | 各色 | kg | 21.6772
11 | 13050153-1 |  | 酚醛防锈漆 | (各种颜色) | kg | 26.64
12 | 22410241@1 |  | 单层百叶风口 800*1100 | 周长≤4800mm | 个 | 1
13 | 22410241@2 |  | 单层百叶风口 600*900 | 周长≤3300mm | 个 | 1
14 | 22450161 |  | 柔性软风管 | 直径≤150mm | m | 1.2
15 | 50350101@1 |  | 壁式换气扇 APB-300 |  | 台 | 1
16 | 补充主材001 |  | HTFC(B)-III-No22 |  | 台 | 2
17 | 补充主材001@1 |  | HTFC(A)-IV-No20 |  | 台 | 3
18 | 补充主材001@2 |  | HTFC(A)-IV-No20 S1 |  | 台 | 3
19 | 补充主材001@3 |  | HTFC(B)-III-No15 |  | 台 | 2
20 | 补充主材001@4 |  | 壁式轴流风机 XBDZ-3.2 |  | 台 | 2
21 | 补充主材002 |  | GXF-7-B |  | 台 | 4
22 | 补充主材002@1 |  | GXF-8-B |  | 台 | 2