## 表-08 分部分项工程和单价措施项目清单与计价表
分部分项工程和单价措施项目清单与计价表
工程名称：许昌恒大悦府16#楼·建筑工程 |  |  |  | 标段：许昌恒大悦府16# |  |  |  | 第 1 页 共 21 页
序号 | 项目编码 | 项目名称 | 项目特征描述 |  | 计量单位 | 工程量 | 金 额(元)
[7 empty] | 综合单价 |  | 合 价 | 其中
暂估价
| A.1 | 土石方工程
1 | 010101001001 | 平整场地 | 1.土壤类别：一二类土 2.建筑物场地厚度：±300mm的挖、填、运、找平 3.取土、弃土运距：根据现场实际情况自行考虑 |  | m2 | 382.04
2 | 010101002001 | 挖一般土方 | 1.土壤类别:一、二类土 2.挖土深度：详见图纸 3.弃土运距：根据现场情况自行考虑 4.其他：含放坡及工作面 |  | m3 | 8292.12
3 | 010101002002 | 挖一般土方 | 1.挖桩间土 2.挖土深度：0.5m 3.弃土运距：根据现场情况自行考虑 |  | m3 | 241.23
4 | 010103001002 | 回填方 | 1.密实度要求:夯填 2.填方材料品种:素土 3.填方粒径要求:符合相关要求 4.填方来源、运距:自行考虑 |  | m3 | 2965.37
5 | 010103002001 | 余方弃置 | 1.废弃料品种:余土 2.运距:自行考虑 3.具体做法详参图纸及施工规范 |  | m3 | 5326.76
分部小计
| A.2 | 地基处理与边坡支护工程
1 | 010201017001 | 褥垫层 | 1.厚度:200 2.材料品种及比例:3:7级配砂石褥垫层 |  | m3 | 96.49
分部小计
| A.3 | 桩基工程
1 | 010301004001 | 截（凿）桩头 | 1.截（凿）桩头 |  | m3 | 18.9
2 | 010302003001 | CFG | 1.桩类型:CFG混凝土灌注桩 2.保护桩长:0.5m 3.有效桩长:20m 4.桩截面:D=400mm 5.混凝土强度等级:C25 |  | m3 | 756.11
分部小计
本页小计
注：为计取规费等的使用，可在表中增设其中：“定额人工费”。
表—08
分部分项工程和单价措施项目清单与计价表
工程名称：许昌恒大悦府16#楼·建筑工程 |  |  |  | 标段：许昌恒大悦府16# |  |  |  | 第 2 页 共 21 页
序号 | 项目编码 | 项目名称 | 项目特征描述 |  | 计量单位 | 工程量 | 金 额(元)
[7 empty] | 综合单价 |  | 合 价 | 其中
暂估价
| A.4 | 砌筑工程
1 | 010402001001 | 砌块墙 | 高度小于3.6m的300厚砌块墙 1.砖品种、规格、强度等级：加气混凝土砌块 2.砂浆强度等级配合比：M5砂浆 3.墙厚：300mm 4.砂浆采用预拌砂浆 5.具体做法详见图纸及施工规范 |  | m3 | 15.15
2 | 010402001002 | 砌块墙 | 高度小于3.6m的200厚砌块墙 1.砖品种、规格、强度等级：加气混凝土砌块 2.砂浆强度等级配合比：M5砂浆 3.墙厚：200mm 4.砂浆采用预拌砂浆 |  | m3 | 934.3
3 | 010402001003 | 砌块墙 | 高度小于3.6m的100mm,150mm厚砌块墙 1.砖品种、规格、强度等级：加气混凝土砌块 2.砂浆强度等级配合比：M5砂浆 3.墙厚：100mm，150mm 4.砂浆采用预拌砂浆 |  | m3 | 227.08
4 | 010402001004 | 砌块墙 | 高度小于3.6m的砌块墙 1.砖品种、规格、强度等级：加气混凝土砌块 2.砂浆强度等级配合比：M10水泥砂浆 3.墙厚：150mm 4.砂浆采用预拌砂浆 |  | m3 | 4.04
5 | 010402001005 | 砌块墙 | 高度大于3.6m的200厚砌块墙 1.砖品种、规格、强度等级：加气混凝土砌块 2.砂浆强度等级配合比：M10水泥砂浆 3.墙厚：200mm 4.砂浆采用预拌砂浆 5.具体做法详见图纸及施工规范 |  | m3 | 77.34
本页小计
注：为计取规费等的使用，可在表中增设其中：“定额人工费”。
表—08
分部分项工程和单价措施项目清单与计价表
工程名称：许昌恒大悦府16#楼·建筑工程 |  |  |  | 标段：许昌恒大悦府16# |  |  |  | 第 3 页 共 21 页
序号 | 项目编码 | 项目名称 | 项目特征描述 |  | 计量单位 | 工程量 | 金 额(元)
[7 empty] | 综合单价 |  | 合 价 | 其中
暂估价
6 | 010402001006 | 砌块墙 | 高度大于3.6m的300厚砌块墙 1.砖品种、规格、强度等级：加气混凝土砌块 2.砂浆强度等级配合比：M10水泥砂浆 3.墙厚：200mm 4.砂浆采用预拌砂浆 5.具体做法详见图纸及施工规范 |  | m3 | 1.86
7 | 010402001007 | 砌块墙 | 高度小于3.6m的200厚砌块墙 1.砖品种、规格、强度等级：加气混凝土砌块 2.砂浆强度等级配合比：M10水泥砂浆 3.墙厚：200mm 4.砂浆采用预拌砂浆 5.具体做法详见图纸及施工规范 |  | m3 | 53.31
8 | 010402001008 | 砌块墙 | 高度小于3.6m的300厚砌块墙 1.砖品种、规格、强度等级：加气混凝土砌块 2.砂浆强度等级配合比：M10水泥砂浆 3.墙厚：300mm 4.砂浆采用预拌砂浆 5.具体做法详见图纸及施工规范 |  | m3 | 4.58
9 | 010402001009 | 砌块墙 | 高度小于3.6m的200厚砌块墙 1.砖品种、规格、强度等级：加气混凝土砌块 2.砂浆强度等级配合比：M7.5砌筑砂浆 3.墙厚：200mm 4.砂浆采用预拌砂浆 |  | m3 | 585.26
分部小计
| A.5 | 混凝土及钢筋混凝土工程
本页小计
注：为计取规费等的使用，可在表中增设其中：“定额人工费”。
表—08
分部分项工程和单价措施项目清单与计价表
工程名称：许昌恒大悦府16#楼·建筑工程 |  |  |  | 标段：许昌恒大悦府16# |  |  |  | 第 4 页 共 21 页
序号 | 项目编码 | 项目名称 | 项目特征描述 |  | 计量单位 | 工程量 | 金 额(元)
[7 empty] | 综合单价 |  | 合 价 | 其中
暂估价
1 | 010501001001 | 垫层 | 1.混凝土种类：预拌混凝土 2.混凝土强度等级：C15 3.混凝土运输：自行考虑 4.含泵送及模板支撑 5.其他：详见图纸设计及规范要求 |  | m3 | 49.53
2 | 010501003001 | 独立基础 | 1.混凝土种类：预拌混凝土 2.混凝土强度等级：C35 3.混凝土运输：自行考虑 4.含泵送及模板支撑 5.其他：详见图纸设计及规范要求 |  | m3 | 1.62
3 | 010501004001 | 满堂基础 | 1.混凝土种类：预拌混凝土 2.混凝土强度等级：C35 P8 3.混凝土运输：自行考虑 4.含泵送及模板支撑 5.其他：详见图纸设计及规范要求 |  | m3 | 750.25
4 | 010502001001 | 矩形柱 | 1.混凝土种类:预拌混凝土 2.混凝土强度等级:C45 3.混凝土运输:自行考虑 4.含泵送 5.其他:详见图纸设计及规范要求 |  | m3 | 2.91
5 | 010502002001 | 构造柱 | 1.混凝土种类:商砼 运距自行考虑 2.混凝土强度等级:C25 3.模板:模板安拆 4.泵送费 5.其他:详见图纸设计及规范要求 |  | m3 | 127.26
6 | 010503001001 | 基础梁 | 1.混凝土种类:商砼 运距自行考虑 2.混凝土强度等级:C35 3.模板:模板安拆 4.泵送费 5.其他:详见图纸设计及规范要求 |  | m3 | 6.31
本页小计
注：为计取规费等的使用，可在表中增设其中：“定额人工费”。
表—08
分部分项工程和单价措施项目清单与计价表
工程名称：许昌恒大悦府16#楼·建筑工程 |  |  |  | 标段：许昌恒大悦府16# |  |  |  | 第 5 页 共 21 页
序号 | 项目编码 | 项目名称 | 项目特征描述 |  | 计量单位 | 工程量 | 金 额(元)
[7 empty] | 综合单价 |  | 合 价 | 其中
暂估价
7 | 010503002001 | 矩形梁 | 1.混凝土种类：预拌混凝土 2.混凝土强度等级：C35 3.混凝土运输：自行考虑 4.含泵送及模板支撑 5.其他：详见图纸设计及规范要求 |  | m3 | 2.27
8 | 010503002002 | 矩形梁 | 1.混凝土种类:商砼 运距自行考虑 2.混凝土强度等级:C35 3.模板:模板安拆 4.泵送费 5.高度：3.8 6.其他:详见图纸设计及规范要求 |  | m3 | 1.49
9 | 010503004001 | 圈梁 | 1.混凝土种类：预拌混凝土 2.混凝土强度等级：C25 3.混凝土运输：自行考虑 4.含泵送及模板支撑 5.其他：详见图纸设计及规范要求 |  | m3 | 23.28
10 | 010503004002 | 圈梁 | 1.混凝土种类：预拌混凝土 2.混凝土强度等级：C25 3.混凝土运输：自行考虑 4.含泵送及模板支撑 5.其他：详见图纸设计及规范要求 |  | m3 | 70.85
11 | 010503005001 | 过梁 | 1.混凝土种类：预拌混凝土 2.混凝土强度等级：C25 3.混凝土运输：自行考虑 4.含泵送及模板支撑 5.其他：详见图纸设计及规范要求 |  | m3 | 73.68
本页小计
注：为计取规费等的使用，可在表中增设其中：“定额人工费”。
表—08
分部分项工程和单价措施项目清单与计价表
工程名称：许昌恒大悦府16#楼·建筑工程 |  |  |  | 标段：许昌恒大悦府16# |  |  |  | 第 6 页 共 21 页
序号 | 项目编码 | 项目名称 | 项目特征描述 |  | 计量单位 | 工程量 | 金 额(元)
[7 empty] | 综合单价 |  | 合 价 | 其中
暂估价
12 | 010504001001 | 直形墙 | 1.混凝土种类:商砼 运距自行考虑 抗渗等级P6 2.混凝土强度等级:C45 3.部位:地下室外墙 4.模板:模板拆安 5.泵送费 6.其他:详见图纸设计及规范要求 |  | m3 | 183.56
13 | 010504001002 | 直形墙 | 1.混凝土种类:商砼 运距自行考虑 2.混凝土强度等级:C40 3.模板:模板拆安 4.泵送费 5.其他:详见图纸设计及规范要求 |  | m3 | 102.72
14 | 010504001003 | 直形墙 | 1.混凝土种类:商砼 运距自行考虑 2.混凝土强度等级:C45 3.模板:模板拆安 4.泵送费 5.其他:详见图纸设计及规范要求 |  | m3 | 180.74
15 | 010504001004 | 电梯井壁墙 | 1.混凝土种类:商砼 运距自行考虑 2.混凝土强度等级:C30 3.模板:模板拆安 4.泵送费 5.其他:详见图纸设计及规范要求 |  | m3 | 138.06
16 | 010504001005 | 直形墙 | 1.混凝土种类:商砼 运距自行考虑 2.混凝土强度等级:C45 3.模板:模板拆安 4.泵送费 5.其他:详见图纸设计及规范要求 |  | m3 | 292.42
17 | 010504001007 | 直形墙 | 1.混凝土种类:商砼 运距自行考虑 2.混凝土强度等级:C30 3.模板:模板拆安 4.泵送费 5.其他:详见图纸设计及规范要求 |  | m3 | 899.1
本页小计
注：为计取规费等的使用，可在表中增设其中：“定额人工费”。
表—08
分部分项工程和单价措施项目清单与计价表
工程名称：许昌恒大悦府16#楼·建筑工程 |  |  |  | 标段：许昌恒大悦府16# |  |  |  | 第 7 页 共 21 页
序号 | 项目编码 | 项目名称 | 项目特征描述 |  | 计量单位 | 工程量 | 金 额(元)
[7 empty] | 综合单价 |  | 合 价 | 其中
暂估价
18 | 010504001008 | 直形墙 | 1.混凝土种类:商砼 运距自行考虑 2.混凝土强度等级:C35 3.模板:模板拆安 4.泵送费 5.其他:详见图纸设计及规范要求 |  | m3 | 264.47
19 | 010504001009 | 电梯井壁墙 | 1.混凝土种类:商砼 运距自行考虑 2.混凝土强度等级:C35 3.模板:模板拆安 4.泵送费 5.其他:详见图纸设计及规范要求 |  | m3 | 30.68
20 | 010504001010 | 电梯井壁墙 | 1.混凝土种类:商砼 运距自行考虑 2.混凝土强度等级:C40 3.模板:模板拆安 4.泵送费 5.其他:详见图纸设计及规范要求 |  | m3 | 15.34
21 | 010504001011 | 电梯井壁墙 | 1.混凝土种类:商砼 运距自行考虑 2.混凝土强度等级:C45 3.模板:模板拆安 4.泵送费 5.其他:详见图纸设计及规范要求 |  | m3 | 71.47
22 | 010505001001 | 有梁板 | 1.混凝土种类：预拌混凝土 2.混凝土强度等级：C35 3.混凝土运输：自行考虑 4.含泵送及模板支撑 5.其他：详见图纸设计及规范要求 |  | m3 | 185.25
23 | 010505001002 | 有梁板 | 1.混凝土种类：预拌混凝土 2.混凝土强度等级：C40 3.混凝土运输：自行考虑 4.含泵送及模板支撑 5.其他：详见图纸设计及规范要求 |  | m3 | 0.05
本页小计
注：为计取规费等的使用，可在表中增设其中：“定额人工费”。
表—08
分部分项工程和单价措施项目清单与计价表
工程名称：许昌恒大悦府16#楼·建筑工程 |  |  |  | 标段：许昌恒大悦府16# |  |  |  | 第 8 页 共 21 页
序号 | 项目编码 | 项目名称 | 项目特征描述 |  | 计量单位 | 工程量 | 金 额(元)
[7 empty] | 综合单价 |  | 合 价 | 其中
暂估价
24 | 010505001003 | 有梁板 | 层高3.8米 1.混凝土种类：预拌混凝土 2.混凝土强度等级：C35 3.混凝土运输：自行考虑 4.含泵送及模板支撑 5.其他：详见图纸设计及规范要求 |  | m3 | 301.73
25 | 010505001004 | 有梁板 | 层高3.8米 1.混凝土种类：预拌混凝土 2.混凝土强度等级：C45 3.混凝土运输：自行考虑 4.含泵送及模板支撑 5.其他：详见图纸设计及规范要求 |  | m3 | 0.43
26 | 010505001005 | 有梁板 | 1.混凝土种类：预拌混凝土 2.混凝土强度等级：C45 3.混凝土运输：自行考虑 4.含泵送及模板支撑 5.其他：详见图纸设计及规范要求 |  | m3 | 0.7
27 | 010505001007 | 有梁板 | 1.混凝土种类：预拌混凝土 2.混凝土强度等级：C30 3.混凝土运输：自行考虑 4.含泵送及模板支撑 5.其他：详见图纸设计及规范要求 |  | m3 | 1323.71
28 | 010505007001 | 天沟(檐沟）、挑檐板 | 1.混凝土种类：预拌混凝土 2.混凝土强度等级：C30 3.混凝土运输：自行考虑 4.含泵送及模板支撑 5.其他：详见图纸设计及规范要求 |  | m3 | 95.43
本页小计
注：为计取规费等的使用，可在表中增设其中：“定额人工费”。
表—08
分部分项工程和单价措施项目清单与计价表
工程名称：许昌恒大悦府16#楼·建筑工程 |  |  |  | 标段：许昌恒大悦府16# |  |  |  | 第 9 页 共 21 页
序号 | 项目编码 | 项目名称 | 项目特征描述 |  | 计量单位 | 工程量 | 金 额(元)
[7 empty] | 综合单价 |  | 合 价 | 其中
暂估价
29 | 010505008001 | 雨篷、悬挑板、阳台板 | 1.混凝土种类：预拌混凝土 2.混凝土强度等级：C35 3.混凝土运输：自行考虑 4.含泵送及模板支撑 5.其他：详见图纸设计及规范要求 |  | m3 | 15.83
30 | 010505008003 | 雨篷、悬挑板、阳台板 | 1.混凝土种类：预拌混凝土 2.混凝土强度等级：C30 3.混凝土运输：自行考虑 4.含泵送及模板支撑 5.其他：详见图纸设计及规范要求 |  | m3 | 52
31 | 010506001001 | 直形楼梯 | 1.混凝土种类：预拌混凝土 2.混凝土强度等级：C35 3.混凝土运输：自行考虑 4.含泵送及模板支撑 5.其他：详见图纸设计及规范要求 |  | m2 | 110.34
32 | 010506001002 | 直形楼梯 | 1.混凝土种类：预拌混凝土 2.混凝土强度等级：C30 3.混凝土运输：自行考虑 4.含泵送及模板支撑 5.其他：详见图纸设计及规范要求 |  | m2 | 181.25
33 | 010507004001 | 台阶 | 台阶 1.20厚1:2水泥砂浆面层 2.100厚C15混凝土 3.300厚素土 6.素土夯实 7.其他：详见图纸设计及规范要求 |  | m2 | 2.85
34 | 010515001001 | 现浇构件钢筋 | 1.砌体内加固钢筋 |  | t | 16.462
35 | 010515001002 | 现浇构件钢筋 | 1.钢筋种类、规格:现浇构件钢筋Ⅰ级钢筋 直径 ≤10mm |  | t | 20.885
本页小计
注：为计取规费等的使用，可在表中增设其中：“定额人工费”。
表—08
分部分项工程和单价措施项目清单与计价表
工程名称：许昌恒大悦府16#楼·建筑工程 |  |  |  | 标段：许昌恒大悦府16# |  |  |  | 第 10 页 共 21 页
序号 | 项目编码 | 项目名称 | 项目特征描述 |  | 计量单位 | 工程量 | 金 额(元)
[7 empty] | 综合单价 |  | 合 价 | 其中
暂估价
36 | 010515001003 | 现浇构件钢筋 | 1.钢筋种类、规格:HRB400E以内 φ10以内 |  | t | 197.719
37 | 010515001004 | 现浇构件钢筋 | 1.钢筋种类、规格:HRB400E以内 φ12~φ18 |  | t | 227.097
38 | 010515001005 | 现浇构件钢筋 | 1.钢筋种类、规格:HRB400E以内 φ20~φ25 |  | t | 57.293
39 | 010515001006 | 现浇构件钢筋 | 1.钢筋种类、规格:箍筋 圆钢HPB300 直径 ≤10mm |  | t | 4.967
40 | 010515001007 | 现浇构件钢筋 | 1.钢筋种类、规格:箍筋，HRB400E以内 φ10以内 |  | t | 147.379
41 | 010516003001 | 机械连接 | 1.电渣压力焊钢筋接头 钢筋直径≤18mm |  | 个 | 3298
42 | 010516003002 | 机械连接 | 1.直螺纹连接钢筋接头 钢筋直径≤16mm |  | 个 | 128
43 | 010516003003 | 机械连接 | 1.电渣压力焊钢筋接头 钢筋直径≤32mm |  | 个 | 360
44 | 010516003004 | 机械连接 | 1.直螺纹连接钢筋接头 钢筋直径≤25mm |  | 个 | 612
分部小计
| A.8 | 门窗工程
1 | 010801001001 | 木质门 | 1.木夹板门 2.其他:详见图纸设计及规范要求 |  | m2 | 1285.2
2 | 010801004001 | 木质防火门 | 1.甲级防火门 2.其他:详见图纸设计及规范要求 |  | m2 | 39.74
3 | 010801004002 | 木质防火门 | 1.乙级防火门 2.其他:详见图纸设计及规范要求 |  | m2 | 275.1
4 | 010801004003 | 木质防火门 | 1.丙级防火门 2.其他:详见图纸设计及规范要求 |  | m2 | 153.6
5 | 010802001001 | 金属(塑钢）门 | 1.断热铝合金LOW-e高透光中空玻璃推拉门 2.做法详见图纸及施工规范 |  | m2 | 648
6 | 010802003001 | 钢质防火门 | 1.普通钢制门 2.其他:详见图纸设计及规范要求 |  | m2 | 4.2
本页小计
注：为计取规费等的使用，可在表中增设其中：“定额人工费”。
表—08
分部分项工程和单价措施项目清单与计价表
工程名称：许昌恒大悦府16#楼·建筑工程 |  |  |  | 标段：许昌恒大悦府16# |  |  |  | 第 11 页 共 21 页
序号 | 项目编码 | 项目名称 | 项目特征描述 |  | 计量单位 | 工程量 | 金 额(元)
[7 empty] | 综合单价 |  | 合 价 | 其中
暂估价
7 | 010802004003 | 防盗门 | 1.HM1021钢材复合保温安全门 2.其他:详见图纸设计及规范要求 |  | m2 | 378
8 | 010802004004 | 防盗门 | 1.米黄色钢制防盗、防火门 2.其他:详见图纸设计及规范要求 |  | m2 | 41.58
9 | 010805003001 | 电子对讲门 | 1.成品电子对讲门 2.其他:详见图纸设计及规范要求 |  | m2 | 5.67
10 | 010807001001 | 金属（塑钢、断桥）窗 | 1.铝合金单玻窗 2.做法详见图纸及施工规范 |  | m2 | 912.11
11 | 010807001002 | 金属（塑钢、断桥）窗 | 1.中空玻璃 2.做法详见图纸及施工规范 |  | m2 | 1133.51
12 | 010807003001 | 金属百叶窗 | 1.百叶窗 2.做法详见图纸及施工规范 |  | m2 | 4.68
分部小计
| A.9 | 屋面及防水工程
1 | 010902003001 | 屋面刚性层 | 屋1 1.40厚C20，内配筋6@200*200细石混凝土刚性保护层 2.10厚石灰砂浆隔离层 3.2道3厚聚合物改性沥青防水卷材 4.20厚1：2.5水泥砂浆找平层 5.80厚 挤塑聚苯板 6.1:8水泥膨胀珍珠岩找坡 i=2%(最薄处20mm) 7.结构层钢筋混凝土屋面板 做法详见图纸 |  | m2 | 276.88
本页小计
注：为计取规费等的使用，可在表中增设其中：“定额人工费”。
表—08
分部分项工程和单价措施项目清单与计价表
工程名称：许昌恒大悦府16#楼·建筑工程 |  |  |  | 标段：许昌恒大悦府16# |  |  |  | 第 12 页 共 21 页
序号 | 项目编码 | 项目名称 | 项目特征描述 |  | 计量单位 | 工程量 | 金 额(元)
[7 empty] | 综合单价 |  | 合 价 | 其中
暂估价
2 | 010902003005 | 屋面刚性层 | 屋3 1.25厚1：2.5或M15水泥砂浆 2.10厚石灰砂浆隔离层 3.2道3厚聚合物改性沥青防水卷材 4.20厚1：2.5水泥砂浆找平层 5.80厚 挤塑聚苯板 6.1:8水泥膨胀珍珠岩找坡 i=2%(最薄处20mm) 7.结构层钢筋混凝土屋面板 做法详见图纸 |  | m2 | 50.75
3 | 010902003006 | 屋面刚性层 | 屋6 1.25厚1：2.5或M15水泥砂浆 2.10厚石灰砂浆隔离层 3.4厚SBS聚合物改性沥青防水卷材 4.20厚1：2.5水泥砂浆找平层 5.80厚 挤塑聚苯板 6.1:8水泥膨胀珍珠岩找坡 i=2%(最薄处20mm) 7.结构层钢筋混凝土屋面板 做法详见图纸 |  | m2 | 18.85
4 | 010902003007 | 屋面刚性层 | 屋9 1.1:3水泥砂浆找坡，最薄处15厚 2.1.5厚合成高分子防水涂料 3.20厚1：2.5水泥砂浆找平层 4.80厚 挤塑聚苯板 5.结构层钢筋混凝土屋面板 做法详见图纸 |  | m2 | 32.2
5 | 010902004001 | 屋面排水管 | 1.排水管品种、规格:UPVCΦ75雨水管 2.具体做法详见图纸 |  | m | 9.6
6 | 010902004002 | 屋面排水管 | 雨水管 1.排水管品种、规格:具体做法详见图纸 |  | m | 437
本页小计
注：为计取规费等的使用，可在表中增设其中：“定额人工费”。
表—08
分部分项工程和单价措施项目清单与计价表
工程名称：许昌恒大悦府16#楼·建筑工程 |  |  |  | 标段：许昌恒大悦府16# |  |  |  | 第 13 页 共 21 页
序号 | 项目编码 | 项目名称 | 项目特征描述 |  | 计量单位 | 工程量 | 金 额(元)
[7 empty] | 综合单价 |  | 合 价 | 其中
暂估价
7 | 010902004003 | 屋面排水管 | 空调冷凝管 1.排水管品种、规格:具体做法详见图纸 |  | m | 1521
8 | 010902005001 | 屋面排（透）气管 | 厨房排烟道; 具体详见图纸 |  | m | 529.8
9 | 010902005002 | 屋面排（透）气管 | 卫生间排气道; 具体详见图纸 |  | m | 529.8
10 | 010902006001 | 屋面（廊、阳台）泄（吐）水管 | 1.排水管品种、规格:PVCΦ50雨篷排水短管 2.具体做法详见图纸 |  | 个 | 1
11 | 010903001001 | 墙面卷材防水 | 地下室墙身防水 1.30厚聚苯乙烯泡沫板 2.一道4.0厚SBS高聚物改性沥青防水卷材（II型） 3.刷基层处理剂 4.15厚1:2.5水泥砂浆保护层 5.防水混凝土外墙 |  | m2 | 881.58
12 | 010903003001 | 墙面砂浆防水（防潮） | 1.集水坑内壁20mm厚1:2聚合物水泥砂浆抹面 |  | m2 | 10.91
13 | 010904001001 | 楼（地）面卷材防水 | 地下室底板防水 1.50厚C20细石混凝土保护层 2.隔离层：无纺布一层 3.3厚SBS高聚物改性沥青防水卷材（II型聚酯胎） 4.4厚SBS高聚物改性沥青防水卷材（II型聚酯胎） 5.100厚C15细石混凝土垫层，随捣随抹平 6.素填土，分层夯实 做法详见图纸 |  | m2 | 698.93
分部小计
| A.10 | 保温、隔热、防腐工程
1 | 011001002001 | 保温隔热天棚 | 1.外墙飘窗板保温 |  | m2 | 638.25
2 | 011001003001 | 保温隔热墙面 | 1.外墙保温:60厚半硬质岩棉板 |  | m2 | 9597.74
分部小计
| A.11 | 楼地面装饰工程
本页小计
注：为计取规费等的使用，可在表中增设其中：“定额人工费”。
表—08
分部分项工程和单价措施项目清单与计价表
工程名称：许昌恒大悦府16#楼·建筑工程 |  |  |  | 标段：许昌恒大悦府16# |  |  |  | 第 14 页 共 21 页
序号 | 项目编码 | 项目名称 | 项目特征描述 |  | 计量单位 | 工程量 | 金 额(元)
[7 empty] | 综合单价 |  | 合 价 | 其中
暂估价
1 | 011101001001 | 水泥砂浆楼地面 | 封闭阳台，地2 1.20厚1:2.5水泥砂浆保护层 2.1.5厚合成高分子涂料 3.15厚1:2.5水泥砂浆找平层 4.其他:详见图纸设计及规范要求 |  | m2 | 17.22
2 | 011101001002 | 水泥砂浆楼地面 | 地4卫生间防水地面首层 1.20厚1:2.5水泥砂浆保护层 2.1.5厚合成高分子防水涂料，面撒黄砂，上翻300高 3.40-50厚c20细石砼（铺2双向@100钢丝网片一道） 4.0.2厚真空镀铝聚脂薄膜 5.30厚聚苯乙烯板 6.具体做法详见图纸 |  | m2 | 15.48
3 | 011101001003 | 水泥砂浆楼地面 | 1.20厚1:2.5水泥砂浆 2.素水泥浆一道 3.其他:详见图纸设计及规范要求 |  | m2 | 19.61
4 | 011101001007 | 水泥砂浆楼地面 | 水暖井 1.20厚1:2.5防水水泥砂浆抹平压光 2.其他:详见图纸设计及规范要求 |  | m2 | 56.55
5 | 011101001008 | 水泥砂浆楼地面 | 电井 1.20厚1:2.5水泥砂浆抹平压光 2.其他:详见图纸设计及规范要求 |  | m2 | 35.1
6 | 011101001009 | 水泥砂浆楼地面 | 管井，风井 1.20厚1:2水泥砂浆抹平压光 2.其他:详见图纸设计及规范要求 |  | m2 | 40.31
本页小计
注：为计取规费等的使用，可在表中增设其中：“定额人工费”。
表—08
分部分项工程和单价措施项目清单与计价表
工程名称：许昌恒大悦府16#楼·建筑工程 |  |  |  | 标段：许昌恒大悦府16# |  |  |  | 第 15 页 共 21 页
序号 | 项目编码 | 项目名称 | 项目特征描述 |  | 计量单位 | 工程量 | 金 额(元)
[7 empty] | 综合单价 |  | 合 价 | 其中
暂估价
7 | 011101001010 | 水泥砂浆楼地面 | 地6客厅，餐厅，厨房，卧室及首层大堂 1.50厚c20细石砼（铺2双向@100钢丝网片一道） 2.0.2厚真空镀铝聚脂薄膜 3.30厚聚苯乙烯板 4.素水泥浆一道 5.具体做法详见图纸 |  | m2 | 216.02
8 | 011101001011 | 水泥砂浆楼地面 | 地7 1.20厚1:2水泥砂浆抹平压光 2.其他:详见图纸设计及规范要求 |  | m2 | 8.58
9 | 011101001012 | 水泥砂浆楼地面 | 楼7客厅，餐厅，厨房，卧室，厨房 1.60厚c20细石砼（铺2双向@100钢丝网片一道） 2.0.2厚真空镀铝聚脂薄膜 3.20厚聚苯乙烯板泡沫板 4.素水泥浆一道 5.具体做法详见图纸 |  | m2 | 5528.46
10 | 011101001013 | 水泥砂浆楼地面 | 楼5卫生间防水楼面 1.20厚1:2.5水泥砂浆保护层 2.1.5厚合成高分子防水涂料，面撒黄砂，上翻300高 3.1:3水泥砂浆或c20混凝土找坡至排水口，最薄处20厚 4.40-50厚c20细石砼（铺2双向@100钢丝网片一道） 5.0.2厚真空镀铝聚脂薄膜 6.20厚聚苯乙烯板泡沫板 7.具体做法详见图纸 |  | m2 | 448.8
本页小计
注：为计取规费等的使用，可在表中增设其中：“定额人工费”。
表—08
分部分项工程和单价措施项目清单与计价表
工程名称：许昌恒大悦府16#楼·建筑工程 |  |  |  | 标段：许昌恒大悦府16# |  |  |  | 第 16 页 共 21 页
序号 | 项目编码 | 项目名称 | 项目特征描述 |  | 计量单位 | 工程量 | 金 额(元)
[7 empty] | 综合单价 |  | 合 价 | 其中
暂估价
11 | 011101001014 | 水泥砂浆楼地面 | 楼2阳台防水楼面 1.20厚1:2.5水泥砂浆保护层 2.1.5厚合成高分子防水涂料，面撒黄砂，上翻300高 3.1:2.5水泥砂浆找平兼找坡坡向地漏，最薄处不大于10厚 4.具体做法详见图纸 |  | m2 | 499.38
12 | 011101001015 | 水泥砂浆楼地面 | 楼8走道 1.50厚c20细石砼 2.20厚聚苯乙烯板泡沫板 3.素水泥浆一道 4.具体做法详见图纸 |  | m2 | 678.6
13 | 011101001016 | 水泥砂浆楼地面 | 楼9 1.15厚1:2.5水泥砂浆 2.水泥浆一道（内掺建筑胶） 3.其他:详见图纸设计及规范要求 |  | m2 | 521.18
14 | 011101005001 | 自流坪楼地面 | 1.环氧地坪漆 2.C25细石砼随捣随抹（最厚处不大于150厚） 3.其他:详见图纸设计及规范要求 |  | m2 | 38.72
15 | 011101005002 | 自流坪楼地面 | 1.阻燃地坪漆 2.80厚C25细石砼分仓捣制（内配6@150单层双向钢筋）随捣随抹，分隔缝间距<=6*6,PU弹性缝胶填筑 3.其他:详见图纸设计及规范要求 |  | m2 | 20.53
16 | 011101005003 | 自流坪楼地面 | 1.环氧地坪漆 2.C25细石砼分仓捣制（内配6@150单层双向钢筋）随捣随抹，最厚处不大于150，最薄处不小于50，分隔缝间距<=6*6,PU弹性缝胶填筑 3.其他:详见图纸设计及规范要求 |  | m2 | 523.21
本页小计
注：为计取规费等的使用，可在表中增设其中：“定额人工费”。
表—08
分部分项工程和单价措施项目清单与计价表
工程名称：许昌恒大悦府16#楼·建筑工程 |  |  |  | 标段：许昌恒大悦府16# |  |  |  | 第 17 页 共 21 页
序号 | 项目编码 | 项目名称 | 项目特征描述 |  | 计量单位 | 工程量 | 金 额(元)
[7 empty] | 综合单价 |  | 合 价 | 其中
暂估价
17 | 011102003001 | 块料楼地面 | 1.耐磨砖600*600 2.25厚1:3干硬性水泥砂浆面撒素水泥 3.水泥浆一道（内掺建筑胶） 4.C25细石砼随捣随抹（最厚处不大于130，最薄处不小于50） 5.3厚水泥基防水涂料2道 6.具体做法详见图纸 |  | m2 | 6.73
18 | 011102003003 | 块料楼地面 | 地1（物业办公用房，库房，储藏室） 1.耐磨砖600*600按厚度50预留 2.1:3干硬性水泥砂浆面撒素水泥 3.水泥浆一道（内掺建筑胶） 4.c25细石砼随捣随光（最厚度不大于130） 5.其他:详见图纸设计及规范要求 |  | m2 | 169.77
19 | 011102003004 | 块料楼地面 | 地2（电梯厅） 1.饰面层按厚度50预留 2.c25细石砼随捣随光（最厚度不大于110） 3.其他:详见图纸设计及规范要求 |  | m2 | 169.77
20 | 011105001001 | 环氧漆踢脚线 | 1.踢2:无溶剂环氧踢脚（100高） 2.涂刷无溶剂环氧树脂面漆2遍 3.刮腻子两道 |  | m2 | 50.56
21 | 011105001002 | 水泥砂浆踢脚线 | 1.踢1:水泥砂浆踢脚（100高） 2.刷一型界面处理剂 3.20厚1:3水泥砂浆踢脚 |  | m2 | 204.09
22 | 011106004001 | 水泥砂浆楼梯面层 | 1.楼梯间 2.面层及结合层详见装修 3.15厚1：2.5水泥砂浆抹平 4.素水泥浆一道内掺建筑胶 5.具体做法详见图纸 |  | m2 | 291.59
分部小计
本页小计
注：为计取规费等的使用，可在表中增设其中：“定额人工费”。
表—08
分部分项工程和单价措施项目清单与计价表
工程名称：许昌恒大悦府16#楼·建筑工程 |  |  |  | 标段：许昌恒大悦府16# |  |  |  | 第 18 页 共 21 页
序号 | 项目编码 | 项目名称 | 项目特征描述 |  | 计量单位 | 工程量 | 金 额(元)
[7 empty] | 综合单价 |  | 合 价 | 其中
暂估价
| A.12 | 墙、柱面装饰与隔断、幕墙工程
1 | 011201001001 | 墙面一般抹灰 | 水泥砂浆找平 1.20厚1:2水泥砂浆找平 2.其他:详见图纸设计及规范要求 |  | m2 | 394.84
2 | 011201001002 | 墙面一般抹灰 | 内1 1.M10专用抹灰砂浆（最薄处10厚） 2.5厚M7.5专用抹灰砂浆打底 3.刷界面处理剂1厚 4.其他:详见图纸设计及规范要求 |  | m2 | 4486.23
3 | 011201001003 | 墙面一般抹灰 | 机动车库，非机动车库 1.外墙底漆，白色外墙弹性面漆 2.满刮耐水腻子找平 3.8厚1:2.5水泥砂浆找平 4.12厚1:3防水砂浆打底 5.刷1厚专用界面剂 6.其他:详见图纸设计及规范要求 |  | m2 | 1056.6
4 | 011201001004 | 墙面一般抹灰 | 内墙2 1.饰面层：乳胶漆三遍，底漆一遍，面漆两遍 2.刮腻子两道 3.5厚1:0.5:3水泥石灰砂浆抹面 4.15厚1:1:6水泥石灰砂浆打底 5.刷界面处理剂1厚 6.其他:详见图纸设计及规范要求 |  | m2 | 22165.41
5 | 011201001005 | 墙面一般抹灰 | 1.满刮腻子找平，刷白色防霉防潮乳胶漆三道 2.8厚1:2.5水泥砂浆找平 3.12厚1:3防水砂浆打底 4.刷界面处理剂1厚 5.其他:详见图纸设计及规范要求 |  | m2 | 707.66
本页小计
注：为计取规费等的使用，可在表中增设其中：“定额人工费”。
表—08
分部分项工程和单价措施项目清单与计价表
工程名称：许昌恒大悦府16#楼·建筑工程 |  |  |  | 标段：许昌恒大悦府16# |  |  |  | 第 19 页 共 21 页
序号 | 项目编码 | 项目名称 | 项目特征描述 |  | 计量单位 | 工程量 | 金 额(元)
[7 empty] | 综合单价 |  | 合 价 | 其中
暂估价
6 | 011201001007 | 墙面一般抹灰 | 内5 水泥砂浆墙面 1.20厚M10砌筑砂浆随砌随抹 2.刷界面处理剂一道 5.其他:详见图纸设计及规范要求 |  | m2 | 363.63
7 | 011201001008 | 墙面一般抹灰 | 内4 水泥砂浆防水墙面 1.8厚1:2聚合物水泥防水砂浆面层 2.刷界面处理剂一道 5.其他:详见图纸设计及规范要求 |  | m2 | 552.16
8 | 011201001012 | 墙面一般抹灰 | （用于女儿墙内侧） 1.其他:详见图纸设计及规范要求 |  | m2 | 341.94
9 | 011201001013 | 砌块墙钢丝网加固 | 1.墙面钉挂钢丝网 2.宽度:300mm 3.部位:人流通道、走廊、墙面与不同材质交接处 4.其他:详见图纸设计及规范要求 |  | m2 | 12898.53
10 | 011201001015 | 墙面一般抹灰 | 涂料外墙 1.外墙漆 封固底漆一道，刮柔性耐水腻子两遍 5厚聚合物水泥砂浆复合耐碱玻璃纤维网格布 2.找平层 5厚聚合物防水砂浆 10厚1:3水泥砂浆找平 3.墙面基层界面处理，刷界面砂浆一道 4.其他:详见图纸设计及规范要求 |  | m2 | 1645.2
11 | 011201001016 | 墙面一般抹灰 | 涂料外墙 1.外墙漆 封固底漆一道，刮柔性耐水腻子两遍 5厚聚合物水泥砂浆复合耐碱玻璃纤维网格布 2.找平层 5厚聚合物防水砂浆 10厚1:3水泥砂浆找平 3.墙面基层界面处理，刷界面砂浆一道 4.其他:详见图纸设计及规范要求 |  | m2 | 8519.81
本页小计
注：为计取规费等的使用，可在表中增设其中：“定额人工费”。
表—08
分部分项工程和单价措施项目清单与计价表
工程名称：许昌恒大悦府16#楼·建筑工程 |  |  |  | 标段：许昌恒大悦府16# |  |  |  | 第 20 页 共 21 页
序号 | 项目编码 | 项目名称 | 项目特征描述 |  | 计量单位 | 工程量 | 金 额(元)
[7 empty] | 综合单价 |  | 合 价 | 其中
暂估价
12 | 011203001001 | 零星项目一般抹灰 | 飘窗板、空调板粉刷 1.其他:详见图纸设计及规范要求 |  | m2 | 740.1
13 | 011204003001 | 块料墙面 | 内3 厨 卫 1.5厚面砖擦缝，材料擦缝 2.3-4厚瓷砖胶粘剂 3.15厚1:2.5水泥砂浆打平 4.刷界面处理剂一道 5.其他:详见图纸设计及规范要求 |  | m2 | 6808.43
14 | 011205001001 | 石材柱面 | 1.门廊处国产光面豹皮花花岗岩 |  | m2 | 32.63
15 | 011207001001 | 墙面装饰板 | 1.外墙立面GRC构件 |  | m2 | 156.69
分部小计
| A.13 | 天棚工程
1 | 011301001001 | 天棚抹灰 | 1.白色防霉乳胶漆 2.满刮水性腻子 3.界面处理剂 4.其他:详见图纸设计及规范要求 |  | m2 | 965.61
2 | 011302001001 | 吊顶天棚 | 1.M6膨胀螺栓固定支撑卡 2.轻钢龙骨 3.9厚石膏板 4.其他:详见图纸设计及规范要求 |  | m2 | 1231.27
分部小计
| A.15 | 其他装饰工程
1 | 011503001011 | 金属扶手、栏杆、栏板 | 1.楼梯栏杆 2.具体做法参见图集 |  | m | 322.65
2 | 011503001012 | 金属扶手、栏杆、栏板 | 1.750mm高栏杆 2.做法详见图纸 |  | m | 1263
3 | 011503001013 | 金属扶手、栏杆、栏板 | 1.500mm高栏杆 2.做法详见图纸 |  | m | 624
4 | 011507004001 | 标志牌 | 竣工标志牌 |  | 个 | 1
5 | 011507004002 | 不锈钢风帽 | 不锈钢风帽 |  | 个 | 11
分部小计
措施项目
1 | 011701001001 | 综合脚手架 | 1.综合脚手架 |  | 项 | 1
本页小计
注：为计取规费等的使用，可在表中增设其中：“定额人工费”。
表—08
分部分项工程和单价措施项目清单与计价表
工程名称：许昌恒大悦府16#楼·建筑工程 |  |  |  | 标段：许昌恒大悦府16# |  |  |  | 第 21 页 共 21 页
序号 | 项目编码 | 项目名称 | 项目特征描述 |  | 计量单位 | 工程量 | 金 额(元)
[7 empty] | 综合单价 |  | 合 价 | 其中
暂估价
2 | 011701001002 | 综合脚手架 | 1.地下室综合脚手架 |  | 项 | 1
3 | 011701006001 | 满堂脚手架 | 1.满堂脚手架 |  | 项 | 1
4 | 011701006002 | 满堂脚手架 | 1.室内浇筑高度在3.6m以外的楼板脚手架 |  | 项 | 1
5 | 011701002002 | 外脚手架 | 1.室内浇注高度在3.6米以外的混凝土墙脚手架 |  | 项 | 1
6 | 011701002003 | 外脚手架 | 1.砌筑高度超过1.2米女儿墙脚手架 |  | 项 | 1
7 | 011701002004 | 外脚手架 | 1.砌筑高度在3.6m以外的砌块内墙脚手架 |  | 项 | 1
8 | 011705001001 | 大型机械设备进出场及安拆 | 1.机械设备名称:自升式塔式起重机 |  | 台·次 | 1
9 | 011705001002 | 大型机械设备进出场及安拆 | 1.机械设备名称:履带式 挖掘机 |  | 台·次 | 1
10 | 011703001002 | 垂直运输 | 垂直运输费，檐高100m以内 |  | 项 | 1
11 | 011704001001 | 超高施工增加 | 1.超高施工增加费 |  | 项 | 1
12 | 011705001003 | 大型机械设备进出场及安拆 | 1.机械设备名称:施工电梯 |  | 台·次 | 1
13 | 011701002005 | 外脚手架 | 1.电梯井脚手架 |  | 项 | 1
本页小计
合 计
注：为计取规费等的使用，可在表中增设其中：“定额人工费”。
表—08

## 表-11 总价措施项目清单与计价汇总表
总价措施项目清单与计价表
工程名称：许昌恒大悦府16#楼·建筑工程 |  |  |  | 标段：许昌恒大悦府16# |  |  |  |  | 第 1 页 共 1 页
序号 | 项目编码 | 项目名称 | 计 算 基 础 |  | 费率 (%) | 金 额(元) | 调整费 率(%) | 调整后 金额(元) |  | 备 注
1 | 011707001001 | 安全文明施工费(环境保护费、文明施工费、安全施工费、临时设施费、扬尘污染防治增加费) | 分部分项安全文明施工费+单价措施安全文明施工费
2 | 1 | 其他措施费(费率类)
2.1 | 011707002001 | 夜间施工增加费 | 分部分项其他措施费+单价措施其他措施费
2.2 | 011707004001 | 二次搬运费 | 分部分项其他措施费+单价措施其他措施费
2.3 | 011707005001 | 冬雨季施工增加费 | 分部分项其他措施费+单价措施其他措施费
2.4 | 011707008001 | 其他
合 计
编制人（造价人员）： |  |  |  | 复核人（造价工程师）：
注：1.“计算基础”中安全文明施工费可为“定额基价”、“定额人工费”或“定额人工费+定额机械费”，其他项目可为“定额人工费”或“定额人工费+定额机械费”。 2.按施工方案计算的措施费，若无“计算基础”和“费率”的数值，也可只填“金额”数值，但应在备注栏说明施工方案出处或计算方法。
表-11

## 表-12 其他项目清单与计价汇总表
其他项目清单与计价汇总表
工程名称：许昌恒大悦府16#楼·建筑工程 |  |  | 标段：许昌恒大悦府16# |  | 第 1 页 共 1 页
序号 | 项 目 名 称 | 金 额(元) |  | 结算金额(元) |  | 备 注
1 | 暂列金额 |  |  |  |  | 明细详见表-12-1
2 | 暂估价
2.1 | 材料（工程设备）暂估价 | — |  |  |  | 明细详见表-12-2
2.2 | 专业工程暂估价 |  |  |  |  | 明细详见表-12-3
3 | 计日工 |  |  |  |  | 明细详见表-12-4
4 | 总承包服务费 |  |  |  |  | 明细详见表-12-5
合 计 | [5 empty] | —
注：材料（工程设备）暂估单价进入清单项目综合单价，此处不汇总。
表—12

## 表-12-1 暂列金额明细表
暂列金额明细表
工程名称：许昌恒大悦府16#楼·建筑工程 |  | 标段：许昌恒大悦府16# |  |  |  | 第 1 页 共 1 页
序号 | 项 目 名 称 |  | 计量单位 | 暂定金额(元) | 备 注
合 计 |  |  |  |  | —
注：此表由招标人填写，如不能详列，也可只列暂定金额总额，投标人应将上述暂列金额计入投标总价中。
表—12—1

## 表-12-2 材料(工程设备)暂估价及调整表
材料（工程设备）暂估单价及调整表
工程名称：许昌恒大悦府16#楼·建筑工程 | [5 empty] | 标段：许昌恒大悦府16# |  |  |  | 第 1 页 共 1 页
序 号 | 材料(工程设备) 名称、规格、型号 | 计量 单位 | 数 量 |  | 暂 估(元) |  |  | 确 认(元) |  |  | 差 额±(元) |  | 备 注
|  |  | 暂 估 | 确 认 | 单 价 |  | 合 价 | 单 价 | 合 价 |  | 单 价 | 合 价
合 计
注：此表由招标人填写“暂估单价”，并在备注栏说明暂估价的材料、工程设备拟用在那些清单项目上，投标人应将上述材料、工程设备暂估单价计入工程量清单综合单价报价中。
表—12—2

## 表-12-3 专业工程暂估价及结算价表
专业工程暂估价及结算价表
工程名称：许昌恒大悦府16#楼·建筑工程 |  |  |  | 标段：许昌恒大悦府16# |  |  | 第 1 页 共 1 页
序号 | 工 程 名 称 | 工 程 内 容 | 暂估金额 （元） |  | 结算金额 (元) | 差额±(元) |  | 备 注
合 计 |  |  | 0.00 |  |  |  |  | —
注：此表“暂估金额”由招标人填写，投标人应将“暂估金额”计入投标总价中。结算时按合同约定结算金额填写。
表—12—3

## 表-12-4 计日工表
计 日 工 表
工程名称：许昌恒大悦府16#楼·建筑工程 |  |  |  | 标段：许昌恒大悦府16# |  |  | 第 1 页 共 1 页
编号 | 项 目 名 称 | 单位 | 暂定数量 |  | 实际数量 | 综合单价 (元) |  | 合 价(元)
[8 empty] | 暂 定 | 实 际
一 | 人工
1
人工小计
二 | 材料
1
材料小计
三 | 施工机械
1
施工机械小计
四、企业管理费和利润
总 计
注：此表项目名称、暂定数量由招标人填写，编制招标控制价时，单价由招标人按有关计价规定确定；投标时，单价由投标人自主报价，按暂定数量计算合价计入投标总价中。结算时，按发承包双方确认的实际数量计算合价。
表—12—4

## 表-12-5 总承包服务费计价表
总承包服务费计价表
工程名称：许昌恒大悦府16#楼·建筑工程 |  |  | 标段：许昌恒大悦府16# |  |  | 第 1 页 共 1 页
序号 | 项 目 名 称 | 项目价值（元） |  | 服务内容 | 计算基础 |  | 费率(%) | 金 额(元)
| 合 计 | - |  | - |  |  | -
注：此表项目名称、服务内容由招标人填写，编制招标控制价时，费率及金额由招标人按有关计价规定确定；投标时，费率及金额由投标人自主报价，计入投标总价中。
表—12—5

## 表-13 规费、税金项目计价表
规费、税金项目计价表
工程名称：许昌恒大悦府16#楼·建筑工程 |  |  | 标段：许昌恒大悦府16# |  |  | 第 1 页 共 1 页
序号 | 项 目 名 称 | 计 算 基 础 |  | 计算基数 | 计算费率 (%) |  | 金 额(元)
1 | 规费 | 定额规费+工程排污费+其他
1.1 | 定额规费 | 分部分项规费+单价措施规费
1.2 | 工程排污费
1.3 | 其他
2 | 增值税 | 不含税工程造价
合 计
编制人（造价人员）： |  |  | 复核人（造价工程师）：
表—13

## 表-14 主要材料价格表
主要材料价格表
工程名称： |  | 许昌恒大悦府16#楼·建筑工程 | [5 empty] | 第 1 页 共 1 页
序号 | 材料编码 |  | 材料名称 | 规格.型号等特殊要求 | 单位 | 数 量 | 单 价 |  | 合 价
1 | 01010210@3 |  | HRB400E以内 φ10以内 |  | kg | 202827.996873
2 | 01010211@3 |  | HRB400E以内 φ12~φ18 |  | kg | 134128.340127
3 | 05030105 |  | 板方材 |  | m3 | 149.4286
4 | 11010000 |  | 成品装饰门扇 |  | m2 | 740.5528
5 | 11090226@2 |  | 铝合金单玻窗 |  | m2 | 501.5537
6 | 13030359 |  | 真石漆 |  | kg | 24366.12281
7 | 35010101 |  | 复合模板 |  | m2 | 7132.555141
8 | BCCLF26 |  | 750mm高栏杆 |  | m | 1263
9 | 80210559 |  | 预拌混凝土 | C25 | m3 | 618.6481
10 | 80210561 |  | 预拌混凝土 | C30 | m3 | 1472.768426
11 | 80210561@7 |  | 预拌混凝土 | C35 | m3 | 482.8371
12 | 80210561@8 |  | 预拌混凝土 | C35 P8 | m3 | 757.7525
13 | 80010543 |  | 干混抹灰砂浆 | DP M10 | m3 | 473.5435