## 表-04 单位工程招标控制价汇总表
单位工程招标控制价汇总表
工程名称：许昌恒大悦府16#·消防电 |  | 标段：许昌恒大悦府16# |  | 第 1 页 共 1 页
序号 | 汇 总 内 容 |  | 金 额(元) |  | 其中：暂估价(元)
1 | 分部分项工程 |  | 143821.44
2 | 措施项目 |  | 17453.08
2.1 | 其中：安全文明施工费 |  | 9425.36
2.2 | 其他措施费（费率类） |  | 4551.59
2.3 | 单价措施费 |  | 3476.13
3 | 其他项目 |  |  |  | －
3.1 | 其中：1）暂列金额 |  |  |  | －
3.2 | 2）专业工程暂估价 |  |  |  | －
3.3 | 3）计日工 |  |  |  | －
3.4 | 4）总承包服务费 |  |  |  | －
3.5 | 5）其他
4 | 规费 |  | 12256.37 |  | －
4.1 | 定额规费 |  | 12256.37 |  | －
4.2 | 工程排污费 |  |  |  | －
4.3 | 其他
5 | 不含税工程造价合计 |  | 173530.89
6 | 增值税 |  | 19088.4 |  | －
7 | 含税工程造价合计 |  | 192619.29
招标控制价合计=1+2+3+4+6 |  |  | 192,619.29 |  | 0
注：本表适用于单位工程招标控制价或投标报价的汇总，如无单位工程划分，单项工程也使用本表汇总。
表—04

## 表-08 分部分项工程和单价措施项目清单与计价表
分部分项工程和单价措施项目清单与计价表
工程名称：许昌恒大悦府16#·消防电 |  |  |  | 标段：许昌恒大悦府16# |  |  |  |  | 第 1 页 共 2 页
序号 | 项目编码 | 项目名称 | 项目特征描述 |  | 计量单位 | 工程量 | 金 额(元)
[7 empty] | 综合单价 | 合 价 |  | 其中
暂估价
|  | 整个项目 | [5 empty] | 143821.44
1 | 030411001001 | 配管 | 1.名称:电线管 2.材质:PVC 3.规格:DN20mm 4.其他:详见图纸 |  | m | 5671.2 | 5.91 | 33516.79
2 | 030411001002 | 配管 | 1.名称:电线管 2.材质:PVC 3.规格:DN25mm 4.其他:详见图纸 |  | m | 774.62 | 6.87 | 5321.64
3 | 030411004001 | 配线 | 1.名称:管内穿线 2.型号:ZRRVS-2*1.5 3.其他:详见图纸 |  | m | 4779.9 | 1.8 | 8603.82
4 | 030411002001 | 线槽 | 1.名称:线槽穿线 2.型号:ZRRVS-2*1.5 3.其他:详见图纸 |  | m | 689.2 | 1.42 | 978.66
5 | 030411002002 | 线槽 | 1.名称:线槽穿线 2.型号:NHBV-2.5 3.其他:详见图纸 |  | m | 191.62 | 1.46 | 279.77
6 | 030411004002 | 配线 | 1.名称:管内穿线 2.型号:ZRRVS-2*1.5 3.其他:详见图纸 |  | m | 110 | 1.89 | 207.9
7 | 030411004003 | 配线 | 1.名称:管内穿线 2.型号:ZRRVVP-2*1.5 3.其他:详见图纸 |  | m | 130.65 | 1.41 | 184.22
8 | 030904001001 | 点型探测器 | 1.名称:感烟探测器 2.其他:详见图纸 |  | 个 | 266 | 134.98 | 35904.68
9 | 030904003001 | 按钮 | 1.名称:消火栓报警按钮 2.其他:详见图纸 |  | 个 | 67 | 244.43 | 16376.81
10 | 030904003002 | 按钮 | 1.名称:火灾报警按钮 2.其他:详见图纸 |  | 个 | 33 | 157.09 | 5183.97
11 | 030904005001 | 声光报警器 | 1.名称:声光报警器 2.其他:详见图纸 |  | 个 | 33 | 221.01 | 7293.33
12 | 030904006001 | 消防报警电话插孔(电话） | 1.名称:电话分机 2.其他:详见图纸 |  | 部 | 7 | 124.14 | 868.98
13 | 030904007001 | 消防广播(扬声器） | 1.名称:扬声器 2.其他:详见图纸 |  | 个 | 17 | 101.46 | 1724.82
14 | 030904008001 | 模块(模块箱） | 1.名称:感烟探测器 2.其他:详见图纸 |  | 个 | 10 | 258.65 | 2586.5
本页小计 | [7 empty] | 119031.89
注：为计取规费等的使用，可在表中增设其中：“定额人工费”。
表—08
分部分项工程和单价措施项目清单与计价表
工程名称：许昌恒大悦府16#·消防电 |  |  |  | 标段：许昌恒大悦府16# |  |  |  |  | 第 2 页 共 2 页
序号 | 项目编码 | 项目名称 | 项目特征描述 |  | 计量单位 | 工程量 | 金 额(元)
[7 empty] | 综合单价 | 合 价 |  | 其中
暂估价
15 | 080903008001 | 重复显示器 | 1.名称:火灾显示盘 2.其他:详见图纸 |  | 台 | 1 | 2401.69 | 2401.69
16 | 030404032001 | 端子箱 | 1.名称:户内端子箱 2.其他:详见图纸 |  | 台 | 30 | 230.26 | 6907.8
17 | 030905001001 | 自动报警系统调试 | 1.名称:广播喇叭及音箱、电话插孔 2.其他:详见图纸 |  | 系统 | 1 | 2173.4 | 2173.4
18 | 030905001002 | 自动报警系统调试 | 1.名称:自动报警系统调试500点以内 2.其他:详见图纸 |  | 系统 | 1 | 13306.66 | 13306.66
|  | 措施项目 | [5 empty] | 3476.13
1 | 031301017001 | 脚手架搭拆 |  |  | 项 | 1 | 3476.13 | 3476.13
本页小计 | [7 empty] | 28265.68
合 计 | [7 empty] | 147297.57
注：为计取规费等的使用，可在表中增设其中：“定额人工费”。
表—08

## 表-11 总价措施项目清单与计价汇总表
总价措施项目清单与计价表
工程名称：许昌恒大悦府16#·消防电 |  |  |  | 标段：许昌恒大悦府16# |  |  |  | 第 1 页 共 1 页
序号 | 项目编码 | 项 目 名 称 | 计 算 基 础 |  | 费率(%) | 金 额(元) | 调整费 率(%) | 调整后金额 (元) | 备 注
1 | 031302001001 | 安全文明施工费 | 分部分项安全文明施工费+单价措施安全文明施工费 |  |  | 9425.36
2 |  | 其他措施费（费率类） |  |  |  | 4551.59
2.1 | 031302002001 | 夜间施工增加费 | 分部分项其他措施费+单价措施其他措施费 |  | 25 | 1137.9
2.2 | 031302004001 | 二次搬运费 | 分部分项其他措施费+单价措施其他措施费 |  | 50 | 2275.79
2.3 | 031302005001 | 冬雨季施工增加费 | 分部分项其他措施费+单价措施其他措施费 |  | 25 | 1137.9
3 |  | 其他（费率类）
合 计 | [5 empty] | 13976.95
编制人（造价人员）： |  |  |  | 复核人（造价工程师）：
注：1.“计算基础”中安全文明施工费可为“定额基价”、“定额人工费”或“定额人工费+定额机械费”，其他项目可为“定额人工费”或“定额人工费+定额机械费”。 2.按施工方案计算的措施费，若无“计算基础”和“费率”的数值，也可只填“金额”数值，但应在备注栏说明施工方案出处或计算方法。
表-11

## 表-12 其他项目清单与计价汇总表
其他项目清单与计价汇总表
工程名称：许昌恒大悦府16#·消防电 |  |  | 标段：许昌恒大悦府16# |  | 第 1 页 共 1 页
序号 | 项 目 名 称 | 金 额(元) |  | 结算金额(元) |  | 备 注
1 | 暂列金额 | 0 |  |  |  | 明细详见表-12-1
2 | 暂估价 | 0
2.1 | 材料（工程设备）暂估价 | — |  |  |  | 明细详见表-12-2
2.2 | 专业工程暂估价 | 0 |  |  |  | 明细详见表-12-3
3 | 计日工 | 0 |  |  |  | 明细详见表-12-4
4 | 总承包服务费 | 0 |  |  |  | 明细详见表-12-5
合 计 |  | 0 |  |  |  | —
注：材料（工程设备）暂估单价进入清单项目综合单价，此处不汇总。
表—12

## 表-12-1 暂列金额明细表
暂列金额明细表
工程名称：许昌恒大悦府16#·消防电 |  | 标段：许昌恒大悦府16# |  |  | 第 1 页 共 1 页
序号 | 项 目 名 称 |  | 计量单位 | 暂定金额(元) |  | 备 注
合 计 | [5 empty] | —
注：此表由招标人填写，如不能详列，也可只列暂定金额总额，投标人应将上述暂列金额计入投标总价中。
表—12—1

## 表-12-2 材料(工程设备)暂估价及调整表
材料（工程设备）暂估单价及调整表
工程名称：许昌恒大悦府16#·消防电 |  |  |  |  | 标段：许昌恒大悦府16# | [5 empty] | 第 1 页 共 1 页
序号 | 材料(工程设备) 名称、规格、型号 | 计量 单位 | 数 量 |  |  | 暂 估(元) |  | 确 认(元) |  | 差额±(元) |  |  | 备 注
|  |  | 暂 估 | 确 认 |  | 单 价 | 合 价 | 单 价 | 合 价 | 单 价 |  | 合 价
合 计
注：此表由招标人填写“暂估单价”，并在备注栏说明暂估价的材料、工程设备拟用在那些清单项目上，投标人应将上述材料、工程设备暂估单价计入工程量清单综合单价报价中。
表—12—2

## 表-12-3 专业工程暂估价及结算价表
专业工程暂估价及结算价表
工程名称：许昌恒大悦府16#·消防电 |  |  | 标段：许昌恒大悦府16# |  |  | 第 1 页 共 1 页
序号 | 工 程 名 称 | 工程内容 |  | 暂估金额 （元） | 结算金额 (元) |  | 差额±(元) | 备 注
合 计 |  |  |  | 0.00 |  |  |  | —
注：此表“暂估金额”由招标人填写，投标人应将“暂估金额”计入投标总价中。结算时按合同约定结算金额填写。
表—12—3

## 表-12-4 计日工表
计 日 工 表
工程名称：许昌恒大悦府16#·消防电 |  |  |  | 标段：许昌恒大悦府16# |  |  | 第 1 页 共 1 页
编号 | 项 目 名 称 | 单位 | 暂定数量 |  | 实际数量 | 综合单价 (元) |  | 合 价(元)
[8 empty] | 暂 定 | 实 际
一 | 人工
1
人工小计
二 | 材料
1
材料小计
三 | 施工机械
1
施工机械小计
四、企业管理费和利润
总 计
注：此表项目名称、暂定数量由招标人填写，编制招标控制价时，单价由招标人按有关计价规定确定；投标时，单价由投标人自主报价，按暂定数量计算合价计入投标总价中。结算时，按发承包双方确认的实际数量计算合价。
表—12—4

## 表-12-5 总承包服务费计价表
总承包服务费计价表
工程名称：许昌恒大悦府16#·消防电 |  |  | 标段：许昌恒大悦府16# |  |  | 第 1 页 共 1 页
序号 | 项 目 名 称 | 项目价值（元） |  | 服务内容 | 计算基础 |  | 费率(%) | 金 额(元)
| 合 计 | - |  | - |  |  | -
注：此表项目名称、服务内容由招标人填写，编制招标控制价时，费率及金额由招标人按有关计价规定确定；投标时，费率及金额由投标人自主报价，计入投标总价中。
表—12—5

## 表-13 规费、税金项目计价表
规费、税金项目计价表
工程名称：许昌恒大悦府16#·消防电 |  |  | 标段：许昌恒大悦府16# |  |  | 第 1 页 共 1 页
序号 | 项 目 名 称 | 计 算 基 础 |  | 计算基数 | 计算费率 (%) |  | 金 额(元)
1 | 规费 | 定额规费+工程排污费+其他 |  | 12256.37 |  |  | 12256.37
1.1 | 定额规费 | 分部分项规费+单价措施规费 |  | 12256.37 |  |  | 12256.37
1.2 | 工程排污费
1.3 | 其他
2 | 增值税 | 不含税工程造价合计 |  | 173530.89 | 11 |  | 19088.4
合 计 | [6 empty] | 31344.77
编制人（造价人员）： |  |  | 复核人（造价工程师）：
表—13

## 表-14 主要材料价格表
主要材料价格表
工程名称： |  | 许昌恒大悦府16#·消防电 | [5 empty] | 第 1 页 共 1 页
序号 | 材料编码 |  | 材料名称 | 规格、型号 等特殊要求 | 单位 | 数 量 | 单 价 |  | 合 价
1 | 28030301@1 |  | 铜芯多股绝缘电线 ZRRVS-2*1.5 | 二芯 单芯导线截面≤1.5mm2 | m | 1853.342174 | 3.04 |  | 5634.16
2 | 28030301@2 |  | 铜芯多股绝缘电线 ZRRVS-2*1.5 | 二芯 单芯导线截面≤2.5mm2 | m | 42.651 | 3.04 |  | 129.66
3 | 28030301@3 |  | 铜芯多股绝缘电线 ZRRVVP-2*1.5 | 二芯 单芯导线截面≤1.5mm2 | m | 50.6578 | 2.03 |  | 102.84
4 | 28031431@1 |  | 绝缘电线 ZRRVS-2*1.5 | 导线截面≤2.5mm2 | m | 259.805 | 2.03 |  | 527.4
5 | 28031431@3 |  | 绝缘电线 NHBV-2.5 | 导线截面≤2.5mm2 | m | 72.2342 | 2.139 |  | 154.51
6 | 29060143 |  | 刚性阻燃管 | 外径25mm | m | 2158.210889 | 2.38 |  | 5136.54
7 | 29060143 |  | 刚性阻燃管 | 外径32mm | m | 294.7865 | 3.89 |  | 1146.72
8 | 29110207 |  | 接线盒 |  | 个 | 424 | 1.5 |  | 636
9 | 补充主材001@1 |  | 感烟探测器 |  | 个 | 266 | 105 |  | 27930
10 | 补充主材002@1 |  | 消火栓报警按钮 |  | 个 | 67 | 114 |  | 7638
11 | 补充主材003@1 |  | 声光报警器 |  | 个 | 33 | 165 |  | 5445
12 | 补充主材004@1 |  | 电话分机 |  | 个 | 7 | 100 |  | 700
13 | 补充主材005@1 |  | 扬声器 |  | 个 | 17 | 65 |  | 1105
14 | 补充主材006 |  | 消防专用模块(模块箱)安装 模块 单输入单输出 |  | 个 | 10 | 90 |  | 900
15 | 补充主材007@1 |  | 火灾报警按钮 |  | 个 | 33 | 108 |  | 3564
16 | 补充主材008 |  | 火灾显示盘 |  | 台 | 1 | 1200 |  | 1200
17 | 补充主材009 |  | 户内端子箱 |  | 台 | 30 | 100 |  | 3000