## 表-08 分部分项工程和单价措施项目清单与计价表
分部分项工程和单价措施项目清单与计价表
工程名称：禹州森林生态站综合楼 |  |  |  | 标段： |  |  |  |  | 第 1 页 共 4 页
序号 | 项目编码 | 项目名称 | 项目特征描述 |  | 计量单位 | 工程量 | 金 额(元)
[7 empty] | 综合单价 | 合 价 |  | 其中
暂估价
| A.4 | 砌筑工程
1 | 010401003001 | 实心砖墙 | 1.砖品种、规格、强度等级:混凝土实心砖 2.墙体类型:墙厚240 3.砂浆强度等级、配合比:水泥砂浆M7.5 |  | m3 | 69.5
2 | 010401003002 | 实心砖墙 | 1.砖品种、规格、强度等级:混凝土实心砖 2.墙体类型:墙厚120 3.砂浆强度等级、配合比:水泥砂浆M7.5 |  | m3 | 3.65
分部小计
| A.5 | 混凝土及钢筋混凝土工程
1 | 010502002001 | 构造柱 | 1.混凝土种类:c20商砼 |  | m3 | 6.4
2 | 010503002001 | 矩形梁 | 1.混凝土种类:C25商砼 |  | m3 | 10.97
3 | 010503004001 | 圈梁 | 1.混凝土种类:c20商砼 |  | m3 | 7.42
4 | 010503005001 | 过梁 | 1.混凝土种类:c20 |  | m3 | 1.6
5 | 010505003001 | 平板 | 1.混凝土种类:C25商砼 |  | m3 | 32.74
6 | 010506001001 | 直形楼梯 | 1.混凝土种类:C25商砼 |  | m2 | 21.64
7 | 010507005001 | 扶手、压顶 | 1.断面尺寸:压顶 2.混凝土种类:C20商砼 |  | m3 | 2.87
8 | 010515001001 | 现浇构件钢筋 | 砌体内加固钢筋 |  | t | 0.153
9 | 010515001002 | 现浇构件钢筋 | 箍筋 带肋钢筋HRB400以内 直径 ≤10mm |  | t | 0.882
10 | 010515001003 | 现浇构件钢筋 | 现浇构件带肋钢筋 带肋钢筋HRB400以内 直径 ≤10mm |  | t | 2.464
11 | 010515001004 | 现浇构件钢筋 | 现浇构件带肋钢筋 带肋钢筋HRB400以内 直径 ≤18mm |  | t | 2.132
本页小计
注：为计取规费等的使用，可在表中增设其中：“定额人工费”。
表—08
分部分项工程和单价措施项目清单与计价表
工程名称：禹州森林生态站综合楼 |  |  |  | 标段： |  |  |  |  | 第 2 页 共 4 页
序号 | 项目编码 | 项目名称 | 项目特征描述 |  | 计量单位 | 工程量 | 金 额(元)
[7 empty] | 综合单价 | 合 价 |  | 其中
暂估价
12 | 010515001005 | 现浇构件钢筋 |  |  | t | 0.46
分部小计
| A.8 | 门窗工程
1 | 010802001001 | 塑钢门 | 塑钢平开门 |  | m2 | 4.05
2 | 010802004001 | 防盗门 | 成品简易钢质防盗门安装 |  | m2 | 33.75
3 | 010807001001 | 塑钢窗 | 成品塑钢推拉窗安装 |  | m2 | 68.34
分部小计
| A.9 | 屋面及防水工程
1 | 010902001001 | 屋面卷材防水 | 上人屋面 1.20厚水泥砂浆保护层 2.3mm厚SBS防水卷材 3.20厚水泥砂浆找平层 4.干铺珍珠岩找坡层 |  | m2 | 142.66
2 | 010902001002 | 屋面卷材防水 | 不上人屋面 1.3mm厚SBS防水卷材 2.20厚水泥砂浆找平层 3.干铺珍珠岩找坡层 |  | m2 | 18.38
3 | 010902004001 | 屋面排水管 | 屋面雨水管 1.塑料排水落水斗 2.塑料弯头落水口 3.PVC110雨水管 |  | m | 37.3
分部小计
| A.11 | 楼地面装饰工程
1 | 011101001001 | 水泥砂浆楼地面 | 毛面水泥砂浆楼面 |  | m2 | 3.09
2 | 011101001002 | 水泥砂浆楼地面 | 20厚水泥砂浆楼面 |  | m2 | 141.21
3 | 011101001003 | 水泥砂浆楼地面 | 首层水泥砂浆楼地面 1.20厚水泥砂浆地面 2.60厚C15混凝土垫层 3.原土夯实 |  | m2 | 154.54
本页小计
注：为计取规费等的使用，可在表中增设其中：“定额人工费”。
表—08
分部分项工程和单价措施项目清单与计价表
工程名称：禹州森林生态站综合楼 |  |  |  | 标段： |  |  |  |  | 第 3 页 共 4 页
序号 | 项目编码 | 项目名称 | 项目特征描述 |  | 计量单位 | 工程量 | 金 额(元)
[7 empty] | 综合单价 | 合 价 |  | 其中
暂估价
4 | 011105001001 | 水泥砂浆踢脚线 | 水泥砂浆踢脚线高150mm |  | m2 | 38.75
5 | 011105001002 | 水泥砂浆踢脚线 | 楼梯间水泥踢脚线 |  | m2 | 11.44
6 | 011106004001 | 水泥砂浆楼梯面层 | 水泥砂浆楼梯面 |  | m2 | 21.64
分部小计
| A.12 | 墙、柱面装饰与隔断、幕墙工程
1 | 011201001001 | 墙面一般抹灰 | 20厚水泥砂浆外墙面 |  | m2 | 448.64
2 | 011201001002 | 墙面一般抹灰 | 20厚混合砂浆内墙面 |  | m2 | 762.8
3 | 011201001003 | 墙面一般抹灰 | 卫生间墙面毛面 |  | m2 | 21.25
4 | 011201001004 | 墙面一般抹灰 | 20厚水泥砂浆外墙面（女儿墙内侧） |  | m2 | 74.9
分部小计
| A.13 | 天棚工程
1 | 011301001001 | 天棚抹灰 | 混合砂浆天棚面 |  | m2 | 320.03
2 | 011301001002 | 天棚抹灰 | 楼梯底面抹灰 |  | m2 | 25.25
分部小计
| A.14 | 油漆、涂料、裱糊工程
1 | 011407001001 | 墙面喷刷涂料 | 仿瓷涂料 墙面 三遍 |  | m2 | 762.8
2 | 011407002001 | 天棚喷刷涂料 | 仿瓷涂料 天棚面 三遍 |  | m2 | 320.03
分部小计
| A.15 | 其他装饰工程
1 | 011503001001 | 金属扶手、栏杆、栏板 | 不锈钢栏杆、不锈钢扶手 |  | m | 14.71
分部小计
| A.17 | 措施项目
1 | 011702029001 | 散水 | 散水 1.C20混凝土散水 2.150厚3：7灰土 3.原土夯实 |  | m2 | 44.2
分部小计
措施项目
本页小计
注：为计取规费等的使用，可在表中增设其中：“定额人工费”。
表—08
分部分项工程和单价措施项目清单与计价表
工程名称：禹州森林生态站综合楼 |  |  |  | 标段： |  |  |  |  | 第 4 页 共 4 页
序号 | 项目编码 | 项目名称 | 项目特征描述 |  | 计量单位 | 工程量 | 金 额(元)
[7 empty] | 综合单价 | 合 价 |  | 其中
暂估价
1 | 011701001001 | 综合脚手架 |  |  | m2 | 354.59
2 | 011702003001 | 构造柱 | 现浇混凝土模板 构造柱 组合钢模板 钢支撑 |  | m2 | 46.55
3 | 011702006001 | 矩形梁 | 现浇混凝土模板 矩形梁 组合钢模板 钢支撑 |  | m2 | 100.37
4 | 011702008001 | 圈梁 | 现浇混凝土模板 圈梁 直形 组合钢模板 钢支撑 |  | m2 | 37.68
5 | 011702009001 | 过梁 |  |  | m2 | 19.81
6 | 011702016001 | 平板 | 现浇混凝土模板 平板 复合模板 钢支撑 |  | m2 | 296.77
7 | 011702024001 | 楼梯 | 现浇混凝土模板 楼梯 直形 复合模板钢支撑 |  | m2 | 21.64
8 | 011702025001 | 其他现浇构件 | 现浇混凝土模板 扶手压顶 复合模板木支撑 |  | m2 | 22.65
9 | 011703001001 | 垂直运输 |  |  | m2 | 354.59
本页小计
合 计
注：为计取规费等的使用，可在表中增设其中：“定额人工费”。
表—08