## 表-04 单位工程投标报价汇总表
单位工程投标报价汇总表
工程名称：禹州市古城镇中心学校10KV配电工程 |  | 标段：禹州市古城镇中心学校水井及配电工程 |  | 第 1 页 共 1 页
序号 | 汇 总 内 容 |  | 金 额(元) |  | 其中：暂估价(元)
1 | 分部分项工程费 |  | 186845.86
2 | 措施项目费 |  | 962.91
2.1 | 其中：安全文明施工费 |  | 784.1
2.2 | 其他措施费（费率类）
2.3 | 单价措施费 |  | 178.81
3 | 其他项目费 |  |  |  | －
3.1 | 其中：暂列金额 |  |  |  | －
3.2 | 其中：专业工程暂估价 |  |  |  | －
3.3 | 其中：计日工 |  |  |  | －
3.4 | 其中：总承包服务费 |  |  |  | －
3.5 | 其中：其他
4 | 规费 |  | 1020.07 |  | －
4.1 | 定额规费 |  | 1020.07 |  | －
4.2 | 工程排污费 |  |  |  | －
4.3 | 其他
5 | 不含税工程造价 |  | 188828.84
6 | 增值税 |  | 20771.17 |  | －
7 | 含税工程造价 |  | 209600.01
投标报价合计=1+2+3+4+6 |  |  | 209,600.01 |  | 0
注：本表适用于单位工程招标控制价或投标报价的汇总，如无单位工程划分，单项工程也使用本表汇总。
表—04

## 表-08 分部分项工程和单价措施项目清单与计价表
分部分项工程和单价措施项目清单与计价表
工程名称：禹州市古城镇中心学校10KV配电工程 |  |  |  | 标段：禹州市古城镇中心学校水井及配电工程 |  |  |  |  | 第 1 页 共 3 页
序号 | 项目编码 | 项目名称 | 项目特征描述 |  | 计量单位 | 工程量 | 金 额(元)
[7 empty] | 综合单价 | 合 价 |  | 其中
暂估价
|  | 整个项目 | [5 empty] | 186845.86
1 | 030402018001 | 组合型成套箱式变电站 | 1.名称:带高低压开关柜箱式变电站 2.型号:S11-500KVA（终端） 3.容量（kV·A):500 KVA 4.电压（kV):10KV 5.基础规格、浇筑材质:砖砌基础、8#槽钢 |  | 台 | 1 | 122005.41 | 122005.41
2 | 030410001001 | 电杆组立 | 1.名称:电杆组立 2.材质:混凝土杆 3.规格:10m以下 |  | 根 | 1 | 1497.84 | 1497.84
3 | 030410001002 | 电杆组立 | 1.名称:电杆组立 2.材质:混凝土杆 3.规格:13m以下 |  | 根 | 1 | 1665.74 | 1665.74
4 | 030410002001 | 横担组装 | 1.名称:隔离开关支撑担 2.规格:∠6*63*1900 |  | 组 | 1 | 113.49 | 113.49
5 | 030410002002 | 横担组装 | 1.名称:高压下线担 2.规格:∠6*63*800 3.瓷瓶型号、规格:针式瓷绝缘子 P-15T |  | 组 | 2 | 134.19 | 268.38
6 | 030410002003 | 横担组装 | 1.名称:避雷器支撑担 2.规格:∠6*63*1700 |  | 组 | 1 | 113.49 | 113.49
7 | 030410002004 | 横担组装 | 1.名称:高压计量柜台架 2.规格:[10*3500 3.电压等级(kV):10KV |  | 组 | 1 | 1111.55 | 1111.55
本页小计 | [7 empty] | 126775.9
注：为计取规费等的使用，可在表中增设其中：“定额人工费”。
表—08
分部分项工程和单价措施项目清单与计价表
工程名称：禹州市古城镇中心学校10KV配电工程 |  |  |  | 标段：禹州市古城镇中心学校水井及配电工程 |  |  |  |  | 第 2 页 共 3 页
序号 | 项目编码 | 项目名称 | 项目特征描述 |  | 计量单位 | 工程量 | 金 额(元)
[7 empty] | 综合单价 | 合 价 |  | 其中
暂估价
8 | 030410004001 | 杆上设备 | 1.名称:高压隔离开关 2.型号:GW9-12-630A 3.电压等级（kV):10KV 4.支撑架种类、规格:L63*6*1900 5.接线端子材质、规格:异型并沟线夹 |  | 组 | 1 | 1366.28 | 1366.28
9 | 030410004002 | 杆上设备 | 1.名称:避雷器 2.型号:HY5WS-17/50 |  | 组 | 1 | 864.16 | 864.16
10 | 030410004003 | 杆上设备 | 1.名称:高压计量箱（高压预付费系统） 2.电压等级（kV):10KV 3.支撑架种类、规格:台架 [10*3500 |  | 组 | 1 | 45803.64 | 45803.64
11 | 030408003001 | 电缆保护管 | 1.名称:电缆保护管 2.规格:100*1500 3.敷设方式:沿杆支架敷设 |  | m | 3 | 235.26 | 705.78
12 | 030408001001 | 电力电缆 | 1.名称:电力电缆 2.规格:YJLV22-10-3*95 3.敷设方式、部位:直接埋地敷设 4.电压等级(kV):10kv |  | m | 25 | 77.9 | 1947.5
13 | 030408006002 | 电力电缆头 | 1.名称:户内高压电缆头 2.型号:NRSY-10/3*120 3.电压等级（kV):10kv |  | 个 | 2 | 492.18 | 984.36
14 | 030409001001 | 接地极 | 1.名称:角钢接地极 2.规格:∠5*50*2500 |  | 根 | 4 | 76.06 | 304.24
15 | 030409002001 | 接地母线 | 1.名称:户外接地母线 2.规格:BV-25 |  | m | 20 | 59.22 | 1184.4
本页小计 | [7 empty] | 53160.36
注：为计取规费等的使用，可在表中增设其中：“定额人工费”。
表—08
分部分项工程和单价措施项目清单与计价表
工程名称：禹州市古城镇中心学校10KV配电工程 |  |  |  | 标段：禹州市古城镇中心学校水井及配电工程 |  |  |  |  | 第 3 页 共 3 页
序号 | 项目编码 | 项目名称 | 项目特征描述 |  | 计量单位 | 工程量 | 金 额(元)
[7 empty] | 综合单价 | 合 价 |  | 其中
暂估价
16 | 030409002002 | 接地母线 | 1.名称:户外接地母线 2.规格:-5*50 |  | m | 20 | 43.2 | 864
17 | 030413001001 | 铁构件 | 1.名称:一般铁构件、基础槽钢制安 |  | kg | 120 | 15.07 | 1808.4
18 | 030414001001 | 电力变压器系统 | 1.名称:组合型成套箱式变电站系统调试 2.容量(kV．A):500KVA以下 |  | 系统 | 1 | 3217.02 | 3217.02
19 | 030414002001 | 送配电装置系统 | 1.名称:送配电装置系统 2.电压等级(kV):10 KV以下 3.类型:隔离开关 |  | 系统 | 1 | 600.87 | 600.87
20 | 030414011001 | 接地装置 | 1.名称:独立接地装置调试 |  | 组 | 1 | 419.31 | 419.31
|  | 措施项目 | [5 empty] | 178.81
1 | 031301017001 | 脚手架搭拆 |  |  | 项 | 1 | 178.81 | 178.81
本页小计 | [7 empty] | 7088.41
合 计 | [7 empty] | 187024.67
注：为计取规费等的使用，可在表中增设其中：“定额人工费”。
表—08

## 表-09 综合单价分析表
综合单价分析表
工程名称：禹州市古城镇中心学校10KV配电工程 | [5 empty] | 标段：禹州市古城镇中心学校水井及配电工程 |  |  |  | 第 1 页 共 21 页
项目编码 |  | 030402018001 |  | 项目名称 |  |  | 组合型成套箱式变电站 |  | 计量单位 |  | 台 | 工程量 | 1
清单综合单价组成明细
定额编号 | 定额项目名称 | 定额 单位 | 数量 | 单价 |  |  |  |  | 合价
|  |  |  | 人工费 | 材料费 |  | 机械费 | 管理费 和利润 | 人工费 |  | 材料费 | 机械费 | 管理费 和利润
01 | 箱式变基础 | 座 | 1 |  | 5000 | [5 empty] | 5000
4-2-87 | 欧式箱式变电站安装 变压器容量≤630kV·A | 座 | 1 | 916.65 | 925.43 |  | 480.47 | 432.86 | 916.65 |  | 925.43 | 480.47 | 432.86
人工单价 |  | 小计 | [6 empty] | 916.65 |  | 5925.43 | 480.47 | 432.86
高级技工201元/工日;普工87.1元/工日;一般技工134元/工日 |  | 未计价材料费 | [6 empty] | 114250
清单项目综合单价 | [8 empty] | 122005.41
材 料 费 明 细 | 主要材料名称、规格、型号 | [5 empty] | 单位 | 数量 | 单价（元） |  | 合价（元） | 暂估单价 （元） | 暂估合价 （元）
| 镀锌扁钢 综合 | [5 empty] | kg | 188.29 | 4.08 |  | 768.22
| 箱式变基础材料费 | [5 empty] | 座 | 1 | 5000 |  | 5000
| S11-500KVA（终端） | [5 empty] | 台 | 1 | 114250 |  | 114250
| 其他材料费 | [7 empty] | - |  | 157.21 | -
| 材料费小计 | [7 empty] | - |  | 120175.43 | -
注：1.如不使用省级或行业建设主管部门发布的计价依据，可不填定额编号、名称等。 2.招标文件提供了暂估单价的材料，按暂估的单价填入表内“暂估单价”栏及“暂估合价”栏。 | [9 empty] | 表-09
综合单价分析表
工程名称：禹州市古城镇中心学校10KV配电工程 | [5 empty] | 标段：禹州市古城镇中心学校水井及配电工程 |  |  |  | 第 2 页 共 21 页
项目编码 |  | 030410001001 |  | 项目名称 |  |  | 电杆组立 |  | 计量单位 |  | 根 | 工程量 | 1
清单综合单价组成明细
定额编号 | 定额项目名称 | 定额 单位 | 数量 | 单价 |  |  |  |  | 合价
|  |  |  | 人工费 | 材料费 |  | 机械费 | 管理费 和利润 | 人工费 |  | 材料费 | 机械费 | 管理费 和利润
4-11-171 | 混凝土杆组立 混凝土 整根式杆长≤13m | 基 | 1 | 261.55 | 8.16 |  | 152.15 | 122.56 | 261.55 |  | 8.16 | 152.15 | 122.56
4-11-41 | 施工定位 单杆 | 基 | 1 | 20.47 | 71.48 |  | 1.37 | 8.25 | 20.47 |  | 71.48 | 1.37 | 8.25
4-11-51 | 基坑土方施工 普通土 挖深≤2m | m3 | 3 | 23.44 |  |  | 1.37 | 14.14 | 70.32 |  |  | 4.11 | 42.42
人工单价 |  | 小计 | [6 empty] | 352.34 |  | 79.64 | 157.63 | 173.23
高级技工201元/工日;普工87.1元/工日;一般技工134元/工日 |  | 未计价材料费 | [6 empty] | 735
清单项目综合单价 | [8 empty] | 1497.84
材 料 费 明 细 | 主要材料名称、规格、型号 | [5 empty] | 单位 | 数量 | 单价（元） |  | 合价（元） | 暂估单价 （元） | 暂估合价 （元）
| 水泥电杆 10m | [5 empty] | 根 | 1 | 735 |  | 735
| 其他材料费 | [7 empty] | - |  | 79.69 | -
| 材料费小计 | [7 empty] | - |  | 814.69 | -
注：1.如不使用省级或行业建设主管部门发布的计价依据，可不填定额编号、名称等。 2.招标文件提供了暂估单价的材料，按暂估的单价填入表内“暂估单价”栏及“暂估合价”栏。 | [9 empty] | 表-09
综合单价分析表
工程名称：禹州市古城镇中心学校10KV配电工程 | [5 empty] | 标段：禹州市古城镇中心学校水井及配电工程 |  |  |  | 第 3 页 共 21 页
项目编码 |  | 030410001002 |  | 项目名称 |  |  | 电杆组立 |  | 计量单位 |  | 根 | 工程量 | 1
清单综合单价组成明细
定额编号 | 定额项目名称 | 定额 单位 | 数量 | 单价 |  |  |  |  | 合价
|  |  |  | 人工费 | 材料费 |  | 机械费 | 管理费 和利润 | 人工费 |  | 材料费 | 机械费 | 管理费 和利润
4-11-171 | 混凝土杆组立 混凝土 整根式杆长≤13m | 基 | 1 | 261.55 | 8.16 |  | 152.15 | 122.56 | 261.55 |  | 8.16 | 152.15 | 122.56
4-11-41 | 施工定位 单杆 | 基 | 1 | 20.47 | 71.48 |  | 1.37 | 8.25 | 20.47 |  | 71.48 | 1.37 | 8.25
4-11-51 | 基坑土方施工 普通土 挖深≤2m | m3 | 5 | 23.44 |  |  | 1.37 | 14.14 | 117.2 |  |  | 6.85 | 70.7
人工单价 |  | 小计 | [6 empty] | 399.22 |  | 79.64 | 160.37 | 201.51
高级技工201元/工日;普工87.1元/工日;一般技工134元/工日 |  | 未计价材料费 | [6 empty] | 825
清单项目综合单价 | [8 empty] | 1665.74
材 料 费 明 细 | 主要材料名称、规格、型号 | [5 empty] | 单位 | 数量 | 单价（元） |  | 合价（元） | 暂估单价 （元） | 暂估合价 （元）
| 水泥电杆 13m | [5 empty] | 根 | 1 | 825 |  | 825
| 其他材料费 | [7 empty] | - |  | 79.69 | -
| 材料费小计 | [7 empty] | - |  | 904.69 | -
注：1.如不使用省级或行业建设主管部门发布的计价依据，可不填定额编号、名称等。 2.招标文件提供了暂估单价的材料，按暂估的单价填入表内“暂估单价”栏及“暂估合价”栏。 | [9 empty] | 表-09
综合单价分析表
工程名称：禹州市古城镇中心学校10KV配电工程 | [5 empty] | 标段：禹州市古城镇中心学校水井及配电工程 |  |  |  | 第 4 页 共 21 页
项目编码 |  | 030410002001 |  | 项目名称 |  |  | 横担组装 |  | 计量单位 |  | 组 | 工程量 | 1
清单综合单价组成明细
定额编号 | 定额项目名称 | 定额 单位 | 数量 | 单价 |  |  |  |  | 合价
|  |  |  | 人工费 | 材料费 |  | 机械费 | 管理费 和利润 | 人工费 |  | 材料费 | 机械费 | 管理费 和利润
4-11-218 | 10kV及以下横担安装 铁、木横担 单根 | 组 | 1 | 20.92 | 4.22 |  | 3.43 | 9.04 | 20.92 |  | 4.22 | 3.43 | 9.04
人工单价 |  | 小计 | [6 empty] | 20.92 |  | 4.22 | 3.43 | 9.04
高级技工201元/工日;普工87.1元/工日;一般技工134元/工日 |  | 未计价材料费 | [6 empty] | 75.88
清单项目综合单价 | [8 empty] | 113.49
材 料 费 明 细 | 主要材料名称、规格、型号 | [5 empty] | 单位 | 数量 | 单价（元） |  | 合价（元） | 暂估单价 （元） | 暂估合价 （元）
| 横担 ∠6*63*1900 | [5 empty] | 根 | 1.005 | 75.5 |  | 75.88
| 其他材料费 | [7 empty] | - |  | 4.22 | -
| 材料费小计 | [7 empty] | - |  | 80.11 | -
注：1.如不使用省级或行业建设主管部门发布的计价依据，可不填定额编号、名称等。 2.招标文件提供了暂估单价的材料，按暂估的单价填入表内“暂估单价”栏及“暂估合价”栏。 | [9 empty] | 表-09
综合单价分析表
工程名称：禹州市古城镇中心学校10KV配电工程 | [5 empty] | 标段：禹州市古城镇中心学校水井及配电工程 |  |  |  | 第 5 页 共 21 页
项目编码 |  | 030410002002 |  | 项目名称 |  |  | 横担组装 |  | 计量单位 |  | 组 | 工程量 | 2
清单综合单价组成明细
定额编号 | 定额项目名称 | 定额 单位 | 数量 | 单价 |  |  |  |  | 合价
|  |  |  | 人工费 | 材料费 |  | 机械费 | 管理费 和利润 | 人工费 |  | 材料费 | 机械费 | 管理费 和利润
4-11-218 | 10kV及以下横担安装 铁、木横担 单根 | 组 | 1 | 20.92 | 4.22 |  | 3.43 | 9.04 | 20.92 |  | 4.22 | 3.43 | 9.04
人工单价 |  | 小计 | [6 empty] | 20.92 |  | 4.22 | 3.43 | 9.04
高级技工201元/工日;普工87.1元/工日;一般技工134元/工日 |  | 未计价材料费 | [6 empty] | 96.58
清单项目综合单价 | [8 empty] | 134.19
材 料 费 明 细 | 主要材料名称、规格、型号 | [5 empty] | 单位 | 数量 | 单价（元） |  | 合价（元） | 暂估单价 （元） | 暂估合价 （元）
| 横担 ∠6*63*800 | [5 empty] | 根 | 1.005 | 75.5 |  | 75.88
| 高压针式瓶 P-15T | [5 empty] | 只 | 4.5 | 4.6 |  | 20.7
| 其他材料费 | [7 empty] | - |  | 4.22 | -
| 材料费小计 | [7 empty] | - |  | 100.81 | -
注：1.如不使用省级或行业建设主管部门发布的计价依据，可不填定额编号、名称等。 2.招标文件提供了暂估单价的材料，按暂估的单价填入表内“暂估单价”栏及“暂估合价”栏。 | [9 empty] | 表-09
综合单价分析表
工程名称：禹州市古城镇中心学校10KV配电工程 | [5 empty] | 标段：禹州市古城镇中心学校水井及配电工程 |  |  |  | 第 6 页 共 21 页
项目编码 |  | 030410002003 |  | 项目名称 |  |  | 横担组装 |  | 计量单位 |  | 组 | 工程量 | 1
清单综合单价组成明细
定额编号 | 定额项目名称 | 定额 单位 | 数量 | 单价 |  |  |  |  | 合价
|  |  |  | 人工费 | 材料费 |  | 机械费 | 管理费 和利润 | 人工费 |  | 材料费 | 机械费 | 管理费 和利润
4-11-218 | 10kV及以下横担安装 铁、木横担 单根 | 组 | 1 | 20.92 | 4.22 |  | 3.43 | 9.04 | 20.92 |  | 4.22 | 3.43 | 9.04
人工单价 |  | 小计 | [6 empty] | 20.92 |  | 4.22 | 3.43 | 9.04
高级技工201元/工日;普工87.1元/工日;一般技工134元/工日 |  | 未计价材料费 | [6 empty] | 75.88
清单项目综合单价 | [8 empty] | 113.49
材 料 费 明 细 | 主要材料名称、规格、型号 | [5 empty] | 单位 | 数量 | 单价（元） |  | 合价（元） | 暂估单价 （元） | 暂估合价 （元）
| 横担 ∠6*63*1700 | [5 empty] | 根 | 1.005 | 75.5 |  | 75.88
| 其他材料费 | [7 empty] | - |  | 4.22 | -
| 材料费小计 | [7 empty] | - |  | 80.11 | -
注：1.如不使用省级或行业建设主管部门发布的计价依据，可不填定额编号、名称等。 2.招标文件提供了暂估单价的材料，按暂估的单价填入表内“暂估单价”栏及“暂估合价”栏。 | [9 empty] | 表-09
综合单价分析表
工程名称：禹州市古城镇中心学校10KV配电工程 | [5 empty] | 标段：禹州市古城镇中心学校水井及配电工程 |  |  |  | 第 7 页 共 21 页
项目编码 |  | 030410002004 |  | 项目名称 |  |  | 横担组装 |  | 计量单位 |  | 组 | 工程量 | 1
清单综合单价组成明细
定额编号 | 定额项目名称 | 定额 单位 | 数量 | 单价 |  |  |  |  | 合价
|  |  |  | 人工费 | 材料费 |  | 机械费 | 管理费 和利润 | 人工费 |  | 材料费 | 机械费 | 管理费 和利润
4-11-219 | 10kV及以下横担安装 铁、木横担 双根 | 组 | 1 | 33.04 | 5.69 |  | 3.43 | 14.14 | 33.04 |  | 5.69 | 3.43 | 14.14
人工单价 |  | 小计 | [6 empty] | 33.04 |  | 5.69 | 3.43 | 14.14
高级技工201元/工日;普工87.1元/工日;一般技工134元/工日 |  | 未计价材料费 | [6 empty] | 1055.25
清单项目综合单价 | [8 empty] | 1111.55
材 料 费 明 细 | 主要材料名称、规格、型号 | [5 empty] | 单位 | 数量 | 单价（元） |  | 合价（元） | 暂估单价 （元） | 暂估合价 （元）
| 横担 [10*3500 | [5 empty] | 组 | 1.005 | 1050 |  | 1055.25
| 其他材料费 | [7 empty] | - |  | 5.69 | -
| 材料费小计 | [7 empty] | - |  | 1060.95 | -
注：1.如不使用省级或行业建设主管部门发布的计价依据，可不填定额编号、名称等。 2.招标文件提供了暂估单价的材料，按暂估的单价填入表内“暂估单价”栏及“暂估合价”栏。 | [9 empty] | 表-09
综合单价分析表
工程名称：禹州市古城镇中心学校10KV配电工程 | [5 empty] | 标段：禹州市古城镇中心学校水井及配电工程 |  |  |  | 第 8 页 共 21 页
项目编码 |  | 030410004001 |  | 项目名称 |  |  | 杆上设备 |  | 计量单位 |  | 组 | 工程量 | 1
清单综合单价组成明细
定额编号 | 定额项目名称 | 定额 单位 | 数量 | 单价 |  |  |  |  | 合价
|  |  |  | 人工费 | 材料费 |  | 机械费 | 管理费 和利润 | 人工费 |  | 材料费 | 机械费 | 管理费 和利润
4-11-303 | 配电设备安装 隔离开关 | 组 | 1 | 320.16 | 33.46 |  | 84.59 | 134.34 | 320.16 |  | 33.46 | 84.59 | 134.34
4-3-18 | 软母线引下线、跳线、设备连线安装 导线截面≤150mm2 | 组/三相 | 1 | 120.27 | 34.28 |  | 0.92 | 51.46 | 120.27 |  | 34.28 | 0.92 | 51.46
人工单价 |  | 小计 | [6 empty] | 440.43 |  | 67.74 | 85.51 | 185.8
高级技工201元/工日;普工87.1元/工日;一般技工134元/工日 |  | 未计价材料费 | [6 empty] | 586.8
清单项目综合单价 | [8 empty] | 1366.28
材 料 费 明 细 | 主要材料名称、规格、型号 | [5 empty] | 单位 | 数量 | 单价（元） |  | 合价（元） | 暂估单价 （元） | 暂估合价 （元）
| 高压隔离开关 GW9-12-630A | [5 empty] | 组 | 1 | 366 |  | 366
| 异型并沟线夹 LH41 | [5 empty] | 付 |  | 12
| 异型并沟线夹 JBL-35-120B | [5 empty] | 付 | 6 | 12.3 |  | 73.8
| 高压引下线JKLYJ-10-50 | [5 empty] | m | 6 | 12 |  | 72
| 铜铝接线端子 DTL-50 | [5 empty] | 个 | 3 | 11 |  | 33
| 穿刺线夹 JBC-25~95/25~95 | [5 empty] | 个 | 3 | 14 |  | 42
| 其他材料费 | [7 empty] | - |  | 67.74 | -
| 材料费小计 | [7 empty] | - |  | 654.55 | -
注：1.如不使用省级或行业建设主管部门发布的计价依据，可不填定额编号、名称等。 2.招标文件提供了暂估单价的材料，按暂估的单价填入表内“暂估单价”栏及“暂估合价”栏。 | [9 empty] | 表-09
综合单价分析表
工程名称：禹州市古城镇中心学校10KV配电工程 | [5 empty] | 标段：禹州市古城镇中心学校水井及配电工程 |  |  |  | 第 9 页 共 21 页
项目编码 |  | 030410004002 |  | 项目名称 |  |  | 杆上设备 |  | 计量单位 |  | 组 | 工程量 | 1
清单综合单价组成明细
定额编号 | 定额项目名称 | 定额 单位 | 数量 | 单价 |  |  |  |  | 合价
|  |  |  | 人工费 | 材料费 |  | 机械费 | 管理费 和利润 | 人工费 |  | 材料费 | 机械费 | 管理费 和利润
4-11-306 | 配电设备安装 避雷器 10kV | 组 | 1 | 239.95 | 29.66 |  | 118.6 | 100.95 | 239.95 |  | 29.66 | 118.6 | 100.95
人工单价 |  | 小计 | [6 empty] | 239.95 |  | 29.66 | 118.6 | 100.95
高级技工201元/工日;普工87.1元/工日;一般技工134元/工日 |  | 未计价材料费 | [6 empty] | 375
清单项目综合单价 | [8 empty] | 864.16
材 料 费 明 细 | 主要材料名称、规格、型号 | [5 empty] | 单位 | 数量 | 单价（元） |  | 合价（元） | 暂估单价 （元） | 暂估合价 （元）
| 避雷器 HY5WS-17/50 | [5 empty] | 组 | 1 | 375 |  | 375
| 其他材料费 | [7 empty] | - |  | 29.66 | -
| 材料费小计 | [7 empty] | - |  | 404.66 | -
注：1.如不使用省级或行业建设主管部门发布的计价依据，可不填定额编号、名称等。 2.招标文件提供了暂估单价的材料，按暂估的单价填入表内“暂估单价”栏及“暂估合价”栏。 | [9 empty] | 表-09
综合单价分析表
工程名称：禹州市古城镇中心学校10KV配电工程 | [5 empty] | 标段：禹州市古城镇中心学校水井及配电工程 |  |  |  | 第 10 页 共 21 页
项目编码 |  | 030410004003 |  | 项目名称 |  |  | 杆上设备 |  | 计量单位 |  | 组 | 工程量 | 1
清单综合单价组成明细
定额编号 | 定额项目名称 | 定额 单位 | 数量 | 单价 |  |  |  |  | 合价
|  |  |  | 人工费 | 材料费 |  | 机械费 | 管理费 和利润 | 人工费 |  | 材料费 | 机械费 | 管理费 和利润
4-11-311 | 配电设备安装 户外计量箱 10kV | 台 | 1 | 161.73 | 42.5 |  | 195 | 82.48 | 161.73 |  | 42.5 | 195 | 82.48
4-3-18 | 软母线引下线、跳线、设备连线安装 导线截面≤150mm2 | 组/三相 | 1 | 120.27 | 34.28 |  | 0.92 | 51.46 | 120.27 |  | 34.28 | 0.92 | 51.46
人工单价 |  | 小计 | [6 empty] | 282 |  | 76.78 | 195.92 | 133.94
高级技工201元/工日;普工87.1元/工日;一般技工134元/工日 |  | 未计价材料费 | [6 empty] | 45115
清单项目综合单价 | [8 empty] | 45803.64
材 料 费 明 细 | 主要材料名称、规格、型号 | [5 empty] | 单位 | 数量 | 单价（元） |  | 合价（元） | 暂估单价 （元） | 暂估合价 （元）
| 镀锌扁钢 综合 | [5 empty] | kg | 4.955 | 4.08 |  | 20.22
| 高压引下线JKLYJ-10-95 | [5 empty] | m | 45 | 12 |  | 540
| 高压计量箱（高压预付费系统） | [5 empty] | 台 | 1 | 44169 |  | 44169
| 压缩型设备线夹 SYG-95B | [5 empty] | 个 | 3 | 14 |  | 42
| 压缩型设备线夹 SYG-70B | [5 empty] | 个 | 6 | 14 |  | 84
| 铜铝设备线夹 SLG-2B | [5 empty] | 个 | 20 | 14 |  | 280
| 其他材料费 | [7 empty] | - |  | 56.57 | -
| 材料费小计 | [7 empty] | - |  | 45191.8 | -
注：1.如不使用省级或行业建设主管部门发布的计价依据，可不填定额编号、名称等。 2.招标文件提供了暂估单价的材料，按暂估的单价填入表内“暂估单价”栏及“暂估合价”栏。 | [9 empty] | 表-09
综合单价分析表
工程名称：禹州市古城镇中心学校10KV配电工程 | [5 empty] | 标段：禹州市古城镇中心学校水井及配电工程 |  |  |  | 第 11 页 共 21 页
项目编码 |  | 030408003001 |  | 项目名称 |  |  | 电缆保护管 |  | 计量单位 |  | m | 工程量 | 3
清单综合单价组成明细
定额编号 | 定额项目名称 | 定额 单位 | 数量 | 单价 |  |  |  |  | 合价
|  |  |  | 人工费 | 材料费 |  | 机械费 | 管理费 和利润 | 人工费 |  | 材料费 | 机械费 | 管理费 和利润
4-9-55 | 地上铺设 沿电杆铺设 钢管直径>80mm | 根 | 0.6667 | 78.06 | 236.51 |  | 1.78 | 36.53 | 52.04 |  | 157.67 | 1.19 | 24.35
人工单价 |  | 小计 | [6 empty] | 52.04 |  | 157.67 | 1.19 | 24.35
高级技工201元/工日;普工87.1元/工日;一般技工134元/工日 |  | 未计价材料费
清单项目综合单价 | [8 empty] | 235.26
材 料 费 明 细 | 主要材料名称、规格、型号 | [5 empty] | 单位 | 数量 | 单价（元） |  | 合价（元） | 暂估单价 （元） | 暂估合价 （元）
| 焊接钢管 综合 | [5 empty] | kg | 27.3582 | 4.72 |  | 129.13
| 其他材料费 | [7 empty] | - |  | 28.53 | -
| 材料费小计 | [7 empty] | - |  | 157.66 | -
注：1.如不使用省级或行业建设主管部门发布的计价依据，可不填定额编号、名称等。 2.招标文件提供了暂估单价的材料，按暂估的单价填入表内“暂估单价”栏及“暂估合价”栏。 | [9 empty] | 表-09
综合单价分析表
工程名称：禹州市古城镇中心学校10KV配电工程 | [5 empty] | 标段：禹州市古城镇中心学校水井及配电工程 |  |  |  | 第 12 页 共 21 页
项目编码 |  | 030408001001 |  | 项目名称 |  |  | 电力电缆 |  | 计量单位 |  | m | 工程量 | 25
清单综合单价组成明细
定额编号 | 定额项目名称 | 定额 单位 | 数量 | 单价 |  |  |  |  | 合价
|  |  |  | 人工费 | 材料费 |  | 机械费 | 管理费 和利润 | 人工费 |  | 材料费 | 机械费 | 管理费 和利润
4-9-129 | 直埋式电力电缆敷设 电缆截面≤120mm2 | 10m | 0.1 | 56.16 | 7.18 |  | 19.6 | 26.71 | 5.62 |  | 0.72 | 1.96 | 2.67
人工单价 |  | 小计 | [6 empty] | 5.62 |  | 0.72 | 1.96 | 2.67
高级技工201元/工日;普工87.1元/工日;一般技工134元/工日 |  | 未计价材料费 | [6 empty] | 66.93
清单项目综合单价 | [8 empty] | 77.9
材 料 费 明 细 | 主要材料名称、规格、型号 | [5 empty] | 单位 | 数量 | 单价（元） |  | 合价（元） | 暂估单价 （元） | 暂估合价 （元）
| 电力电缆 YJLV22-10-3*95 | [5 empty] | m | 1.01 | 66.27 |  | 66.93
| 其他材料费 | [7 empty] | - |  | 0.72 | -
| 材料费小计 | [7 empty] | - |  | 67.65 | -
注：1.如不使用省级或行业建设主管部门发布的计价依据，可不填定额编号、名称等。 2.招标文件提供了暂估单价的材料，按暂估的单价填入表内“暂估单价”栏及“暂估合价”栏。 | [9 empty] | 表-09
综合单价分析表
工程名称：禹州市古城镇中心学校10KV配电工程 | [5 empty] | 标段：禹州市古城镇中心学校水井及配电工程 |  |  |  | 第 13 页 共 21 页
项目编码 |  | 030408006002 |  | 项目名称 |  |  | 电力电缆头 |  | 计量单位 |  | 个 | 工程量 | 2
清单综合单价组成明细
定额编号 | 定额项目名称 | 定额 单位 | 数量 | 单价 |  |  |  |  | 合价
|  |  |  | 人工费 | 材料费 |  | 机械费 | 管理费 和利润 | 人工费 |  | 材料费 | 机械费 | 管理费 和利润
4-9-277 | 电力电缆终端头制作安装 10kV室内热(冷)缩式铜芯电力电缆 电缆截面≤120mm2 | 个 | 1 | 87.62 | 123.12 |  |  | 35.35 | 87.62 |  | 123.12 |  | 35.35
人工单价 |  | 小计 | [6 empty] | 87.62 |  | 123.12 |  | 35.35
高级技工201元/工日;普工87.1元/工日;一般技工134元/工日 |  | 未计价材料费 | [6 empty] | 246.09
清单项目综合单价 | [8 empty] | 492.18
材 料 费 明 细 | 主要材料名称、规格、型号 | [5 empty] | 单位 | 数量 | 单价（元） |  | 合价（元） | 暂估单价 （元） | 暂估合价 （元）
| 户内热缩式电缆终端头 铝芯3*95 | [5 empty] | 套 | 1.02 | 241.26 |  | 246.09
| 其他材料费 | [7 empty] | - |  | 123.12 | -
| 材料费小计 | [7 empty] | - |  | 369.22 | -
注：1.如不使用省级或行业建设主管部门发布的计价依据，可不填定额编号、名称等。 2.招标文件提供了暂估单价的材料，按暂估的单价填入表内“暂估单价”栏及“暂估合价”栏。 | [9 empty] | 表-09
综合单价分析表
工程名称：禹州市古城镇中心学校10KV配电工程 | [5 empty] | 标段：禹州市古城镇中心学校水井及配电工程 |  |  |  | 第 14 页 共 21 页
项目编码 |  | 030409001001 |  | 项目名称 |  |  | 接地极 |  | 计量单位 |  | 根 | 工程量 | 4
清单综合单价组成明细
定额编号 | 定额项目名称 | 定额 单位 | 数量 | 单价 |  |  |  |  | 合价
|  |  |  | 人工费 | 材料费 |  | 机械费 | 管理费 和利润 | 人工费 |  | 材料费 | 机械费 | 管理费 和利润
4-10-50 | 接地极(板)制作与安装 角钢接地极 普通土 | 根 | 1 | 17.36 | 2.6 |  | 9.58 | 7.46 | 17.36 |  | 2.6 | 9.58 | 7.46
人工单价 |  | 小计 | [6 empty] | 17.36 |  | 2.6 | 9.58 | 7.46
高级技工201元/工日;普工87.1元/工日;一般技工134元/工日 |  | 未计价材料费 | [6 empty] | 39.06
清单项目综合单价 | [8 empty] | 76.06
材 料 费 明 细 | 主要材料名称、规格、型号 | [5 empty] | 单位 | 数量 | 单价（元） |  | 合价（元） | 暂估单价 （元） | 暂估合价 （元）
| 镀锌扁钢 综合 | [5 empty] | kg | 0.2577 | 4.08 |  | 1.05
| 镀锌角钢 5*50*2500 综合 | [5 empty] | kg | 9.15 | 4.269 |  | 39.06
| 其他材料费 | [7 empty] | - |  | 1.55 | -
| 材料费小计 | [7 empty] | - |  | 41.66 | -
注：1.如不使用省级或行业建设主管部门发布的计价依据，可不填定额编号、名称等。 2.招标文件提供了暂估单价的材料，按暂估的单价填入表内“暂估单价”栏及“暂估合价”栏。 | [9 empty] | 表-09
综合单价分析表
工程名称：禹州市古城镇中心学校10KV配电工程 | [5 empty] | 标段：禹州市古城镇中心学校水井及配电工程 |  |  |  | 第 15 页 共 21 页
项目编码 |  | 030409002001 |  | 项目名称 |  |  | 接地母线 |  | 计量单位 |  | m | 工程量 | 20
清单综合单价组成明细
定额编号 | 定额项目名称 | 定额 单位 | 数量 | 单价 |  |  |  |  | 合价
|  |  |  | 人工费 | 材料费 |  | 机械费 | 管理费 和利润 | 人工费 |  | 材料费 | 机械费 | 管理费 和利润
4-10-58 | 户外铜接地绞线敷设 | m | 1 | 21.47 | 2.89 |  |  | 9.04 | 21.47 |  | 2.89 |  | 9.04
人工单价 |  | 小计 | [6 empty] | 21.47 |  | 2.89 |  | 9.04
高级技工201元/工日;普工87.1元/工日;一般技工134元/工日 |  | 未计价材料费 | [6 empty] | 25.82
清单项目综合单价 | [8 empty] | 59.22
材 料 费 明 细 | 主要材料名称、规格、型号 | [5 empty] | 单位 | 数量 | 单价（元） |  | 合价（元） | 暂估单价 （元） | 暂估合价 （元）
| 接地铜导线BV-25 | [5 empty] | m | 1.05 | 24.589 |  | 25.82
| 其他材料费 | [7 empty] | - |  | 2.89 | -
| 材料费小计 | [7 empty] | - |  | 28.71 | -
注：1.如不使用省级或行业建设主管部门发布的计价依据，可不填定额编号、名称等。 2.招标文件提供了暂估单价的材料，按暂估的单价填入表内“暂估单价”栏及“暂估合价”栏。 | [9 empty] | 表-09
综合单价分析表
工程名称：禹州市古城镇中心学校10KV配电工程 | [5 empty] | 标段：禹州市古城镇中心学校水井及配电工程 |  |  |  | 第 16 页 共 21 页
项目编码 |  | 030409002002 |  | 项目名称 |  |  | 接地母线 |  | 计量单位 |  | m | 工程量 | 20
清单综合单价组成明细
定额编号 | 定额项目名称 | 定额 单位 | 数量 | 单价 |  |  |  |  | 合价
|  |  |  | 人工费 | 材料费 |  | 机械费 | 管理费 和利润 | 人工费 |  | 材料费 | 机械费 | 管理费 和利润
4-10-57 | 户外接地母线敷设 | m | 1 | 21.93 | 0.28 |  | 0.4 | 9.43 | 21.93 |  | 0.28 | 0.4 | 9.43
人工单价 |  | 小计 | [6 empty] | 21.93 |  | 0.28 | 0.4 | 9.43
高级技工201元/工日;普工87.1元/工日;一般技工134元/工日 |  | 未计价材料费 | [6 empty] | 11.16
清单项目综合单价 | [8 empty] | 43.2
材 料 费 明 细 | 主要材料名称、规格、型号 | [5 empty] | 单位 | 数量 | 单价（元） |  | 合价（元） | 暂估单价 （元） | 暂估合价 （元）
| 镀锌扁钢 综合 | [5 empty] | kg | 3.2 | 3.488 |  | 11.16
| 其他材料费 | [7 empty] | - |  | 0.28 | -
| 材料费小计 | [7 empty] | - |  | 11.43 | -
注：1.如不使用省级或行业建设主管部门发布的计价依据，可不填定额编号、名称等。 2.招标文件提供了暂估单价的材料，按暂估的单价填入表内“暂估单价”栏及“暂估合价”栏。 | [9 empty] | 表-09
综合单价分析表
工程名称：禹州市古城镇中心学校10KV配电工程 | [5 empty] | 标段：禹州市古城镇中心学校水井及配电工程 |  |  |  | 第 17 页 共 21 页
项目编码 |  | 030413001001 |  | 项目名称 |  |  | 铁构件 |  | 计量单位 |  | kg | 工程量 | 120
清单综合单价组成明细
定额编号 | 定额项目名称 | 定额 单位 | 数量 | 单价 |  |  |  |  | 合价
|  |  |  | 人工费 | 材料费 |  | 机械费 | 管理费 和利润 | 人工费 |  | 材料费 | 机械费 | 管理费 和利润
4-7-5 | 一般铁构件制作 | t | 0.001 | 4289.02 | 545.53 |  | 394.35 | 1834.35 | 4.08 |  | 0.52 | 0.37 | 1.74
4-7-6 | 一般铁构件安装 | t | 0.001 | 3118.25 | 142.93 |  | 357.06 | 1333.54 | 2.97 |  | 0.14 | 0.34 | 1.27
人工单价 |  | 小计 | [6 empty] | 7.05 |  | 0.66 | 0.71 | 3.01
高级技工201元/工日;普工87.1元/工日;一般技工134元/工日 |  | 未计价材料费 | [6 empty] | 3.65
清单项目综合单价 | [8 empty] | 15.07
材 料 费 明 细 | 主要材料名称、规格、型号 | [5 empty] | 单位 | 数量 | 单价（元） |  | 合价（元） | 暂估单价 （元） | 暂估合价 （元）
| 圆钢 综合 | [5 empty] | kg | 0.076 | 3.345 |  | 0.25
| 扁钢 综合 | [5 empty] | kg | 0.2091 | 3.699 |  | 0.77
| 角钢 综合 | [5 empty] | kg | 0.7129 | 3.685 |  | 2.63
| 其他材料费 | [7 empty] | - |  | 0.65 | -
| 材料费小计 | [7 empty] | - |  | 4.3 | -
注：1.如不使用省级或行业建设主管部门发布的计价依据，可不填定额编号、名称等。 2.招标文件提供了暂估单价的材料，按暂估的单价填入表内“暂估单价”栏及“暂估合价”栏。 | [9 empty] | 表-09
综合单价分析表
工程名称：禹州市古城镇中心学校10KV配电工程 | [5 empty] | 标段：禹州市古城镇中心学校水井及配电工程 |  |  |  | 第 18 页 共 21 页
项目编码 |  | 030414001001 |  | 项目名称 |  |  | 电力变压器系统 |  | 计量单位 |  | 系统 | 工程量 | 1
清单综合单价组成明细
定额编号 | 定额项目名称 | 定额 单位 | 数量 | 单价 |  |  |  |  | 合价
|  |  |  | 人工费 | 材料费 |  | 机械费 | 管理费 和利润 | 人工费 |  | 材料费 | 机械费 | 管理费 和利润
4-17-158 | 组合型成套箱式变电站系统调试 变压器容量≤1000kV·A | 座 | 1 | 1220.46 | 13.39 |  | 1544.81 | 438.36 | 1220.46 |  | 13.39 | 1544.81 | 438.36
人工单价 |  | 小计 | [6 empty] | 1220.46 |  | 13.39 | 1544.81 | 438.36
高级技工201元/工日;普工87.1元/工日;一般技工134元/工日 |  | 未计价材料费
清单项目综合单价 | [8 empty] | 3217.02
材 料 费 明 细 | 主要材料名称、规格、型号 | [5 empty] | 单位 | 数量 | 单价（元） |  | 合价（元） | 暂估单价 （元） | 暂估合价 （元）
| 其他材料费 | [7 empty] | - |  | 13.38 | -
| 材料费小计 | [7 empty] | - |  | 13.38 | -
注：1.如不使用省级或行业建设主管部门发布的计价依据，可不填定额编号、名称等。 2.招标文件提供了暂估单价的材料，按暂估的单价填入表内“暂估单价”栏及“暂估合价”栏。 | [9 empty] | 表-09
综合单价分析表
工程名称：禹州市古城镇中心学校10KV配电工程 | [5 empty] | 标段：禹州市古城镇中心学校水井及配电工程 |  |  |  | 第 19 页 共 21 页
项目编码 |  | 030414002001 |  | 项目名称 |  |  | 送配电装置系统 |  | 计量单位 |  | 系统 | 工程量 | 1
清单综合单价组成明细
定额编号 | 定额项目名称 | 定额 单位 | 数量 | 单价 |  |  |  |  | 合价
|  |  |  | 人工费 | 材料费 |  | 机械费 | 管理费 和利润 | 人工费 |  | 材料费 | 机械费 | 管理费 和利润
4-17-29 | 输配电装置系统调试 ≤10kV交流供电 带负荷隔离开关 | 系统 | 1 | 350.11 | 6.92 |  | 118.15 | 125.69 | 350.11 |  | 6.92 | 118.15 | 125.69
人工单价 |  | 小计 | [6 empty] | 350.11 |  | 6.92 | 118.15 | 125.69
高级技工201元/工日;普工87.1元/工日;一般技工134元/工日 |  | 未计价材料费
清单项目综合单价 | [8 empty] | 600.87
材 料 费 明 细 | 主要材料名称、规格、型号 | [5 empty] | 单位 | 数量 | 单价（元） |  | 合价（元） | 暂估单价 （元） | 暂估合价 （元）
| 其他材料费 | [7 empty] | - |  | 6.92 | -
| 材料费小计 | [7 empty] | - |  | 6.93 | -
注：1.如不使用省级或行业建设主管部门发布的计价依据，可不填定额编号、名称等。 2.招标文件提供了暂估单价的材料，按暂估的单价填入表内“暂估单价”栏及“暂估合价”栏。 | [9 empty] | 表-09
综合单价分析表
工程名称：禹州市古城镇中心学校10KV配电工程 | [5 empty] | 标段：禹州市古城镇中心学校水井及配电工程 |  |  |  | 第 20 页 共 21 页
项目编码 |  | 030414011001 |  | 项目名称 |  |  | 接地装置 |  | 计量单位 |  | 组 | 工程量 | 1
清单综合单价组成明细
定额编号 | 定额项目名称 | 定额 单位 | 数量 | 单价 |  |  |  |  | 合价
|  |  |  | 人工费 | 材料费 |  | 机械费 | 管理费 和利润 | 人工费 |  | 材料费 | 机械费 | 管理费 和利润
4-10-78 | 接地系统测试 独立接地装置 ≤6根接地极 | 组 | 0.9982 | 229.71 | 15.44 |  | 88.89 | 86.02 | 229.3 |  | 15.41 | 88.73 | 85.87
人工单价 |  | 小计 | [6 empty] | 229.3 |  | 15.41 | 88.73 | 85.87
高级技工201元/工日;普工87.1元/工日;一般技工134元/工日 |  | 未计价材料费
清单项目综合单价 | [8 empty] | 419.31
材 料 费 明 细 | 主要材料名称、规格、型号 | [5 empty] | 单位 | 数量 | 单价（元） |  | 合价（元） | 暂估单价 （元） | 暂估合价 （元）
| 其他材料费 | [7 empty] | - |  | 15.41 | -
| 材料费小计 | [7 empty] | - |  | 15.41 | -
注：1.如不使用省级或行业建设主管部门发布的计价依据，可不填定额编号、名称等。 2.招标文件提供了暂估单价的材料，按暂估的单价填入表内“暂估单价”栏及“暂估合价”栏。 | [9 empty] | 表-09
综合单价分析表
工程名称：禹州市古城镇中心学校10KV配电工程 | [5 empty] | 标段：禹州市古城镇中心学校水井及配电工程 |  |  |  | 第 21 页 共 21 页
项目编码 |  | 031301017001 |  | 项目名称 |  |  | 脚手架搭拆 |  | 计量单位 |  | 项 | 工程量 | 1
清单综合单价组成明细
定额编号 | 定额项目名称 | 定额 单位 | 数量 | 单价 |  |  |  |  | 合价
|  |  |  | 人工费 | 材料费 |  | 机械费 | 管理费 和利润 | 人工费 |  | 材料费 | 机械费 | 管理费 和利润
4-20-HA1 | 脚手架搭拆费 | 100工日 | 0.38851 | 108.41 | 283.07 |  |  | 68.74 | 42.12 |  | 109.98 |  | 26.71
人工单价 |  | 小计 | [6 empty] | 42.12 |  | 109.98 |  | 26.71
普工87.1元/工日 |  | 未计价材料费
清单项目综合单价 | [8 empty] | 178.81
材 料 费 明 细 | 主要材料名称、规格、型号 | [5 empty] | 单位 | 数量 | 单价（元） |  | 合价（元） | 暂估单价 （元） | 暂估合价 （元）
| 周转性材料费(占人工费) | [5 empty] | 元 | 109.9773 | 1 |  | 109.98
| 其他材料费 | [7 empty] | - |  | 0.00 | -
| 材料费小计 | [7 empty] | - |  | 109.98 | -
注：1.如不使用省级或行业建设主管部门发布的计价依据，可不填定额编号、名称等。 2.招标文件提供了暂估单价的材料，按暂估的单价填入表内“暂估单价”栏及“暂估合价”栏。 | [9 empty] | 表-09

## 表-11 总价措施项目清单与计价汇总表
总价措施项目清单与计价表
工程名称：禹州市古城镇中心学校10KV配电工程 |  |  |  | 标段：禹州市古城镇中心学校水井及配电工程 |  |  |  | 第 1 页 共 1 页
序号 | 项目编码 | 项 目 名 称 | 计 算 基 础 |  | 费率(%) | 金 额(元) | 调整费 率(%) |  | 调整后金额 (元) | 备 注
1 | 031302001001 | 安全文明施工费 | 分部分项安全文明施工费+单价措施安全文明施工费 |  |  | 784.1
2 |  | 其他措施费（费率类）
2.1 | 031302002001 | 夜间施工增加费 | 分部分项其他措施费+单价措施其他措施费 |  | 0
2.2 | 031302004001 | 二次搬运费 | 分部分项其他措施费+单价措施其他措施费 |  | 0
2.3 | 031302005001 | 冬雨季施工增加费 | 分部分项其他措施费+单价措施其他措施费 |  | 0
3 |  | 其他（费率类）
合 计 | [5 empty] | 784.1
编制人（造价人员）： |  |  |  | 复核人（造价工程师）：
注：1.“计算基础”中安全文明施工费可为“定额基价”、“定额人工费”或“定额人工费+定额机械费”，其他项目可为“定额人工费”或“定额人工费+定额机械费”。 2.按施工方案计算的措施费，若无“计算基础”和“费率”的数值，也可只填“金额”数值，但应在备注栏说明施工方案出处或计算方法。
表-11

## 表-12 其他项目清单与计价汇总表
其他项目清单与计价汇总表
工程名称：禹州市古城镇中心学校10KV配电工程 |  |  | 标段：禹州市古城镇中心学校水井及配电工程 |  | 第 1 页 共 1 页
序号 | 项 目 名 称 | 金 额(元) |  | 结算金额(元) |  | 备 注
1 | 暂列金额 | 0 |  |  |  | 明细详见表-12-1
2 | 暂估价 | 0
2.1 | 材料（工程设备）暂估价 | — |  |  |  | 明细详见表-12-2
2.2 | 专业工程暂估价 | 0 |  |  |  | 明细详见表-12-3
3 | 计日工 | 0 |  |  |  | 明细详见表-12-4
4 | 总承包服务费 | 0 |  |  |  | 明细详见表-12-5
合 计 |  | 0 |  |  |  | —
注：材料（工程设备）暂估单价进入清单项目综合单价，此处不汇总。
表—12

## 表-12-1 暂列金额明细表
暂列金额明细表
工程名称：禹州市古城镇中心学校10KV配电工程 |  | 标段：禹州市古城镇中心学校水井及配电工程 |  |  | 第 1 页 共 1 页
序号 | 项 目 名 称 |  | 计量单位 | 暂定金额(元) |  | 备 注
合 计 | [5 empty] | —
注：此表由招标人填写，如不能详列，也可只列暂定金额总额，投标人应将上述暂列金额计入投标总价中。
表—12—1

## 表-12-2 材料(工程设备)暂估价及调整表
材料（工程设备）暂估单价及调整表
工程名称：禹州市古城镇中心学校10KV配电工程 |  |  |  |  | 标段：禹州市古城镇中心学校水井及配电工程 | [5 empty] | 第 1 页 共 1 页
序号 | 材料(工程设备) 名称、规格、型号 | 计量 单位 | 数 量 |  |  | 暂 估(元) |  | 确 认(元) |  | 差额±(元) |  |  | 备 注
|  |  | 暂 估 | 确 认 |  | 单 价 | 合 价 | 单 价 | 合 价 | 单 价 |  | 合 价
合 计
注：此表由招标人填写“暂估单价”，并在备注栏说明暂估价的材料、工程设备拟用在那些清单项目上，投标人应将上述材料、工程设备暂估单价计入工程量清单综合单价报价中。
表—12—2

## 表-12-3 专业工程暂估价及结算价表
专业工程暂估价及结算价表
工程名称：禹州市古城镇中心学校10KV配电工程 |  |  | 标段：禹州市古城镇中心学校水井及配电工程 |  |  | 第 1 页 共 1 页
序号 | 工 程 名 称 | 工程内容 |  | 暂估金额 （元） | 结算金额 (元) |  | 差额±(元) | 备 注
合 计 |  |  |  | 0.00 |  |  |  | —
注：此表“暂估金额”由招标人填写，投标人应将“暂估金额”计入投标总价中。结算时按合同约定结算金额填写。
表—12—3

## 表-12-4 计日工表
计 日 工 表
工程名称：禹州市古城镇中心学校10KV配电工程 |  |  |  | 标段：禹州市古城镇中心学校水井及配电工程 |  |  | 第 1 页 共 1 页
编号 | 项 目 名 称 | 单位 | 暂定数量 |  | 实际数量 | 综合单价 (元) |  | 合 价(元)
[8 empty] | 暂 定 | 实 际
一 | 人工
1
人工小计
二 | 材料
1
材料小计
三 | 施工机械
1
施工机械小计
四、企业管理费和利润
总 计
注：此表项目名称、暂定数量由招标人填写，编制招标控制价时，单价由招标人按有关计价规定确定；投标时，单价由投标人自主报价，按暂定数量计算合价计入投标总价中。结算时，按发承包双方确认的实际数量计算合价。
表—12—4

## 表-12-5 总承包服务费计价表
总承包服务费计价表
工程名称：禹州市古城镇中心学校10KV配电工程 |  |  | 标段：禹州市古城镇中心学校水井及配电工程 |  |  | 第 1 页 共 1 页
序号 | 项 目 名 称 | 项目价值（元） |  | 服务内容 | 计算基础 |  | 费率(%) | 金 额(元)
| 合 计 | - |  | - |  |  | -
注：此表项目名称、服务内容由招标人填写，编制招标控制价时，费率及金额由招标人按有关计价规定确定；投标时，费率及金额由投标人自主报价，计入投标总价中。
表—12—5

## 表-13 规费、税金项目计价表
规费、税金项目计价表
工程名称：禹州市古城镇中心学校10KV配电工程 |  |  | 标段：禹州市古城镇中心学校水井及配电工程 |  |  | 第 1 页 共 1 页
序号 | 项 目 名 称 | 计 算 基 础 |  | 计算基数 | 计算费率 (%) |  | 金 额(元)
1 | 规费 | 定额规费+工程排污费+其他 |  | 1020.07 |  |  | 1020.07
1.1 | 定额规费 | 分部分项规费+单价措施规费 |  | 1020.07 |  |  | 1020.07
1.2 | 工程排污费
1.3 | 其他
2 | 增值税 | 不含税工程造价 |  | 188828.84 | 11 |  | 20771.17
合 计 | [6 empty] | 21791.24
编制人（造价人员）： |  |  | 复核人（造价工程师）：
表—13

## 表-14 主要材料价格表
主要材料价格表
工程名称： |  | 禹州市古城镇中心学校10KV配电工程 | [5 empty] | 第 1 页 共 1 页
序号 | 材料编码 |  | 材料名称 | 规格、型号 等特殊要求 | 单位 | 数 量 | 单 价 |  | 合 价
1 | 01130301 |  | 镀锌扁钢 | 综合 | kg | 194.2756 | 4.08 |  | 792.64
2 | 17010166 |  | 焊接钢管 | 综合 | kg | 82.0746 | 4.72 |  | 387.39
3 | BCCLF3 |  | 箱式变基础材料费 |  | 座 | 1 | 5000 |  | 5000
4 | QTCLF1 |  | 周转性材料费(占人工费) |  | 元 | 109.9773 | 1 |  | 109.98
5 | 01130301-1 |  | 镀锌扁钢 | 综合 | kg | 64 | 3.488 |  | 223.23
6 | 01210109-1 |  | 角钢 | 综合 | kg | 85.545 | 3.685 |  | 315.23
7 | 01210301@1 |  | 镀锌角钢 5*50*2500 | 综合 | kg | 36.6 | 4.269 |  | 156.25
8 | 28010203@1 |  | 接地铜导线BV-25 |  | m | 21 | 24.589 |  | 516.37
9 | 28110000@4 |  | 电力电缆 YJLV22-10-3*95 |  | m | 25.25 | 66.27 |  | 1673.32
10 | 29070211@1 |  | 户内热缩式电缆终端头 铝芯3*95 |  | 套 | 2.04 | 241.26 |  | 492.17
11 | 29190301@1 |  | 水泥电杆 10m |  | 根 | 1 | 735 |  | 735
12 | 29190301@2 |  | 水泥电杆 13m |  | 根 | 1 | 825 |  | 825
13 | 29230121@2 |  | 横担 ∠6*63*800 |  | 根 | 2.01 | 75.5 |  | 151.76
14 | 29230121@4 |  | 横担 [10*3500 |  | 组 | 1.005 | 1050 |  | 1055.25
15 | 补充主材001 |  | 高压引下线JKLYJ-10-95 |  | m | 45 | 12 |  | 540
16 | 补充主材003 |  | 高压计量箱（高压预付费系统） |  | 台 | 1 | 44169 |  | 44169
17 | 补充主材007 |  | 铜铝设备线夹 SLG-2B |  | 个 | 20 | 14 |  | 280
18 | 补充主材014 |  | 高压隔离开关 GW9-12-630A |  | 组 | 1 | 366 |  | 366
19 | 补充主材017@1 |  | 避雷器 HY5WS-17/50 |  | 组 | 1 | 375 |  | 375
20 | 补充主材018 |  | S11-500KVA（终端） |  | 台 | 1 | 114250 |  | 114250