## 表-04 单位工程投标报价汇总表
单位工程投标报价汇总表
工程名称：禹州市小吕乡就业和社会保障服务站——土建 |  | 标段：禹州市小吕乡就业和社会保障服务站 |  | 第 1 页 共 2 页
序号 | 汇 总 内 容 |  | 金 额(元) |  | 其中：暂估价(元)
1 | 分部分项工程 |  | 177070.7
1.1 | A.1附录A 土石方工程 |  | 1561.46
1.2 | 附录C 桩基础 |  | 4652.76
1.3 | A.4附录D 砌筑工程 |  | 18953.43
1.4 | A.5附录E 混凝土及钢筋混凝土工程 |  | 70961.23
1.5 | A.8附录H 门窗工程 |  | 12141.73
1.6 | A.9附录J 屋面及防水工程 |  | 16882.38
1.7 | A.11附录L 楼地面装饰工程 |  | 29825.82
1.8 | A.12附录M 墙、柱面装饰与隔断、幕墙工程 |  | 6765.78
1.9 | A.13附录N 天棚工程 |  | 2875.41
1.10 | A.14附录P 油漆、涂料、裱糊工程 |  | 10466.71
1.11 | 其他装饰工程 |  | 1983.99
2 | 措施项目 |  | 18952.89
2.1 | 其中：安全文明施工费 |  | 4871.46
2.2 | 其他措施费（费率类）
2.3 | 单价措施费 |  | 14081.43
3 | 其他项目 |  |  |  | －
3.1 | 其中：1）暂列金额 |  |  |  | －
3.2 | 2）专业工程暂估价 |  |  |  | －
3.3 | 3）计日工 |  |  |  | －
3.4 | 4）总承包服务费 |  |  |  | －
3.5 | 5）其他
4 | 规费 |  | 6040.18 |  | －
4.1 | 定额规费 |  | 6040.18 |  | －
4.2 | 工程排污费 |  |  |  | －
4.3 | 其他
5 | 不含税工程造价合计 |  | 202063.77
注：本表适用于单位工程招标控制价或投标报价的汇总，如无单位工程划分，单项工程也使用本表汇总。
表—04
单位工程投标报价汇总表
工程名称：禹州市小吕乡就业和社会保障服务站——土建 |  | 标段：禹州市小吕乡就业和社会保障服务站 |  | 第 2 页 共 2 页
序号 | 汇 总 内 容 |  | 金 额(元) |  | 其中：暂估价(元)
6 | 增值税 |  | 20206.38 |  | －
7 | 含税工程造价合计 |  | 222270.15
投标报价合计=1+2+3+4+6 |  |  | 222,270.15 |  | 0
注：本表适用于单位工程招标控制价或投标报价的汇总，如无单位工程划分，单项工程也使用本表汇总。
表—04

## 表-08 分部分项工程和单价措施项目清单与计价表
分部分项工程和单价措施项目清单与计价表
工程名称：禹州市小吕乡就业和社会保障服务站——土建 |  |  |  | 标段：禹州市小吕乡就业和社会保障服务站 |  |  |  |  | 第 1 页 共 7 页
序号 | 项目编码 | 项目名称 | 项目特征描述 |  | 计量单位 | 工程量 | 金 额(元)
[7 empty] | 综合单价 | 合 价 |  | 其中
暂估价
| A.1 | 附录A 土石方工程 | [5 empty] | 1561.46
1 | 010101001001 | 平整场地 | 1、场地平整：机械 |  | m2 | 215.18 | 1.44 | 309.86
2 | 010101003001 | 挖沟槽土方 | 1、土壤类别：一二类土 2、小型挖掘机挖土深度：1.5M 3、原土打夯：机械两遍 |  | m3 | 41.24 | 9.43 | 388.89
3 | 010101004001 | 挖基坑土方 | 1、土壤类别：一二类土 2、挖土深度：2.0M 3、原土打夯：机械两遍 |  | m3 | 34.94 | 9.43 | 329.48
4 | 010103001001 | 回填方 | 1、密实度要求：≥0.94 2、填方材料品种：原土 |  | m3 | 55.2 | 9.66 | 533.23
|  | 分部小计 | [5 empty] | 1561.46
|  | 附录C 桩基础 | [5 empty] | 4652.76
1 | 010302005001 | 人工挖孔灌注桩 | 1、成孔类型：人工挖孔 2、混凝土类别、强度等级：C30商品混凝土；混凝土泵送费 |  | m3 | 8.7 | 534.8 | 4652.76
|  | 分部小计 | [5 empty] | 4652.76
| A.4 | 附录D 砌筑工程 | [5 empty] | 18953.43
1 | 010401001001 | 砖基础 | 1、砖品种、规格、强度等级：MU10混凝土实心砖 2、基础类型：条形基础 3、砂浆强度等级：M10.0水泥砂浆；现拌砂浆 |  | m3 | 11.08 | 386.74 | 4285.08
本页小计 | [7 empty] | 10499.3
注：为计取规费等的使用，可在表中增设其中：“定额人工费”。
表—08
分部分项工程和单价措施项目清单与计价表
工程名称：禹州市小吕乡就业和社会保障服务站——土建 |  |  |  | 标段：禹州市小吕乡就业和社会保障服务站 |  |  |  |  | 第 2 页 共 7 页
序号 | 项目编码 | 项目名称 | 项目特征描述 |  | 计量单位 | 工程量 | 金 额(元)
[7 empty] | 综合单价 | 合 价 |  | 其中
暂估价
2 | 010401003004 | 实心砖墙 | 1、砖品种、规格、强度等级：MU10烧结实心砖 2、墙体类型：女儿墙厚120mm 3、砂浆强度等级、配合比：M10.0水泥砂浆；现拌砂浆 |  | m3 | 4.69 | 404.62 | 1897.67
3 | 010402001001 | 砌块墙 | 1、砌块品种、规格、强度等级：蒸压加气混凝土块 2、墙体类型：200mm实心墙 3、砂浆强度等级：M5.0混合砂浆；现拌砂浆 |  | m3 | 32.69 | 390.66 | 12770.68
|  | 分部小计 | [5 empty] | 18953.43
| A.5 | 附录E 混凝土及钢筋混凝土工程 | [5 empty] | 70961.23
1 | 010501001001 | 垫层 | 1、混凝土种类：现浇碎石混凝土；现场搅拌 2、混凝土强度等级：C15 3、模板类型：复合模板 |  | m3 | 4.91 | 470 | 2307.7
2 | 010501002001 | 带型基础 | 1、混凝土种类：现浇碎石混凝土；现场搅拌 2、混凝土强度等级：C30 3、模板类型：组合钢模版 |  | m3 | 6.52 | 488.51 | 3185.09
3 | 010501003001 | 独立基础 | 1、混凝土种类：现浇碎石混凝土；现场搅拌 2、混凝土强度等级：C30 3、模板类型：组合钢模板 |  | m3 | 6.55 | 479.43 | 3140.27
4 | 010501005001 | 桩承台基础 | 1、混凝土种类：现浇碎石混凝土；现场搅拌 2、混凝土强度等级：C30 3、模板类型：组合钢模板 |  | m3 | 0.73 | 479.42 | 349.98
本页小计 | [7 empty] | 23651.39
注：为计取规费等的使用，可在表中增设其中：“定额人工费”。
表—08
分部分项工程和单价措施项目清单与计价表
工程名称：禹州市小吕乡就业和社会保障服务站——土建 |  |  |  | 标段：禹州市小吕乡就业和社会保障服务站 |  |  |  |  | 第 3 页 共 7 页
序号 | 项目编码 | 项目名称 | 项目特征描述 |  | 计量单位 | 工程量 | 金 额(元)
[7 empty] | 综合单价 | 合 价 |  | 其中
暂估价
5 | 010502001001 | 矩形柱 | 1、混凝土类别：现浇碎石混凝土；现场搅拌 2、混凝土强度等级：C30 3、模板类型：组合钢模板 |  | m3 | 1.46 | 544.61 | 795.13
6 | 010502001002 | 矩形柱 | 1、混凝土类别：现浇碎石混凝土；现场搅拌 2、混凝土强度等级：C30 3、模板类型：组合钢模板 |  | m3 | 7.04 | 544.61 | 3834.05
7 | 010502002001 | 构造柱 | 1、混凝土类别：现浇碎石混凝土；现场搅拌 2、混凝土强度等级：C25 3、模板类型：组合钢模板 |  | m3 | 1.77 | 607.62 | 1075.49
8 | 010503001001 | 基础梁 | 1、混凝土类别：现浇碎石混凝土；现场搅拌 2、混凝土强度等级：C30 3、模板类型：组合钢模板 |  | m3 | 2.05 | 485.03 | 994.31
9 | 010503004003 | 地圈梁 | 1、混凝土类别：现浇碎石混凝土；现场搅拌 2、混凝土强度等级：C25 3、模板类型：组合钢模板 |  | m3 | 2.06 | 565.16 | 1164.23
10 | 010503004004 | 窗台 | 1、混凝土类别：现浇碎石混凝土；现场搅拌 2、混凝土强度等级：C25 3、模板类型：组合钢模板 |  | m3 | 0.6 | 565.15 | 339.09
本页小计 | [7 empty] | 8202.3
注：为计取规费等的使用，可在表中增设其中：“定额人工费”。
表—08
分部分项工程和单价措施项目清单与计价表
工程名称：禹州市小吕乡就业和社会保障服务站——土建 |  |  |  | 标段：禹州市小吕乡就业和社会保障服务站 |  |  |  |  | 第 4 页 共 7 页
序号 | 项目编码 | 项目名称 | 项目特征描述 |  | 计量单位 | 工程量 | 金 额(元)
[7 empty] | 综合单价 | 合 价 |  | 其中
暂估价
11 | 010503005002 | 过梁 | 1、混凝土类别：现浇碎石混凝土；现场搅拌 2、混凝土强度等级：C25 3、模板类型：复合模板 |  | m3 | 1.07 | 592.03 | 633.47
12 | 010505001001 | 有梁板 | 1、混凝土类别：现浇碎石混凝土；现场搅拌 2、混凝土强度等级：C30 3、模板类型：组合钢模板 |  | m3 | 25.25 | 490.1 | 12375.03
13 | 010505008002 | 雨蓬、悬挑板、阳台板 | 1、混凝土类别：现浇碎石混凝土；现场搅拌 2、混凝土强度等级：C30 3、模板类型：复合模板 |  | m3 | 1.07 | 604.58 | 646.9
14 | 010506001001 | 直形楼梯 | 1、混凝土类别：现浇碎石混凝土；现场搅拌 2、混凝土强度等级：C30 3、模板类型：复合模板 |  | m2 | 9.3 | 96.68 | 899.12
15 | 010507001001 | 散水 | 1.12YJ9-1 散1 152 |  | m2 | 16.2 | 84.01 | 1360.96
16 | 010507001002 | 坡道 | 1.12YJ12 6/152 |  | m2 | 7.58 | 56.7 | 429.79
17 | 010507004001 | 台阶 | 1.12YJ1 台5 P155 |  | m2 | 3.2 | 245.89 | 786.85
18 | 010507005002 | 扶手、压顶 | 1、断面尺寸：460×150 2、混凝土类别：现浇碎石混凝土；现场搅拌 3、混凝土强度等级：C25 4、模板类型：复合模板 |  | m3 | 3.04 | 653.14 | 1985.55
19 | 010515001007 | 现浇构件钢筋 | 1、钢筋 HPB300 直径(mm) ≤10 |  | t | 1.562 | 4952.3 | 7735.49
20 | 010515001001 | 现浇构件钢筋 | 1、钢筋 HPB300 直径(mm) ≤18 |  | t | 0.194 | 4597.68 | 891.95
本页小计 | [7 empty] | 27745.11
注：为计取规费等的使用，可在表中增设其中：“定额人工费”。
表—08
分部分项工程和单价措施项目清单与计价表
工程名称：禹州市小吕乡就业和社会保障服务站——土建 |  |  |  | 标段：禹州市小吕乡就业和社会保障服务站 |  |  |  |  | 第 5 页 共 7 页
序号 | 项目编码 | 项目名称 | 项目特征描述 |  | 计量单位 | 工程量 | 金 额(元)
[7 empty] | 综合单价 | 合 价 |  | 其中
暂估价
21 | 010515001004 | 现浇构件钢筋 | 1、带肋钢筋HRB400以内 直径(mm) ≤10 |  | t | 1.64 | 4602.83 | 7548.64
22 | 010515001010 | 现浇构件钢筋 | 1、带肋钢筋HRB400以内 直径(mm) ≤25 |  | t | 3.844 | 4232.87 | 16271.15
23 | 010515001011 | 现浇构件钢筋 | 1、钢筋 HPB300 直径(mm) ≤10 |  | t | 0.26 | 4952.26 | 1287.59
24 | 010516003001 | 机械连接 | 1、电渣压力焊接 ≤ф18 |  | 个 | 180 | 5.13 | 923.4
|  | 分部小计 | [5 empty] | 70961.23
| A.8 | 附录H 门窗工程 | [5 empty] | 12141.73
1 | 010802004001 | 防盗门 | 1、门框、扇材质：防盗节能门 |  | m2 | 26.19 | 286.93 | 7514.7
2 | 010807001002 | 金属（塑钢、断桥）窗 | 1、框、扇材质：塑钢单玻固定窗 2、玻璃品种、厚度：5mm |  | m2 | 8.64 | 239.37 | 2068.16
3 | 010807001003 | 金属（塑钢、断桥）窗 | 1、框、扇材质：塑钢成品推拉窗 2、玻璃品种、厚度：5mm |  | m2 | 10.69 | 239.37 | 2558.87
|  | 分部小计 | [5 empty] | 12141.73
| A.9 | 附录J 屋面及防水工程 | [5 empty] | 16882.38
1 | 010902001001 | 屋面卷材防水 | 1.屋面做法：12YJ1 屋105-2F1-70B4 |  | m2 | 103.27 | 161.89 | 16718.38
2 | 010902003001 | 屋面刚性层 | 1、刚性层厚度：20厚（最薄处）1:2.5水泥砂浆加3%防水粉 2、部位：雨棚 |  | m2 | 6.49 | 25.27 | 164
|  | 分部小计 | [5 empty] | 16882.38
| A.11 | 附录L 楼地面装饰工程 | [5 empty] | 29825.82
1 | 011102003001 | 块料楼地面 | 1.楼面做法：12YJ1 32 地201 P28 800×800地板砖 |  | m2 | 23.06 | 179.58 | 4141.11
2 | 011102003003 | 块料楼地面 | 1.地面做法：12YJ1 32 地201 P31 800×800地板砖 |  | m2 | 112.76 | 179.58 | 20249.44
本页小计 | [7 empty] | 79445.44
注：为计取规费等的使用，可在表中增设其中：“定额人工费”。
表—08
分部分项工程和单价措施项目清单与计价表
工程名称：禹州市小吕乡就业和社会保障服务站——土建 |  |  |  | 标段：禹州市小吕乡就业和社会保障服务站 |  |  |  |  | 第 6 页 共 7 页
序号 | 项目编码 | 项目名称 | 项目特征描述 |  | 计量单位 | 工程量 | 金 额(元)
[7 empty] | 综合单价 | 合 价 |  | 其中
暂估价
3 | 011102003004 | 块料楼地面 | 1.地面做法：12YJ1 32 地201 P31 800×800地板砖 2.部位：台阶平台 |  | m2 | 4.81 | 186.14 | 895.33
4 | 011105003001 | 块料踢脚线 | 1、踢脚线高度：100mm 2、面层材料品种、规格、颜色：地板砖踢脚线 |  | m2 | 5.78 | 145.26 | 839.6
5 | 011106002001 | 块料楼梯面层 | 1.12YJ8 2/2 |  | m2 | 9.3 | 207.85 | 1933.01
6 | 011108004001 | 水泥砂浆零星项目 | 1、工程部位：压顶 |  | m2 | 44.45 | 39.76 | 1767.33
|  | 分部小计 | [5 empty] | 29825.82
| A.12 | 附录M 墙、柱面装饰与隔断、幕墙工程 | [5 empty] | 6765.78
1 | 011201001005 | 墙面一般抹灰 | 1.12YJ1 内墙3-C P78 |  | m2 | 208.74 | 23.3 | 4863.64
2 | 011201001001 | 墙面一般抹灰 | 1、部位：女儿墙内侧 2、砂浆类型：水泥砂浆粉刷 |  | m2 | 19.38 | 39.76 | 770.55
3 | 011202001001 | 柱、梁面一般抹灰 | 1、柱体类型：方柱 2、装饰面材料种类：混合砂浆 |  | m2 | 2.82 | 34.4 | 97.01
4 | 011204003002 | 块料墙面 | 1.二层栏板墙外侧贴白色面砖 |  | m2 | 10.74 | 96.33 | 1034.58
|  | 分部小计 | [5 empty] | 6765.78
| A.13 | 附录N 天棚工程 | [5 empty] | 2875.41
1 | 011301001001 | 天棚抹灰 | 1.天棚做法：12YJ1 顶5 P92 |  | m2 | 164.78 | 17.45 | 2875.41
|  | 分部小计 | [5 empty] | 2875.41
| A.14 | 附录P 油漆、涂料、裱糊工程 | [5 empty] | 10466.71
1 | 011406001001 | 抹灰面油漆 | 1.外墙做法：12YJ3-1 5/A6、6/A6 |  | m2 | 196.02 | 11.79 | 2311.08
2 | 011406001002 | 抹灰面油漆 | 1、油漆品种、刷漆遍数：12YJ1涂307 P109 2、部位：天棚 |  | m2 | 44.15 | 20.4 | 900.66
本页小计 | [7 empty] | 18288.2
注：为计取规费等的使用，可在表中增设其中：“定额人工费”。
表—08
分部分项工程和单价措施项目清单与计价表
工程名称：禹州市小吕乡就业和社会保障服务站——土建 |  |  |  | 标段：禹州市小吕乡就业和社会保障服务站 |  |  |  |  | 第 7 页 共 7 页
序号 | 项目编码 | 项目名称 | 项目特征描述 |  | 计量单位 | 工程量 | 金 额(元)
[7 empty] | 综合单价 | 合 价 |  | 其中
暂估价
3 | 011407001001 | 墙面喷刷涂料 | 1.12YJ1 涂307 |  | m2 | 207.83 | 17.83 | 3705.61
4 | 011407002001 | 天棚喷刷涂料 | 1.12YJ1 涂307 P109页 |  | m2 | 164.78 | 21.54 | 3549.36
|  | 分部小计 | [5 empty] | 10466.71
|  | 其他装饰工程 | [5 empty] | 1983.99
1 | 011503001001 | 金属扶手、栏杆、栏板 | 1、部位：楼梯扶手栏杆 2、栏杆材料种类、规格、品牌：不锈钢 |  | m | 9.46 | 115.86 | 1096.04
2 | 011503001002 | 金属扶手、栏杆、栏板 | 1、部位：外墙扶手栏杆 2、栏杆材料种类、规格、品牌：不锈钢 3、高度：1100mm |  | m | 2.54 | 115.85 | 294.26
3 | 011503001003 | 金属扶手、栏杆、栏板 | 1、部位：外墙扶手、栏杆 2、栏杆材料种类、规格、品牌：不锈钢 3、高度：500mm |  | m | 2.54 | 69.51 | 176.56
4 | 011503001004 | 金属扶手、栏杆、栏板 | 1、部位：坡道扶手栏杆 2、栏杆材料种类、规格、品牌：不锈钢 |  | m | 3.6 | 115.87 | 417.13
|  | 分部小计 | [5 empty] | 1983.99
|  | 措施项目 | [5 empty] | 14081.43
1 | 011701001001 | 综合脚手架 | 1、多层建筑综合脚手架 混合结构(檐高m以内) 20 |  | m2 | 253.82 | 34.64 | 8792.32
2 | 011703001001 | 垂直运输 | 1、垂直运输 卷扬机施工 砖混结构 |  | m2 | 65.3 | 18.75 | 1224.38
3 | 011705001001 | 大型机械设备进出场及安拆费 | 1.名称：进出场费 履带式 挖掘机 1m3以内 |  | 台次 | 1 | 4064.73 | 4064.73
本页小计 | [7 empty] | 23320.39
合 计 | [7 empty] | 191152.13
注：为计取规费等的使用，可在表中增设其中：“定额人工费”。
表—08

## 表-09 综合单价分析表
综合单价分析表
工程名称：禹州市小吕乡就业和社会保障服务站——土建 | [5 empty] | 标段：禹州市小吕乡就业和社会保障服务站 |  |  |  | 第 1 页 共 60 页
项目编码 |  | 010101001001 |  | 项目名称 |  |  | 平整场地 |  | 计量单位 |  | m2 | 工程量 | 215.18
清单综合单价组成明细
定额编号 | 定额项目名称 | 定额 单位 | 数量 | 单价 |  |  |  |  | 合价
|  |  |  | 人工费 | 材料费 |  | 机械费 | 管理费 和利润 | 人工费 |  | 材料费 | 机械费 | 管理费 和利润
1-124 | 机械场地平整 | 100m2 | 0.01 | 5.59 |  |  | 131.31 | 6.78 | 0.06 |  |  | 1.31 | 0.07
人工单价 |  | 小计 | [6 empty] | 0.06 |  |  | 1.31 | 0.07
普工87.1元/工日 |  | 未计价材料费
清单项目综合单价 | [8 empty] | 1.44
材 料 费 明 细 | 主要材料名称、规格、型号 | [5 empty] | 单位 | 数量 | 单价（元） |  | 合价（元） | 暂估单价 （元） | 暂估合价 （元）
| 其他材料费 | [7 empty] | - |  | 0.00 | -
| 材料费小计 | [7 empty] | - |  |  | -
注：1.如不使用省级或行业建设主管部门发布的计价依据，可不填定额编号、名称等。 2.招标文件提供了暂估单价的材料，按暂估的单价填入表内“暂估单价”栏及“暂估合价”栏。 | [9 empty] | 表-09
综合单价分析表
工程名称：禹州市小吕乡就业和社会保障服务站——土建 | [5 empty] | 标段：禹州市小吕乡就业和社会保障服务站 |  |  |  | 第 2 页 共 60 页
项目编码 |  | 010101003001 |  | 项目名称 |  |  | 挖沟槽土方 |  | 计量单位 |  | m3 | 工程量 | 41.24
清单综合单价组成明细
定额编号 | 定额项目名称 | 定额 单位 | 数量 | 单价 |  |  |  |  | 合价
|  |  |  | 人工费 | 材料费 |  | 机械费 | 管理费 和利润 | 人工费 |  | 材料费 | 机械费 | 管理费 和利润
1-55 | 小型挖掘机挖槽坑土方 一、二类土 | 10m3 | 0.1 | 54.38 |  |  | 25.54 | 14.44 | 5.44 |  |  | 2.55 | 1.44
人工单价 |  | 小计 | [6 empty] | 5.44 |  |  | 2.55 | 1.44
普工87.1元/工日 |  | 未计价材料费
清单项目综合单价 | [8 empty] | 9.43
材 料 费 明 细 | 主要材料名称、规格、型号 | [5 empty] | 单位 | 数量 | 单价（元） |  | 合价（元） | 暂估单价 （元） | 暂估合价 （元）
| 其他材料费 | [7 empty] | - |  | 0.00 | -
| 材料费小计 | [7 empty] | - |  |  | -
注：1.如不使用省级或行业建设主管部门发布的计价依据，可不填定额编号、名称等。 2.招标文件提供了暂估单价的材料，按暂估的单价填入表内“暂估单价”栏及“暂估合价”栏。 | [9 empty] | 表-09
综合单价分析表
工程名称：禹州市小吕乡就业和社会保障服务站——土建 | [5 empty] | 标段：禹州市小吕乡就业和社会保障服务站 |  |  |  | 第 3 页 共 60 页
项目编码 |  | 010101004001 |  | 项目名称 |  |  | 挖基坑土方 |  | 计量单位 |  | m3 | 工程量 | 34.94
清单综合单价组成明细
定额编号 | 定额项目名称 | 定额 单位 | 数量 | 单价 |  |  |  |  | 合价
|  |  |  | 人工费 | 材料费 |  | 机械费 | 管理费 和利润 | 人工费 |  | 材料费 | 机械费 | 管理费 和利润
1-55 | 小型挖掘机挖槽坑土方 一、二类土 | 10m3 | 0.1 | 54.38 |  |  | 25.54 | 14.44 | 5.44 |  |  | 2.55 | 1.44
人工单价 |  | 小计 | [6 empty] | 5.44 |  |  | 2.55 | 1.44
普工87.1元/工日 |  | 未计价材料费
清单项目综合单价 | [8 empty] | 9.43
材 料 费 明 细 | 主要材料名称、规格、型号 | [5 empty] | 单位 | 数量 | 单价（元） |  | 合价（元） | 暂估单价 （元） | 暂估合价 （元）
| 其他材料费 | [7 empty] | - |  | 0.00 | -
| 材料费小计 | [7 empty] | - |  |  | -
注：1.如不使用省级或行业建设主管部门发布的计价依据，可不填定额编号、名称等。 2.招标文件提供了暂估单价的材料，按暂估的单价填入表内“暂估单价”栏及“暂估合价”栏。 | [9 empty] | 表-09
综合单价分析表
工程名称：禹州市小吕乡就业和社会保障服务站——土建 | [5 empty] | 标段：禹州市小吕乡就业和社会保障服务站 |  |  |  | 第 4 页 共 60 页
项目编码 |  | 010103001001 |  | 项目名称 |  |  | 回填方 |  | 计量单位 |  | m3 | 工程量 | 55.2
清单综合单价组成明细
定额编号 | 定额项目名称 | 定额 单位 | 数量 | 单价 |  |  |  |  | 合价
|  |  |  | 人工费 | 材料费 |  | 机械费 | 管理费 和利润 | 人工费 |  | 材料费 | 机械费 | 管理费 和利润
1-133 | 夯填土 机械 槽坑 | 10m3 | 0.1 | 56.03 |  |  | 25.85 | 14.77 | 5.6 |  |  | 2.59 | 1.48
人工单价 |  | 小计 | [6 empty] | 5.6 |  |  | 2.59 | 1.48
普工87.1元/工日 |  | 未计价材料费
清单项目综合单价 | [8 empty] | 9.66
材 料 费 明 细 | 主要材料名称、规格、型号 | [5 empty] | 单位 | 数量 | 单价（元） |  | 合价（元） | 暂估单价 （元） | 暂估合价 （元）
| 其他材料费 | [7 empty] | - |  | 0.00 | -
| 材料费小计 | [7 empty] | - |  |  | -
注：1.如不使用省级或行业建设主管部门发布的计价依据，可不填定额编号、名称等。 2.招标文件提供了暂估单价的材料，按暂估的单价填入表内“暂估单价”栏及“暂估合价”栏。 | [9 empty] | 表-09
综合单价分析表
工程名称：禹州市小吕乡就业和社会保障服务站——土建 | [5 empty] | 标段：禹州市小吕乡就业和社会保障服务站 |  |  |  | 第 5 页 共 60 页
项目编码 |  | 010302005001 |  | 项目名称 |  |  | 人工挖孔灌注桩 |  | 计量单位 |  | m3 | 工程量 | 8.7
清单综合单价组成明细
定额编号 | 定额项目名称 | 定额 单位 | 数量 | 单价 |  |  |  |  | 合价
|  |  |  | 人工费 | 材料费 |  | 机械费 | 管理费 和利润 | 人工费 |  | 材料费 | 机械费 | 管理费 和利润
3-101 | 灌注桩 人工挖孔灌注混凝土桩 混凝土 桩芯 | 10m3 | 0.1 | 361.39 | 4435.28 |  | 275.57 | 275.68 | 36.14 |  | 443.53 | 27.56 | 27.57
人工单价 |  | 小计 | [6 empty] | 36.14 |  | 443.53 | 27.56 | 27.57
高级技工201元/工日;普工87.1元/工日;一般技工134元/工日 |  | 未计价材料费
清单项目综合单价 | [8 empty] | 534.8
材 料 费 明 细 | 主要材料名称、规格、型号 | [5 empty] | 单位 | 数量 | 单价（元） |  | 合价（元） | 暂估单价 （元） | 暂估合价 （元）
| 预拌混凝土 C30 | [5 empty] | m3 | 0.9986 | 443.22 |  | 442.6
| 其他材料费 | [7 empty] | - |  | 0.92 | -
| 材料费小计 | [7 empty] | - |  | 443.52 | -
注：1.如不使用省级或行业建设主管部门发布的计价依据，可不填定额编号、名称等。 2.招标文件提供了暂估单价的材料，按暂估的单价填入表内“暂估单价”栏及“暂估合价”栏。 | [9 empty] | 表-09
综合单价分析表
工程名称：禹州市小吕乡就业和社会保障服务站——土建 | [5 empty] | 标段：禹州市小吕乡就业和社会保障服务站 |  |  |  | 第 6 页 共 60 页
项目编码 |  | 010401001001 |  | 项目名称 |  |  | 砖基础 |  | 计量单位 |  | m3 | 工程量 | 11.08
清单综合单价组成明细
定额编号 | 定额项目名称 | 定额 单位 | 数量 | 单价 |  |  |  |  | 合价
|  |  |  | 人工费 | 材料费 |  | 机械费 | 管理费 和利润 | 人工费 |  | 材料费 | 机械费 | 管理费 和利润
4-1 | 砖基础 | 10m3 | 0.1 | 967.54 | 2453.72 |  | 49.29 | 396.82 | 96.75 |  | 245.37 | 4.93 | 39.68
人工单价 |  | 小计 | [6 empty] | 96.75 |  | 245.37 | 4.93 | 39.68
高级技工201元/工日;普工87.1元/工日;一般技工134元/工日 |  | 未计价材料费
清单项目综合单价 | [8 empty] | 386.74
材 料 费 明 细 | 主要材料名称、规格、型号 | [5 empty] | 单位 | 数量 | 单价（元） |  | 合价（元） | 暂估单价 （元） | 暂估合价 （元）
| 烧结煤矸石普通砖 240*115*53 | [5 empty] | 千块 | 0.5262 | 286.35 |  | 150.68
| 干混砌筑砂浆 DM M10 | [5 empty] | m3 | 0.2372 | 398.4 |  | 94.5
| 其他材料费 | [7 empty] | - |  | 0.19 | -
| 材料费小计 | [7 empty] | - |  | 245.37 | -
注：1.如不使用省级或行业建设主管部门发布的计价依据，可不填定额编号、名称等。 2.招标文件提供了暂估单价的材料，按暂估的单价填入表内“暂估单价”栏及“暂估合价”栏。 | [9 empty] | 表-09
综合单价分析表
工程名称：禹州市小吕乡就业和社会保障服务站——土建 | [5 empty] | 标段：禹州市小吕乡就业和社会保障服务站 |  |  |  | 第 7 页 共 60 页
项目编码 |  | 010401003004 |  | 项目名称 |  |  | 实心砖墙 |  | 计量单位 |  | m3 | 工程量 | 4.69
清单综合单价组成明细
定额编号 | 定额项目名称 | 定额 单位 | 数量 | 单价 |  |  |  |  | 合价
|  |  |  | 人工费 | 材料费 |  | 机械费 | 管理费 和利润 | 人工费 |  | 材料费 | 机械费 | 管理费 和利润
4-10 | 混水砖墙 1砖 | 10m3 | 0.1 | 1102.11 | 2444.86 |  | 46.83 | 452.38 | 110.21 |  | 244.49 | 4.68 | 45.24
人工单价 |  | 小计 | [6 empty] | 110.21 |  | 244.49 | 4.68 | 45.24
高级技工201元/工日;普工87.1元/工日;一般技工134元/工日 |  | 未计价材料费
清单项目综合单价 | [8 empty] | 404.62
材 料 费 明 细 | 主要材料名称、规格、型号 | [5 empty] | 单位 | 数量 | 单价（元） |  | 合价（元） | 暂估单价 （元） | 暂估合价 （元）
| 烧结煤矸石普通砖 240*115*53 | [5 empty] | 千块 | 0.5337 | 286.35 |  | 152.82
| 干混砌筑砂浆 DM M10 | [5 empty] | m3 | 0.2287 | 398.4 |  | 91.11
| 其他材料费 | [7 empty] | - |  | 0.55 | -
| 材料费小计 | [7 empty] | - |  | 244.48 | -
注：1.如不使用省级或行业建设主管部门发布的计价依据，可不填定额编号、名称等。 2.招标文件提供了暂估单价的材料，按暂估的单价填入表内“暂估单价”栏及“暂估合价”栏。 | [9 empty] | 表-09
综合单价分析表
工程名称：禹州市小吕乡就业和社会保障服务站——土建 | [5 empty] | 标段：禹州市小吕乡就业和社会保障服务站 |  |  |  | 第 8 页 共 60 页
项目编码 |  | 010402001001 |  | 项目名称 |  |  | 砌块墙 |  | 计量单位 |  | m3 | 工程量 | 32.69
清单综合单价组成明细
定额编号 | 定额项目名称 | 定额 单位 | 数量 | 单价 |  |  |  |  | 合价
|  |  |  | 人工费 | 材料费 |  | 机械费 | 管理费 和利润 | 人工费 |  | 材料费 | 机械费 | 管理费 和利润
4-45 | 蒸压加气混凝土砌块墙 墙厚 ≤200mm 砂浆 | 10m3 | 0.1 | 950.52 | 2550.19 |  | 14.59 | 391.31 | 95.05 |  | 255.02 | 1.46 | 39.13
人工单价 |  | 小计 | [6 empty] | 95.05 |  | 255.02 | 1.46 | 39.13
高级技工201元/工日;普工87.1元/工日;一般技工134元/工日 |  | 未计价材料费
清单项目综合单价 | [8 empty] | 390.66
材 料 费 明 细 | 主要材料名称、规格、型号 | [5 empty] | 单位 | 数量 | 单价（元） |  | 合价（元） | 暂估单价 （元） | 暂估合价 （元）
| 干混砌筑砂浆 DM M10 | [5 empty] | m3 | 0.0702 | 398.4 |  | 27.97
| 蒸压粉煤灰加气混凝土砌块 600*190*240 | [5 empty] | m3 | 0.966 | 234.06 |  | 226.1
| 其他材料费 | [7 empty] | - |  | 0.95 | -
| 材料费小计 | [7 empty] | - |  | 255.02 | -
注：1.如不使用省级或行业建设主管部门发布的计价依据，可不填定额编号、名称等。 2.招标文件提供了暂估单价的材料，按暂估的单价填入表内“暂估单价”栏及“暂估合价”栏。 | [9 empty] | 表-09
综合单价分析表
工程名称：禹州市小吕乡就业和社会保障服务站——土建 | [5 empty] | 标段：禹州市小吕乡就业和社会保障服务站 |  |  |  | 第 9 页 共 60 页
项目编码 |  | 010501001001 |  | 项目名称 |  |  | 垫层 |  | 计量单位 |  | m3 | 工程量 | 4.91
清单综合单价组成明细
定额编号 | 定额项目名称 | 定额 单位 | 数量 | 单价 |  |  |  |  | 合价
|  |  |  | 人工费 | 材料费 |  | 机械费 | 管理费 和利润 | 人工费 |  | 材料费 | 机械费 | 管理费 和利润
5-1 | 现浇混凝土 垫层 | 10m3 | 0.1 | 353.92 | 4149.05 |  |  | 197.02 | 35.39 |  | 414.91 |  | 19.7
人工单价 |  | 小计 | [6 empty] | 35.39 |  | 414.91 |  | 19.7
高级技工201元/工日;普工87.1元/工日;一般技工134元/工日 |  | 未计价材料费
清单项目综合单价 | [8 empty] | 470
材 料 费 明 细 | 主要材料名称、规格、型号 | [5 empty] | 单位 | 数量 | 单价（元） |  | 合价（元） | 暂估单价 （元） | 暂估合价 （元）
| 预拌混凝土 C15 | [5 empty] | m3 | 0.9986 | 413.34 |  | 412.76
| 其他材料费 | [7 empty] | - |  | 2.13 | -
| 材料费小计 | [7 empty] | - |  | 414.89 | -
注：1.如不使用省级或行业建设主管部门发布的计价依据，可不填定额编号、名称等。 2.招标文件提供了暂估单价的材料，按暂估的单价填入表内“暂估单价”栏及“暂估合价”栏。 | [9 empty] | 表-09
综合单价分析表
工程名称：禹州市小吕乡就业和社会保障服务站——土建 | [5 empty] | 标段：禹州市小吕乡就业和社会保障服务站 |  |  |  | 第 10 页 共 60 页
项目编码 |  | 010501002001 |  | 项目名称 |  |  | 带型基础 |  | 计量单位 |  | m3 | 工程量 | 6.52
清单综合单价组成明细
定额编号 | 定额项目名称 | 定额 单位 | 数量 | 单价 |  |  |  |  | 合价
|  |  |  | 人工费 | 材料费 |  | 机械费 | 管理费 和利润 | 人工费 |  | 材料费 | 机械费 | 管理费 和利润
5-3 H80210557 80210561 | 现浇混凝土 带形基础 混凝土 换为【预拌混凝土 C30】 | 10m3 | 0.1 | 326.65 | 4376.32 |  |  | 182.11 | 32.67 |  | 437.63 |  | 18.21
人工单价 |  | 小计 | [6 empty] | 32.67 |  | 437.63 |  | 18.21
高级技工201元/工日;普工87.1元/工日;一般技工134元/工日 |  | 未计价材料费
清单项目综合单价 | [8 empty] | 488.51
材 料 费 明 细 | 主要材料名称、规格、型号 | [5 empty] | 单位 | 数量 | 单价（元） |  | 合价（元） | 暂估单价 （元） | 暂估合价 （元）
| 预拌混凝土 C30 | [5 empty] | m3 | 0.9858 | 443.22 |  | 436.93
| 其他材料费 | [7 empty] | - |  | 0.69 | -
| 材料费小计 | [7 empty] | - |  | 437.62 | -
注：1.如不使用省级或行业建设主管部门发布的计价依据，可不填定额编号、名称等。 2.招标文件提供了暂估单价的材料，按暂估的单价填入表内“暂估单价”栏及“暂估合价”栏。 | [9 empty] | 表-09
综合单价分析表
工程名称：禹州市小吕乡就业和社会保障服务站——土建 | [5 empty] | 标段：禹州市小吕乡就业和社会保障服务站 |  |  |  | 第 11 页 共 60 页
项目编码 |  | 010501003001 |  | 项目名称 |  |  | 独立基础 |  | 计量单位 |  | m3 | 工程量 | 6.55
清单综合单价组成明细
定额编号 | 定额项目名称 | 定额 单位 | 数量 | 单价 |  |  |  |  | 合价
|  |  |  | 人工费 | 材料费 |  | 机械费 | 管理费 和利润 | 人工费 |  | 材料费 | 机械费 | 管理费 和利润
5-5 H80210557 80210561 | 现浇混凝土 独立基础 混凝土 换为【预拌混凝土 C30】 | 10m3 | 0.1 | 267.8 | 4377.39 |  |  | 149.09 | 26.78 |  | 437.74 |  | 14.91
人工单价 |  | 小计 | [6 empty] | 26.78 |  | 437.74 |  | 14.91
高级技工201元/工日;普工87.1元/工日;一般技工134元/工日 |  | 未计价材料费
清单项目综合单价 | [8 empty] | 479.43
材 料 费 明 细 | 主要材料名称、规格、型号 | [5 empty] | 单位 | 数量 | 单价（元） |  | 合价（元） | 暂估单价 （元） | 暂估合价 （元）
| 预拌混凝土 C30 | [5 empty] | m3 | 0.9858 | 443.22 |  | 436.93
| 其他材料费 | [7 empty] | - |  | 0.79 | -
| 材料费小计 | [7 empty] | - |  | 437.73 | -
注：1.如不使用省级或行业建设主管部门发布的计价依据，可不填定额编号、名称等。 2.招标文件提供了暂估单价的材料，按暂估的单价填入表内“暂估单价”栏及“暂估合价”栏。 | [9 empty] | 表-09
综合单价分析表
工程名称：禹州市小吕乡就业和社会保障服务站——土建 | [5 empty] | 标段：禹州市小吕乡就业和社会保障服务站 |  |  |  | 第 12 页 共 60 页
项目编码 |  | 010501005001 |  | 项目名称 |  |  | 桩承台基础 |  | 计量单位 |  | m3 | 工程量 | 0.73
清单综合单价组成明细
定额编号 | 定额项目名称 | 定额 单位 | 数量 | 单价 |  |  |  |  | 合价
|  |  |  | 人工费 | 材料费 |  | 机械费 | 管理费 和利润 | 人工费 |  | 材料费 | 机械费 | 管理费 和利润
5-5 H80210557 80210561 | 现浇混凝土 独立基础 混凝土 换为【预拌混凝土 C30】 | 10m3 | 0.1 | 267.8 | 4377.39 |  |  | 149.09 | 26.78 |  | 437.74 |  | 14.91
人工单价 |  | 小计 | [6 empty] | 26.78 |  | 437.74 |  | 14.91
高级技工201元/工日;普工87.1元/工日;一般技工134元/工日 |  | 未计价材料费
清单项目综合单价 | [8 empty] | 479.42
材 料 费 明 细 | 主要材料名称、规格、型号 | [5 empty] | 单位 | 数量 | 单价（元） |  | 合价（元） | 暂估单价 （元） | 暂估合价 （元）
| 预拌混凝土 C30 | [5 empty] | m3 | 0.9858 | 443.22 |  | 436.93
| 其他材料费 | [7 empty] | - |  | 0.79 | -
| 材料费小计 | [7 empty] | - |  | 437.73 | -
注：1.如不使用省级或行业建设主管部门发布的计价依据，可不填定额编号、名称等。 2.招标文件提供了暂估单价的材料，按暂估的单价填入表内“暂估单价”栏及“暂估合价”栏。 | [9 empty] | 表-09
综合单价分析表
工程名称：禹州市小吕乡就业和社会保障服务站——土建 | [5 empty] | 标段：禹州市小吕乡就业和社会保障服务站 |  |  |  | 第 13 页 共 60 页
项目编码 |  | 010502001001 |  | 项目名称 |  |  | 矩形柱 |  | 计量单位 |  | m3 | 工程量 | 1.46
清单综合单价组成明细
定额编号 | 定额项目名称 | 定额 单位 | 数量 | 单价 |  |  |  |  | 合价
|  |  |  | 人工费 | 材料费 |  | 机械费 | 管理费 和利润 | 人工费 |  | 材料费 | 机械费 | 管理费 和利润
5-11 H80210557 80210561 | 现浇混凝土 矩形柱 换为【预拌混凝土 C30】 | 10m3 | 0.1 | 689.39 | 4372.8 |  |  | 383.91 | 68.94 |  | 437.28 |  | 38.39
人工单价 |  | 小计 | [6 empty] | 68.94 |  | 437.28 |  | 38.39
高级技工201元/工日;普工87.1元/工日;一般技工134元/工日 |  | 未计价材料费
清单项目综合单价 | [8 empty] | 544.61
材 料 费 明 细 | 主要材料名称、规格、型号 | [5 empty] | 单位 | 数量 | 单价（元） |  | 合价（元） | 暂估单价 （元） | 暂估合价 （元）
| 预拌混凝土 C30 | [5 empty] | m3 | 0.9563 | 443.22 |  | 423.85
| 其他材料费 | [7 empty] | - |  | 13.46 | -
| 材料费小计 | [7 empty] | - |  | 425.36 | -
注：1.如不使用省级或行业建设主管部门发布的计价依据，可不填定额编号、名称等。 2.招标文件提供了暂估单价的材料，按暂估的单价填入表内“暂估单价”栏及“暂估合价”栏。 | [9 empty] | 表-09
综合单价分析表
工程名称：禹州市小吕乡就业和社会保障服务站——土建 | [5 empty] | 标段：禹州市小吕乡就业和社会保障服务站 |  |  |  | 第 14 页 共 60 页
项目编码 |  | 010502001002 |  | 项目名称 |  |  | 矩形柱 |  | 计量单位 |  | m3 | 工程量 | 7.04
清单综合单价组成明细
定额编号 | 定额项目名称 | 定额 单位 | 数量 | 单价 |  |  |  |  | 合价
|  |  |  | 人工费 | 材料费 |  | 机械费 | 管理费 和利润 | 人工费 |  | 材料费 | 机械费 | 管理费 和利润
5-11 H80210557 80210561 | 现浇混凝土 矩形柱 换为【预拌混凝土 C30】 | 10m3 | 0.1 | 689.39 | 4372.8 |  |  | 383.91 | 68.94 |  | 437.28 |  | 38.39
人工单价 |  | 小计 | [6 empty] | 68.94 |  | 437.28 |  | 38.39
高级技工201元/工日;普工87.1元/工日;一般技工134元/工日 |  | 未计价材料费
清单项目综合单价 | [8 empty] | 544.61
材 料 费 明 细 | 主要材料名称、规格、型号 | [5 empty] | 单位 | 数量 | 单价（元） |  | 合价（元） | 暂估单价 （元） | 暂估合价 （元）
| 预拌混凝土 C30 | [5 empty] | m3 | 0.9563 | 443.22 |  | 423.85
| 其他材料费 | [7 empty] | - |  | 13.46 | -
| 材料费小计 | [7 empty] | - |  | 425.36 | -
注：1.如不使用省级或行业建设主管部门发布的计价依据，可不填定额编号、名称等。 2.招标文件提供了暂估单价的材料，按暂估的单价填入表内“暂估单价”栏及“暂估合价”栏。 | [9 empty] | 表-09
综合单价分析表
工程名称：禹州市小吕乡就业和社会保障服务站——土建 | [5 empty] | 标段：禹州市小吕乡就业和社会保障服务站 |  |  |  | 第 15 页 共 60 页
项目编码 |  | 010502002001 |  | 项目名称 |  |  | 构造柱 |  | 计量单位 |  | m3 | 工程量 | 1.77
清单综合单价组成明细
定额编号 | 定额项目名称 | 定额 单位 | 数量 | 单价 |  |  |  |  | 合价
|  |  |  | 人工费 | 材料费 |  | 机械费 | 管理费 和利润 | 人工费 |  | 材料费 | 机械费 | 管理费 和利润
5-12 H80210557 80210559 | 现浇混凝土 构造柱 换为【预拌混凝土 C25】 | 10m3 | 0.1 | 1154.15 | 4279.43 |  |  | 642.69 | 115.42 |  | 427.94 |  | 64.27
人工单价 |  | 小计 | [6 empty] | 115.42 |  | 427.94 |  | 64.27
高级技工201元/工日;普工87.1元/工日;一般技工134元/工日 |  | 未计价材料费
清单项目综合单价 | [8 empty] | 607.62
材 料 费 明 细 | 主要材料名称、规格、型号 | [5 empty] | 单位 | 数量 | 单价（元） |  | 合价（元） | 暂估单价 （元） | 暂估合价 （元）
| 预拌混凝土 C25 | [5 empty] | m3 | 0.9563 | 433.26 |  | 414.33
| 其他材料费 | [7 empty] | - |  | 13.65 | -
| 材料费小计 | [7 empty] | - |  | 416.03 | -
注：1.如不使用省级或行业建设主管部门发布的计价依据，可不填定额编号、名称等。 2.招标文件提供了暂估单价的材料，按暂估的单价填入表内“暂估单价”栏及“暂估合价”栏。 | [9 empty] | 表-09
综合单价分析表
工程名称：禹州市小吕乡就业和社会保障服务站——土建 | [5 empty] | 标段：禹州市小吕乡就业和社会保障服务站 |  |  |  | 第 16 页 共 60 页
项目编码 |  | 010503001001 |  | 项目名称 |  |  | 基础梁 |  | 计量单位 |  | m3 | 工程量 | 2.05
清单综合单价组成明细
定额编号 | 定额项目名称 | 定额 单位 | 数量 | 单价 |  |  |  |  | 合价
|  |  |  | 人工费 | 材料费 |  | 机械费 | 管理费 和利润 | 人工费 |  | 材料费 | 机械费 | 管理费 和利润
5-16 H80210557 80210561 | 现浇混凝土 基础梁 换为【预拌混凝土 C30】 | 10m3 | 0.1 | 273.37 | 4421.91 |  |  | 154.94 | 27.34 |  | 442.19 |  | 15.49
人工单价 |  | 小计 | [6 empty] | 27.34 |  | 442.19 |  | 15.49
高级技工201元/工日;普工87.1元/工日;一般技工134元/工日 |  | 未计价材料费
清单项目综合单价 | [8 empty] | 485.03
材 料 费 明 细 | 主要材料名称、规格、型号 | [5 empty] | 单位 | 数量 | 单价（元） |  | 合价（元） | 暂估单价 （元） | 暂估合价 （元）
| 预拌混凝土 C30 | [5 empty] | m3 | 0.9858 | 443.22 |  | 436.93
| 其他材料费 | [7 empty] | - |  | 5.25 | -
| 材料费小计 | [7 empty] | - |  | 442.18 | -
注：1.如不使用省级或行业建设主管部门发布的计价依据，可不填定额编号、名称等。 2.招标文件提供了暂估单价的材料，按暂估的单价填入表内“暂估单价”栏及“暂估合价”栏。 | [9 empty] | 表-09
综合单价分析表
工程名称：禹州市小吕乡就业和社会保障服务站——土建 | [5 empty] | 标段：禹州市小吕乡就业和社会保障服务站 |  |  |  | 第 17 页 共 60 页
项目编码 |  | 010503004003 |  | 项目名称 |  |  | 地圈梁 |  | 计量单位 |  | m3 | 工程量 | 2.06
清单综合单价组成明细
定额编号 | 定额项目名称 | 定额 单位 | 数量 | 单价 |  |  |  |  | 合价
|  |  |  | 人工费 | 材料费 |  | 机械费 | 管理费 和利润 | 人工费 |  | 材料费 | 机械费 | 管理费 和利润
5-19 H80210557 80210559 | 现浇混凝土 圈梁 换为【预拌混凝土 C25】 | 10m3 | 0.1 | 845 | 4335.88 |  |  | 470.7 | 84.5 |  | 433.59 |  | 47.07
人工单价 |  | 小计 | [6 empty] | 84.5 |  | 433.59 |  | 47.07
高级技工201元/工日;普工87.1元/工日;一般技工134元/工日 |  | 未计价材料费
清单项目综合单价 | [8 empty] | 565.16
材 料 费 明 细 | 主要材料名称、规格、型号 | [5 empty] | 单位 | 数量 | 单价（元） |  | 合价（元） | 暂估单价 （元） | 暂估合价 （元）
| 预拌混凝土 C25 | [5 empty] | m3 | 0.9858 | 433.26 |  | 427.11
| 其他材料费 | [7 empty] | - |  | 6.46 | -
| 材料费小计 | [7 empty] | - |  | 433.58 | -
注：1.如不使用省级或行业建设主管部门发布的计价依据，可不填定额编号、名称等。 2.招标文件提供了暂估单价的材料，按暂估的单价填入表内“暂估单价”栏及“暂估合价”栏。 | [9 empty] | 表-09
综合单价分析表
工程名称：禹州市小吕乡就业和社会保障服务站——土建 | [5 empty] | 标段：禹州市小吕乡就业和社会保障服务站 |  |  |  | 第 18 页 共 60 页
项目编码 |  | 010503004004 |  | 项目名称 |  |  | 窗台 |  | 计量单位 |  | m3 | 工程量 | 0.6
清单综合单价组成明细
定额编号 | 定额项目名称 | 定额 单位 | 数量 | 单价 |  |  |  |  | 合价
|  |  |  | 人工费 | 材料费 |  | 机械费 | 管理费 和利润 | 人工费 |  | 材料费 | 机械费 | 管理费 和利润
5-19 H80210557 80210559 | 现浇混凝土 圈梁 换为【预拌混凝土 C25】 | 10m3 | 0.1 | 845 | 4335.88 |  |  | 470.7 | 84.5 |  | 433.59 |  | 47.07
人工单价 |  | 小计 | [6 empty] | 84.5 |  | 433.59 |  | 47.07
高级技工201元/工日;普工87.1元/工日;一般技工134元/工日 |  | 未计价材料费
清单项目综合单价 | [8 empty] | 565.15
材 料 费 明 细 | 主要材料名称、规格、型号 | [5 empty] | 单位 | 数量 | 单价（元） |  | 合价（元） | 暂估单价 （元） | 暂估合价 （元）
| 预拌混凝土 C25 | [5 empty] | m3 | 0.9858 | 433.26 |  | 427.11
| 其他材料费 | [7 empty] | - |  | 6.46 | -
| 材料费小计 | [7 empty] | - |  | 433.58 | -
注：1.如不使用省级或行业建设主管部门发布的计价依据，可不填定额编号、名称等。 2.招标文件提供了暂估单价的材料，按暂估的单价填入表内“暂估单价”栏及“暂估合价”栏。 | [9 empty] | 表-09
综合单价分析表
工程名称：禹州市小吕乡就业和社会保障服务站——土建 | [5 empty] | 标段：禹州市小吕乡就业和社会保障服务站 |  |  |  | 第 19 页 共 60 页
项目编码 |  | 010503005002 |  | 项目名称 |  |  | 过梁 |  | 计量单位 |  | m3 | 工程量 | 1.07
清单综合单价组成明细
定额编号 | 定额项目名称 | 定额 单位 | 数量 | 单价 |  |  |  |  | 合价
|  |  |  | 人工费 | 材料费 |  | 机械费 | 管理费 和利润 | 人工费 |  | 材料费 | 机械费 | 管理费 和利润
5-20 H80210557 80210559 | 现浇混凝土 过梁 换为【预拌混凝土 C25】 | 10m3 | 0.1 | 971.96 | 4406.82 |  |  | 541.52 | 97.2 |  | 440.68 |  | 54.15
人工单价 |  | 小计 | [6 empty] | 97.2 |  | 440.68 |  | 54.15
高级技工201元/工日;普工87.1元/工日;一般技工134元/工日 |  | 未计价材料费
清单项目综合单价 | [8 empty] | 592.03
材 料 费 明 细 | 主要材料名称、规格、型号 | [5 empty] | 单位 | 数量 | 单价（元） |  | 合价（元） | 暂估单价 （元） | 暂估合价 （元）
| 预拌混凝土 C25 | [5 empty] | m3 | 0.9858 | 433.26 |  | 427.11
| 其他材料费 | [7 empty] | - |  | 13.56 | -
| 材料费小计 | [7 empty] | - |  | 440.67 | -
注：1.如不使用省级或行业建设主管部门发布的计价依据，可不填定额编号、名称等。 2.招标文件提供了暂估单价的材料，按暂估的单价填入表内“暂估单价”栏及“暂估合价”栏。 | [9 empty] | 表-09
综合单价分析表
工程名称：禹州市小吕乡就业和社会保障服务站——土建 | [5 empty] | 标段：禹州市小吕乡就业和社会保障服务站 |  |  |  | 第 20 页 共 60 页
项目编码 |  | 010505001001 |  | 项目名称 |  |  | 有梁板 |  | 计量单位 |  | m3 | 工程量 | 25.25
清单综合单价组成明细
定额编号 | 定额项目名称 | 定额 单位 | 数量 | 单价 |  |  |  |  | 合价
|  |  |  | 人工费 | 材料费 |  | 机械费 | 管理费 和利润 | 人工费 |  | 材料费 | 机械费 | 管理费 和利润
5-30 H80210557 80210561 | 现浇混凝土 有梁板 换为【预拌混凝土 C30】 | 10m3 | 0.1 | 289.85 | 4447.22 |  | 2.74 | 161.34 | 28.99 |  | 444.72 | 0.27 | 16.13
人工单价 |  | 小计 | [6 empty] | 28.99 |  | 444.72 | 0.27 | 16.13
高级技工201元/工日;普工87.1元/工日;一般技工134元/工日 |  | 未计价材料费
清单项目综合单价 | [8 empty] | 490.1
材 料 费 明 细 | 主要材料名称、规格、型号 | [5 empty] | 单位 | 数量 | 单价（元） |  | 合价（元） | 暂估单价 （元） | 暂估合价 （元）
| 预拌混凝土 C30 | [5 empty] | m3 | 0.9858 | 443.22 |  | 436.93
| 其他材料费 | [7 empty] | - |  | 7.78 | -
| 材料费小计 | [7 empty] | - |  | 444.7 | -
注：1.如不使用省级或行业建设主管部门发布的计价依据，可不填定额编号、名称等。 2.招标文件提供了暂估单价的材料，按暂估的单价填入表内“暂估单价”栏及“暂估合价”栏。 | [9 empty] | 表-09
综合单价分析表
工程名称：禹州市小吕乡就业和社会保障服务站——土建 | [5 empty] | 标段：禹州市小吕乡就业和社会保障服务站 |  |  |  | 第 21 页 共 60 页
项目编码 |  | 010505008002 |  | 项目名称 |  |  | 雨蓬、悬挑板、阳台板 |  | 计量单位 |  | m3 | 工程量 | 1.07
清单综合单价组成明细
定额编号 | 定额项目名称 | 定额 单位 | 数量 | 单价 |  |  |  |  | 合价
|  |  |  | 人工费 | 材料费 |  | 机械费 | 管理费 和利润 | 人工费 |  | 材料费 | 机械费 | 管理费 和利润
5-42 H80210557 80210561 | 现浇混凝土 雨篷板 换为【预拌混凝土 C30】 | 10m3 | 0.1 | 1049.77 | 4411.44 |  |  | 584.65 | 104.98 |  | 441.14 |  | 58.47
人工单价 |  | 小计 | [6 empty] | 104.98 |  | 441.14 |  | 58.47
高级技工201元/工日;普工87.1元/工日;一般技工134元/工日 |  | 未计价材料费
清单项目综合单价 | [8 empty] | 604.58
材 料 费 明 细 | 主要材料名称、规格、型号 | [5 empty] | 单位 | 数量 | 单价（元） |  | 合价（元） | 暂估单价 （元） | 暂估合价 （元）
| 预拌混凝土 C30 | [5 empty] | m3 | 0.9858 | 443.22 |  | 436.93
| 其他材料费 | [7 empty] | - |  | 4.2 | -
| 材料费小计 | [7 empty] | - |  | 441.13 | -
注：1.如不使用省级或行业建设主管部门发布的计价依据，可不填定额编号、名称等。 2.招标文件提供了暂估单价的材料，按暂估的单价填入表内“暂估单价”栏及“暂估合价”栏。 | [9 empty] | 表-09
综合单价分析表
工程名称：禹州市小吕乡就业和社会保障服务站——土建 | [5 empty] | 标段：禹州市小吕乡就业和社会保障服务站 |  |  |  | 第 22 页 共 60 页
项目编码 |  | 010506001001 |  | 项目名称 |  |  | 直形楼梯 |  | 计量单位 |  | m2 | 工程量 | 9.3
清单综合单价组成明细
定额编号 | 定额项目名称 | 定额 单位 | 数量 | 单价 |  |  |  |  | 合价
|  |  |  | 人工费 | 材料费 |  | 机械费 | 管理费 和利润 | 人工费 |  | 材料费 | 机械费 | 管理费 和利润
5-46 H80210557 80210561 | 现浇混凝土 楼梯 直形 换为【预拌混凝土 C30】 | 10m2水平投影面积 | 0.063 | 255.54 | 1136.8 |  |  | 142.17 | 16.1 |  | 71.62 |  | 8.96
人工单价 |  | 小计 | [6 empty] | 16.1 |  | 71.62 |  | 8.96
高级技工201元/工日;普工87.1元/工日;一般技工134元/工日 |  | 未计价材料费
清单项目综合单价 | [8 empty] | 96.68
材 料 费 明 细 | 主要材料名称、规格、型号 | [5 empty] | 单位 | 数量 | 单价（元） |  | 合价（元） | 暂估单价 （元） | 暂估合价 （元）
| 预拌混凝土 C30 | [5 empty] | m3 | 0.159 | 443.22 |  | 70.47
| 其他材料费 | [7 empty] | - |  | 1.14 | -
| 材料费小计 | [7 empty] | - |  | 71.61 | -
注：1.如不使用省级或行业建设主管部门发布的计价依据，可不填定额编号、名称等。 2.招标文件提供了暂估单价的材料，按暂估的单价填入表内“暂估单价”栏及“暂估合价”栏。 | [9 empty] | 表-09
综合单价分析表
工程名称：禹州市小吕乡就业和社会保障服务站——土建 | [5 empty] | 标段：禹州市小吕乡就业和社会保障服务站 |  |  |  | 第 23 页 共 60 页
项目编码 |  | 010507001001 |  | 项目名称 |  |  | 散水 |  | 计量单位 |  | m2 | 工程量 | 16.2
清单综合单价组成明细
定额编号 | 定额项目名称 | 定额 单位 | 数量 | 单价 |  |  |  |  | 合价
|  |  |  | 人工费 | 材料费 |  | 机械费 | 管理费 和利润 | 人工费 |  | 材料费 | 机械费 | 管理费 和利润
4-72 | 垫层 灰土 | 10m3 | 0.015 | 495.79 | 1208.56 |  | 11.82 | 208.06 | 7.44 |  | 18.13 | 0.18 | 3.12
5-49 | 现浇混凝土 散水 | 10m2水平投影面积 | 0.1 | 123.36 | 356.06 |  | 2.47 | 69.75 | 12.34 |  | 35.61 | 0.25 | 6.98
人工单价 |  | 小计 | [6 empty] | 19.78 |  | 53.74 | 0.42 | 10.1
高级技工201元/工日;普工87.1元/工日;一般技工134元/工日 |  | 未计价材料费
清单项目综合单价 | [8 empty] | 84.01
材 料 费 明 细 | 主要材料名称、规格、型号 | [5 empty] | 单位 | 数量 | 单价（元） |  | 合价（元） | 暂估单价 （元） | 暂估合价 （元）
| 预拌混凝土 C20 | [5 empty] | m3 | 0.0592 | 423.3 |  | 25.06
| 生石灰 | [5 empty] | t | 0.0363 | 498 |  | 18.07
| 其他材料费 | [7 empty] | - |  | 10.66 | -
| 材料费小计 | [7 empty] | - |  | 51.88 | -
注：1.如不使用省级或行业建设主管部门发布的计价依据，可不填定额编号、名称等。 2.招标文件提供了暂估单价的材料，按暂估的单价填入表内“暂估单价”栏及“暂估合价”栏。 | [9 empty] | 表-09
综合单价分析表
工程名称：禹州市小吕乡就业和社会保障服务站——土建 | [5 empty] | 标段：禹州市小吕乡就业和社会保障服务站 |  |  |  | 第 24 页 共 60 页
项目编码 |  | 010507001002 |  | 项目名称 |  |  | 坡道 |  | 计量单位 |  | m2 | 工程量 | 7.58
清单综合单价组成明细
定额编号 | 定额项目名称 | 定额 单位 | 数量 | 单价 |  |  |  |  | 合价
|  |  |  | 人工费 | 材料费 |  | 机械费 | 管理费 和利润 | 人工费 |  | 材料费 | 机械费 | 管理费 和利润
4-72 | 垫层 灰土 | 10m3 | 0.015 | 495.79 | 1208.56 |  | 11.82 | 208.06 | 7.44 |  | 18.13 | 0.18 | 3.12
5-1 | 现浇混凝土 垫层 | 10m3 | 0.006 | 347.66 | 4095.92 |  |  | 197.02 | 2.09 |  | 24.58 |  | 1.18
人工单价 |  | 小计 | [6 empty] | 9.53 |  | 42.71 | 0.18 | 4.3
高级技工201元/工日;普工87.1元/工日;一般技工134元/工日 |  | 未计价材料费
清单项目综合单价 | [8 empty] | 56.7
材 料 费 明 细 | 主要材料名称、规格、型号 | [5 empty] | 单位 | 数量 | 单价（元） |  | 合价（元） | 暂估单价 （元） | 暂估合价 （元）
| 预拌混凝土 C15 | [5 empty] | m3 | 0.0592 | 413.34 |  | 24.47
| 生石灰 | [5 empty] | t | 0.0363 | 498 |  | 18.07
| 其他材料费 | [7 empty] | - |  | 0.18 | -
| 材料费小计 | [7 empty] | - |  | 42.72 | -
注：1.如不使用省级或行业建设主管部门发布的计价依据，可不填定额编号、名称等。 2.招标文件提供了暂估单价的材料，按暂估的单价填入表内“暂估单价”栏及“暂估合价”栏。 | [9 empty] | 表-09
综合单价分析表
工程名称：禹州市小吕乡就业和社会保障服务站——土建 | [5 empty] | 标段：禹州市小吕乡就业和社会保障服务站 |  |  |  | 第 25 页 共 60 页
项目编码 |  | 010507004001 |  | 项目名称 |  |  | 台阶 |  | 计量单位 |  | m2 | 工程量 | 3.2
清单综合单价组成明细
定额编号 | 定额项目名称 | 定额 单位 | 数量 | 单价 |  |  |  |  | 合价
|  |  |  | 人工费 | 材料费 |  | 机械费 | 管理费 和利润 | 人工费 |  | 材料费 | 机械费 | 管理费 和利润
4-72 | 垫层 灰土 | 10m3 | 0.03 | 495.79 | 1208.56 |  | 11.82 | 208.06 | 14.87 |  | 36.26 | 0.35 | 6.24
5-50 | 现浇混凝土 台阶 | 10m2水平投影面积 | 0.006 | 134.98 | 527.3 |  |  | 76.68 | 0.81 |  | 3.16 |  | 0.46
11-83 | 台阶装饰 陶瓷地面砖 | 100m2 | 0.01 | 3828.36 | 13290.97 |  | 102.48 | 1151.18 | 38.28 |  | 132.91 | 1.02 | 11.51
人工单价 |  | 小计 | [6 empty] | 53.96 |  | 172.33 | 1.38 | 18.21
高级技工201元/工日;普工87.1元/工日;一般技工134元/工日 |  | 未计价材料费
清单项目综合单价 | [8 empty] | 245.89
材 料 费 明 细 | 主要材料名称、规格、型号 | [5 empty] | 单位 | 数量 | 单价（元） |  | 合价（元） | 暂估单价 （元） | 暂估合价 （元）
| 预拌混凝土 C20 | [5 empty] | m3 | 0.0072 | 423.3 |  | 3.05
| 生石灰 | [5 empty] | t | 0.0726 | 498 |  | 36.15
| 陶瓷地砖 综合 | [5 empty] | m2 | 1.5313 | 78.684 |  | 120.49
| 其他材料费 | [7 empty] | - |  | 12.65 | -
| 材料费小计 | [7 empty] | - |  | 160.59 | -
注：1.如不使用省级或行业建设主管部门发布的计价依据，可不填定额编号、名称等。 2.招标文件提供了暂估单价的材料，按暂估的单价填入表内“暂估单价”栏及“暂估合价”栏。 | [9 empty] | 表-09
综合单价分析表
工程名称：禹州市小吕乡就业和社会保障服务站——土建 | [5 empty] | 标段：禹州市小吕乡就业和社会保障服务站 |  |  |  | 第 26 页 共 60 页
项目编码 |  | 010507005002 |  | 项目名称 |  |  | 扶手、压顶 |  | 计量单位 |  | m3 | 工程量 | 3.04
清单综合单价组成明细
定额编号 | 定额项目名称 | 定额 单位 | 数量 | 单价 |  |  |  |  | 合价
|  |  |  | 人工费 | 材料费 |  | 机械费 | 管理费 和利润 | 人工费 |  | 材料费 | 机械费 | 管理费 和利润
5-53 | 现浇混凝土 扶手、压顶 | 10m3 | 0.1 | 1455.48 | 4265.53 |  |  | 810.42 | 145.55 |  | 426.55 |  | 81.04
人工单价 |  | 小计 | [6 empty] | 145.55 |  | 426.55 |  | 81.04
高级技工201元/工日;普工87.1元/工日;一般技工134元/工日 |  | 未计价材料费
清单项目综合单价 | [8 empty] | 653.14
材 料 费 明 细 | 主要材料名称、规格、型号 | [5 empty] | 单位 | 数量 | 单价（元） |  | 合价（元） | 暂估单价 （元） | 暂估合价 （元）
| 预拌混凝土 C20 | [5 empty] | m3 | 0.9986 | 423.3 |  | 422.71
| 其他材料费 | [7 empty] | - |  | 3.83 | -
| 材料费小计 | [7 empty] | - |  | 426.54 | -
注：1.如不使用省级或行业建设主管部门发布的计价依据，可不填定额编号、名称等。 2.招标文件提供了暂估单价的材料，按暂估的单价填入表内“暂估单价”栏及“暂估合价”栏。 | [9 empty] | 表-09
综合单价分析表
工程名称：禹州市小吕乡就业和社会保障服务站——土建 | [5 empty] | 标段：禹州市小吕乡就业和社会保障服务站 |  |  |  | 第 27 页 共 60 页
项目编码 |  | 010515001007 |  | 项目名称 |  |  | 现浇构件钢筋 |  | 计量单位 |  | t | 工程量 | 1.562
清单综合单价组成明细
定额编号 | 定额项目名称 | 定额 单位 | 数量 | 单价 |  |  |  |  | 合价
|  |  |  | 人工费 | 材料费 |  | 机械费 | 管理费 和利润 | 人工费 |  | 材料费 | 机械费 | 管理费 和利润
5-89 | 现浇构件圆钢筋 钢筋HPB300 直径 ≤10mm | t | 1 | 874.65 | 3567.89 |  | 22.55 | 487.21 | 874.65 |  | 3567.89 | 22.55 | 487.21
人工单价 |  | 小计 | [6 empty] | 874.65 |  | 3567.89 | 22.55 | 487.21
高级技工201元/工日;普工87.1元/工日;一般技工134元/工日 |  | 未计价材料费
清单项目综合单价 | [8 empty] | 4952.3
材 料 费 明 细 | 主要材料名称、规格、型号 | [5 empty] | 单位 | 数量 | 单价（元） |  | 合价（元） | 暂估单价 （元） | 暂估合价 （元）
| 钢筋 HPB300 φ10以内 | [5 empty] | kg | 1008.5146 | 3.486 |  | 3515.68
| 其他材料费 | [7 empty] | - |  | 52.21 | -
| 材料费小计 | [7 empty] | - |  | 3567.89 | -
注：1.如不使用省级或行业建设主管部门发布的计价依据，可不填定额编号、名称等。 2.招标文件提供了暂估单价的材料，按暂估的单价填入表内“暂估单价”栏及“暂估合价”栏。 | [9 empty] | 表-09
综合单价分析表
工程名称：禹州市小吕乡就业和社会保障服务站——土建 | [5 empty] | 标段：禹州市小吕乡就业和社会保障服务站 |  |  |  | 第 28 页 共 60 页
项目编码 |  | 010515001001 |  | 项目名称 |  |  | 现浇构件钢筋 |  | 计量单位 |  | t | 工程量 | 0.194
清单综合单价组成明细
定额编号 | 定额项目名称 | 定额 单位 | 数量 | 单价 |  |  |  |  | 合价
|  |  |  | 人工费 | 材料费 |  | 机械费 | 管理费 和利润 | 人工费 |  | 材料费 | 机械费 | 管理费 和利润
5-90 | 现浇构件圆钢筋 钢筋HPB300 直径 ≤18mm | t | 1 | 590.85 | 3617.2 |  | 60.59 | 329.07 | 590.85 |  | 3617.2 | 60.59 | 329.07
人工单价 |  | 小计 | [6 empty] | 590.85 |  | 3617.2 | 60.59 | 329.07
高级技工201元/工日;普工87.1元/工日;一般技工134元/工日 |  | 未计价材料费
清单项目综合单价 | [8 empty] | 4597.68
材 料 费 明 细 | 主要材料名称、规格、型号 | [5 empty] | 单位 | 数量 | 单价（元） |  | 合价（元） | 暂估单价 （元） | 暂估合价 （元）
| 其他材料费 | [7 empty] | - |  | 3617.2 | -
| 材料费小计 | [7 empty] | - |  | 3617.21 | -
注：1.如不使用省级或行业建设主管部门发布的计价依据，可不填定额编号、名称等。 2.招标文件提供了暂估单价的材料，按暂估的单价填入表内“暂估单价”栏及“暂估合价”栏。 | [9 empty] | 表-09
综合单价分析表
工程名称：禹州市小吕乡就业和社会保障服务站——土建 | [5 empty] | 标段：禹州市小吕乡就业和社会保障服务站 |  |  |  | 第 29 页 共 60 页
项目编码 |  | 010515001004 |  | 项目名称 |  |  | 现浇构件钢筋 |  | 计量单位 |  | t | 工程量 | 1.64
清单综合单价组成明细
定额编号 | 定额项目名称 | 定额 单位 | 数量 | 单价 |  |  |  |  | 合价
|  |  |  | 人工费 | 材料费 |  | 机械费 | 管理费 和利润 | 人工费 |  | 材料费 | 机械费 | 管理费 和利润
5-93 | 现浇构件带肋钢筋 带肋钢筋HRB400以内 直径 ≤10mm | t | 1 | 727.13 | 3447.88 |  | 22.61 | 405.21 | 727.13 |  | 3447.88 | 22.61 | 405.21
人工单价 |  | 小计 | [6 empty] | 727.13 |  | 3447.88 | 22.61 | 405.21
高级技工201元/工日;普工87.1元/工日;一般技工134元/工日 |  | 未计价材料费
清单项目综合单价 | [8 empty] | 4602.83
材 料 费 明 细 | 主要材料名称、规格、型号 | [5 empty] | 单位 | 数量 | 单价（元） |  | 合价（元） | 暂估单价 （元） | 暂估合价 （元）
| 钢筋 HRB400以内 φ10以内 | [5 empty] | kg | 1008.5146 | 3.386 |  | 3414.83
| 其他材料费 | [7 empty] | - |  | 33.05 | -
| 材料费小计 | [7 empty] | - |  | 3447.88 | -
注：1.如不使用省级或行业建设主管部门发布的计价依据，可不填定额编号、名称等。 2.招标文件提供了暂估单价的材料，按暂估的单价填入表内“暂估单价”栏及“暂估合价”栏。 | [9 empty] | 表-09
综合单价分析表
工程名称：禹州市小吕乡就业和社会保障服务站——土建 | [5 empty] | 标段：禹州市小吕乡就业和社会保障服务站 |  |  |  | 第 30 页 共 60 页
项目编码 |  | 010515001010 |  | 项目名称 |  |  | 现浇构件钢筋 |  | 计量单位 |  | t | 工程量 | 3.844
清单综合单价组成明细
定额编号 | 定额项目名称 | 定额 单位 | 数量 | 单价 |  |  |  |  | 合价
|  |  |  | 人工费 | 材料费 |  | 机械费 | 管理费 和利润 | 人工费 |  | 材料费 | 机械费 | 管理费 和利润
5-95 | 现浇构件带肋钢筋 带肋钢筋HRB400以内 直径 ≤25mm | t | 1 | 430.24 | 3508.24 |  | 54.78 | 239.61 | 430.24 |  | 3508.24 | 54.78 | 239.61
人工单价 |  | 小计 | [6 empty] | 430.24 |  | 3508.24 | 54.78 | 239.61
高级技工201元/工日;普工87.1元/工日;一般技工134元/工日 |  | 未计价材料费
清单项目综合单价 | [8 empty] | 4232.87
材 料 费 明 细 | 主要材料名称、规格、型号 | [5 empty] | 单位 | 数量 | 单价（元） |  | 合价（元） | 暂估单价 （元） | 暂估合价 （元）
| 钢筋 HRB400以内 φ20~φ25 | [5 empty] | kg | 1013.4583 | 3.386 |  | 3431.57
| 其他材料费 | [7 empty] | - |  | 76.67 | -
| 材料费小计 | [7 empty] | - |  | 3508.23 | -
注：1.如不使用省级或行业建设主管部门发布的计价依据，可不填定额编号、名称等。 2.招标文件提供了暂估单价的材料，按暂估的单价填入表内“暂估单价”栏及“暂估合价”栏。 | [9 empty] | 表-09
综合单价分析表
工程名称：禹州市小吕乡就业和社会保障服务站——土建 | [5 empty] | 标段：禹州市小吕乡就业和社会保障服务站 |  |  |  | 第 31 页 共 60 页
项目编码 |  | 010515001011 |  | 项目名称 |  |  | 现浇构件钢筋 |  | 计量单位 |  | t | 工程量 | 0.26
清单综合单价组成明细
定额编号 | 定额项目名称 | 定额 单位 | 数量 | 单价 |  |  |  |  | 合价
|  |  |  | 人工费 | 材料费 |  | 机械费 | 管理费 和利润 | 人工费 |  | 材料费 | 机械费 | 管理费 和利润
5-89 | 现浇构件圆钢筋 钢筋HPB300 直径 ≤10mm | t | 1 | 874.65 | 3567.89 |  | 22.55 | 487.21 | 874.65 |  | 3567.89 | 22.55 | 487.21
人工单价 |  | 小计 | [6 empty] | 874.65 |  | 3567.89 | 22.55 | 487.21
高级技工201元/工日;普工87.1元/工日;一般技工134元/工日 |  | 未计价材料费
清单项目综合单价 | [8 empty] | 4952.26
材 料 费 明 细 | 主要材料名称、规格、型号 | [5 empty] | 单位 | 数量 | 单价（元） |  | 合价（元） | 暂估单价 （元） | 暂估合价 （元）
| 钢筋 HPB300 φ10以内 | [5 empty] | kg | 1008.5146 | 3.486 |  | 3515.68
| 其他材料费 | [7 empty] | - |  | 52.21 | -
| 材料费小计 | [7 empty] | - |  | 3567.89 | -
注：1.如不使用省级或行业建设主管部门发布的计价依据，可不填定额编号、名称等。 2.招标文件提供了暂估单价的材料，按暂估的单价填入表内“暂估单价”栏及“暂估合价”栏。 | [9 empty] | 表-09
综合单价分析表
工程名称：禹州市小吕乡就业和社会保障服务站——土建 | [5 empty] | 标段：禹州市小吕乡就业和社会保障服务站 |  |  |  | 第 32 页 共 60 页
项目编码 |  | 010516003001 |  | 项目名称 |  |  | 机械连接 |  | 计量单位 |  | 个 | 工程量 | 180
清单综合单价组成明细
定额编号 | 定额项目名称 | 定额 单位 | 数量 | 单价 |  |  |  |  | 合价
|  |  |  | 人工费 | 材料费 |  | 机械费 | 管理费 和利润 | 人工费 |  | 材料费 | 机械费 | 管理费 和利润
5-148 | 钢筋焊接、机械连接、植筋 电渣压力焊接 ≤φ18 | 10个 | 0.1 | 25.48 | 1.13 |  | 10.29 | 14.38 | 2.55 |  | 0.11 | 1.03 | 1.44
人工单价 |  | 小计 | [6 empty] | 2.55 |  | 0.11 | 1.03 | 1.44
高级技工201元/工日;普工87.1元/工日;一般技工134元/工日 |  | 未计价材料费
清单项目综合单价 | [8 empty] | 5.13
材 料 费 明 细 | 主要材料名称、规格、型号 | [5 empty] | 单位 | 数量 | 单价（元） |  | 合价（元） | 暂估单价 （元） | 暂估合价 （元）
| 其他材料费 | [7 empty] | - |  | 0.11 | -
| 材料费小计 | [7 empty] | - |  | 0.11 | -
注：1.如不使用省级或行业建设主管部门发布的计价依据，可不填定额编号、名称等。 2.招标文件提供了暂估单价的材料，按暂估的单价填入表内“暂估单价”栏及“暂估合价”栏。 | [9 empty] | 表-09
综合单价分析表
工程名称：禹州市小吕乡就业和社会保障服务站——土建 | [5 empty] | 标段：禹州市小吕乡就业和社会保障服务站 |  |  |  | 第 33 页 共 60 页
项目编码 |  | 010802004001 |  | 项目名称 |  |  | 防盗门 |  | 计量单位 |  | m2 | 工程量 | 26.19
清单综合单价组成明细
定额编号 | 定额项目名称 | 定额 单位 | 数量 | 单价 |  |  |  |  | 合价
|  |  |  | 人工费 | 材料费 |  | 机械费 | 管理费 和利润 | 人工费 |  | 材料费 | 机械费 | 管理费 和利润
8-14 | 钢质防盗门安装 | 100m2 | 0.01 | 3011.64 | 24659.32 |  | 25.61 | 996.44 | 30.12 |  | 246.59 | 0.26 | 9.96
人工单价 |  | 小计 | [6 empty] | 30.12 |  | 246.59 | 0.26 | 9.96
高级技工201元/工日;普工87.1元/工日;一般技工134元/工日 |  | 未计价材料费
清单项目综合单价 | [8 empty] | 286.93
材 料 费 明 细 | 主要材料名称、规格、型号 | [5 empty] | 单位 | 数量 | 单价（元） |  | 合价（元） | 暂估单价 （元） | 暂估合价 （元）
| 钢制防盗门 | [5 empty] | m2 | 0.9671 | 249 |  | 240.81
| 其他材料费 | [7 empty] | - |  | 5.8 | -
| 材料费小计 | [7 empty] | - |  | 246.6 | -
注：1.如不使用省级或行业建设主管部门发布的计价依据，可不填定额编号、名称等。 2.招标文件提供了暂估单价的材料，按暂估的单价填入表内“暂估单价”栏及“暂估合价”栏。 | [9 empty] | 表-09
综合单价分析表
工程名称：禹州市小吕乡就业和社会保障服务站——土建 | [5 empty] | 标段：禹州市小吕乡就业和社会保障服务站 |  |  |  | 第 34 页 共 60 页
项目编码 |  | 010807001002 |  | 项目名称 |  |  | 金属（塑钢、断桥）窗 |  | 计量单位 |  | m2 | 工程量 | 8.64
清单综合单价组成明细
定额编号 | 定额项目名称 | 定额 单位 | 数量 | 单价 |  |  |  |  | 合价
|  |  |  | 人工费 | 材料费 |  | 机械费 | 管理费 和利润 | 人工费 |  | 材料费 | 机械费 | 管理费 和利润
8-73 | 塑钢成品窗安装 推拉 | 100m2 | 0.01 | 1421.85 | 22045.28 |  |  | 470.38 | 14.22 |  | 220.45 |  | 4.7
人工单价 |  | 小计 | [6 empty] | 14.22 |  | 220.45 |  | 4.7
高级技工201元/工日;普工87.1元/工日;一般技工134元/工日 |  | 未计价材料费
清单项目综合单价 | [8 empty] | 239.37
材 料 费 明 细 | 主要材料名称、规格、型号 | [5 empty] | 单位 | 数量 | 单价（元） |  | 合价（元） | 暂估单价 （元） | 暂估合价 （元）
| 塑钢推拉窗 (含5mm玻璃) | [5 empty] | m2 | 0.9347 | 149.4 |  | 139.64
| 其他材料费 | [7 empty] | - |  | 80.82 | -
| 材料费小计 | [7 empty] | - |  | 220.46 | -
注：1.如不使用省级或行业建设主管部门发布的计价依据，可不填定额编号、名称等。 2.招标文件提供了暂估单价的材料，按暂估的单价填入表内“暂估单价”栏及“暂估合价”栏。 | [9 empty] | 表-09
综合单价分析表
工程名称：禹州市小吕乡就业和社会保障服务站——土建 | [5 empty] | 标段：禹州市小吕乡就业和社会保障服务站 |  |  |  | 第 35 页 共 60 页
项目编码 |  | 010807001003 |  | 项目名称 |  |  | 金属（塑钢、断桥）窗 |  | 计量单位 |  | m2 | 工程量 | 10.69
清单综合单价组成明细
定额编号 | 定额项目名称 | 定额 单位 | 数量 | 单价 |  |  |  |  | 合价
|  |  |  | 人工费 | 材料费 |  | 机械费 | 管理费 和利润 | 人工费 |  | 材料费 | 机械费 | 管理费 和利润
8-73 | 塑钢成品窗安装 推拉 | 100m2 | 0.01 | 1421.85 | 22045.28 |  |  | 470.38 | 14.22 |  | 220.45 |  | 4.7
人工单价 |  | 小计 | [6 empty] | 14.22 |  | 220.45 |  | 4.7
高级技工201元/工日;普工87.1元/工日;一般技工134元/工日 |  | 未计价材料费
清单项目综合单价 | [8 empty] | 239.37
材 料 费 明 细 | 主要材料名称、规格、型号 | [5 empty] | 单位 | 数量 | 单价（元） |  | 合价（元） | 暂估单价 （元） | 暂估合价 （元）
| 塑钢推拉窗 (含5mm玻璃) | [5 empty] | m2 | 0.9347 | 149.4 |  | 139.64
| 其他材料费 | [7 empty] | - |  | 80.82 | -
| 材料费小计 | [7 empty] | - |  | 220.46 | -
注：1.如不使用省级或行业建设主管部门发布的计价依据，可不填定额编号、名称等。 2.招标文件提供了暂估单价的材料，按暂估的单价填入表内“暂估单价”栏及“暂估合价”栏。 | [9 empty] | 表-09
综合单价分析表
工程名称：禹州市小吕乡就业和社会保障服务站——土建 | [5 empty] | 标段：禹州市小吕乡就业和社会保障服务站 |  |  |  | 第 36 页 共 60 页
项目编码 |  | 010902001001 |  | 项目名称 |  |  | 屋面卷材防水 |  | 计量单位 |  | m2 | 工程量 | 103.27
清单综合单价组成明细
定额编号 | 定额项目名称 | 定额 单位 | 数量 | 单价 |  |  |  |  | 合价
|  |  |  | 人工费 | 材料费 |  | 机械费 | 管理费 和利润 | 人工费 |  | 材料费 | 机械费 | 管理费 和利润
9-91 | 刚性防水 水泥砂浆二次抹压 厚20mm | 100m2 | 0.01 | 867.33 | 880.52 |  | 51.12 | 317.5 | 8.67 |  | 8.81 | 0.51 | 3.18
9-34 | 卷材防水 改性沥青卷材 热熔法一层 平面 | 100m2 | 0.01 | 233.81 | 3756.59 |  |  | 82.84 | 2.34 |  | 37.57 |  | 0.83
9-35 | 卷材防水 改性沥青卷材 热熔法一层 立面 | 100m2 | 0.0011 | 405.71 | 3756.59 |  |  | 143.37 | 0.43 |  | 4 |  | 0.15
9-89 + 9-90 * -1 | 刚性防水 细石混凝土 厚40mm 实际厚度(mm):30 | 100m2 | 0.01 | 799.72 | 1390.22 |  |  | 282.69 | 8 |  | 13.9 |  | 2.83
10-26 | 屋面 干铺岩棉板 厚度≤80mm | 100m2 | 0.01 | 327.15 | 2388.66 |  |  | 105.53 | 3.27 |  | 23.89 |  | 1.06
9-91 | 刚性防水 水泥砂浆二次抹压 厚20mm | 100m2 | 0.01 | 867.33 | 880.52 |  | 51.12 | 317.5 | 8.67 |  | 8.81 | 0.51 | 3.18
10-13 + 10-14 * -3 | 屋面 水泥珍珠岩 厚度100mm 实际厚度(mm):75 | 100m2 | 0.01 | 514.98 | 1449.46 |  |  | 165.68 | 5.15 |  | 14.49 |  | 1.66
人工单价 |  | 小计 | [6 empty] | 36.53 |  | 111.47 | 1.02 | 12.89
高级技工201元/工日;普工87.1元/工日;一般技工134元/工日 |  | 未计价材料费
清单项目综合单价 | [8 empty] | 161.89
材 料 费 明 细 | 主要材料名称、规格、型号 | [5 empty] | 单位 | 数量 | 单价（元） |  | 合价（元） | 暂估单价 （元） | 暂估合价 （元）
| 预拌地面砂浆(干拌) DS M15 | [5 empty] | m3 | 0.0405 | 398.4 |  | 16.14
| SBS改性沥青防水卷材 | [5 empty] | m2 | 1.265 | 28.725 |  | 36.34
| 岩棉板 δ80 | [5 empty] | m3 | 0.0807 | 296.061 |  | 23.89
注：1.如不使用省级或行业建设主管部门发布的计价依据，可不填定额编号、名称等。 2.招标文件提供了暂估单价的材料，按暂估的单价填入表内“暂估单价”栏及“暂估合价”栏。 | [9 empty] | 表-09
综合单价分析表
工程名称：禹州市小吕乡就业和社会保障服务站——土建 | [5 empty] | 标段：禹州市小吕乡就业和社会保障服务站 |  |  |  | 第 37 页 共 60 页
| 其他材料费 | [7 empty] | - |  | 35.15 | -
| 材料费小计 | [7 empty] | - |  | 98.81 | -
注：1.如不使用省级或行业建设主管部门发布的计价依据，可不填定额编号、名称等。 2.招标文件提供了暂估单价的材料，按暂估的单价填入表内“暂估单价”栏及“暂估合价”栏。 | [9 empty] | 表-09
综合单价分析表
工程名称：禹州市小吕乡就业和社会保障服务站——土建 | [5 empty] | 标段：禹州市小吕乡就业和社会保障服务站 |  |  |  | 第 38 页 共 60 页
项目编码 |  | 010902003001 |  | 项目名称 |  |  | 屋面刚性层 |  | 计量单位 |  | m2 | 工程量 | 6.49
清单综合单价组成明细
定额编号 | 定额项目名称 | 定额 单位 | 数量 | 单价 |  |  |  |  | 合价
|  |  |  | 人工费 | 材料费 |  | 机械费 | 管理费 和利润 | 人工费 |  | 材料费 | 机械费 | 管理费 和利润
9-93 | 刚性防水 防水砂浆 掺防水粉 20mm厚 | 100m2 | 0.01 | 819.19 | 1351.35 |  | 55.91 | 301.62 | 8.19 |  | 13.51 | 0.56 | 3.02
人工单价 |  | 小计 | [6 empty] | 8.19 |  | 13.51 | 0.56 | 3.02
高级技工201元/工日;普工87.1元/工日;一般技工134元/工日 |  | 未计价材料费
清单项目综合单价 | [8 empty] | 25.27
材 料 费 明 细 | 主要材料名称、规格、型号 | [5 empty] | 单位 | 数量 | 单价（元） |  | 合价（元） | 暂估单价 （元） | 暂估合价 （元）
| 预拌地面砂浆(干拌) DS M15 | [5 empty] | m3 | 0.0203 | 398.4 |  | 8.09
| 其他材料费 | [7 empty] | - |  | 5.44 | -
| 材料费小计 | [7 empty] | - |  | 13.54 | -
注：1.如不使用省级或行业建设主管部门发布的计价依据，可不填定额编号、名称等。 2.招标文件提供了暂估单价的材料，按暂估的单价填入表内“暂估单价”栏及“暂估合价”栏。 | [9 empty] | 表-09
综合单价分析表
工程名称：禹州市小吕乡就业和社会保障服务站——土建 | [5 empty] | 标段：禹州市小吕乡就业和社会保障服务站 |  |  |  | 第 39 页 共 60 页
项目编码 |  | 011102003001 |  | 项目名称 |  |  | 块料楼地面 |  | 计量单位 |  | m2 | 工程量 | 23.06
清单综合单价组成明细
定额编号 | 定额项目名称 | 定额 单位 | 数量 | 单价 |  |  |  |  | 合价
|  |  |  | 人工费 | 材料费 |  | 机械费 | 管理费 和利润 | 人工费 |  | 材料费 | 机械费 | 管理费 和利润
5-1 | 现浇混凝土 垫层 | 10m3 | 0.006 | 353.92 | 4149.05 |  |  | 197.02 | 2.12 |  | 24.89 |  | 1.18
4-72 | 垫层 灰土 | 10m3 | 0.015 | 504.7 | 1224.24 |  | 11.91 | 208.06 | 7.57 |  | 18.36 | 0.18 | 3.12
1-129 | 原土夯实二遍 机械 | 100m2 | 0.01 | 41.96 |  |  | 19.35 | 11.13 | 0.42 |  |  | 0.19 | 0.11
11-32 换 | 块料面层 陶瓷地面砖 0.64m2以内 【换为现拌砂浆】 换为【水泥砂浆 1:4】 | 100m2 | 0.01 | 2496 | 8869.66 |  | 54.31 | 722.34 | 24.96 |  | 88.7 | 0.54 | 7.22
人工单价 |  | 小计 | [6 empty] | 35.07 |  | 131.95 | 0.92 | 11.63
高级技工201元/工日;普工87.1元/工日;一般技工134元/工日 |  | 未计价材料费
清单项目综合单价 | [8 empty] | 179.58
材 料 费 明 细 | 主要材料名称、规格、型号 | [5 empty] | 单位 | 数量 | 单价（元） |  | 合价（元） | 暂估单价 （元） | 暂估合价 （元）
| 预拌混凝土 C15 | [5 empty] | m3 | 0.0599 | 413.34 |  | 24.76
| 生石灰 | [5 empty] | t | 0.0368 | 498 |  | 18.31
| 地砖 800mm*800mm | [5 empty] | m2 | 1.0283 | 78.684 |  | 80.91
| 其他材料费 | [7 empty] | - |  | 7.99 | -
| 材料费小计 | [7 empty] | - |  | 131.96 | -
注：1.如不使用省级或行业建设主管部门发布的计价依据，可不填定额编号、名称等。 2.招标文件提供了暂估单价的材料，按暂估的单价填入表内“暂估单价”栏及“暂估合价”栏。 | [9 empty] | 表-09
综合单价分析表
工程名称：禹州市小吕乡就业和社会保障服务站——土建 | [5 empty] | 标段：禹州市小吕乡就业和社会保障服务站 |  |  |  | 第 40 页 共 60 页
项目编码 |  | 011102003003 |  | 项目名称 |  |  | 块料楼地面 |  | 计量单位 |  | m2 | 工程量 | 112.76
清单综合单价组成明细
定额编号 | 定额项目名称 | 定额 单位 | 数量 | 单价 |  |  |  |  | 合价
|  |  |  | 人工费 | 材料费 |  | 机械费 | 管理费 和利润 | 人工费 |  | 材料费 | 机械费 | 管理费 和利润
5-1 | 现浇混凝土 垫层 | 10m3 | 0.006 | 353.92 | 4149.05 |  |  | 197.02 | 2.12 |  | 24.89 |  | 1.18
4-72 | 垫层 灰土 | 10m3 | 0.015 | 504.7 | 1224.24 |  | 11.91 | 208.06 | 7.57 |  | 18.36 | 0.18 | 3.12
1-129 | 原土夯实二遍 机械 | 100m2 | 0.01 | 41.96 |  |  | 19.35 | 11.13 | 0.42 |  |  | 0.19 | 0.11
11-32 换 | 块料面层 陶瓷地面砖 0.64m2以内 【换为现拌砂浆】 换为【水泥砂浆 1:4】 | 100m2 | 0.01 | 2496 | 8869.66 |  | 54.31 | 722.34 | 24.96 |  | 88.7 | 0.54 | 7.22
人工单价 |  | 小计 | [6 empty] | 35.07 |  | 131.95 | 0.92 | 11.63
高级技工201元/工日;普工87.1元/工日;一般技工134元/工日 |  | 未计价材料费
清单项目综合单价 | [8 empty] | 179.58
材 料 费 明 细 | 主要材料名称、规格、型号 | [5 empty] | 单位 | 数量 | 单价（元） |  | 合价（元） | 暂估单价 （元） | 暂估合价 （元）
| 预拌混凝土 C15 | [5 empty] | m3 | 0.0599 | 413.34 |  | 24.76
| 生石灰 | [5 empty] | t | 0.0368 | 498 |  | 18.31
| 地砖 800mm*800mm | [5 empty] | m2 | 1.0283 | 78.684 |  | 80.91
| 其他材料费 | [7 empty] | - |  | 7.99 | -
| 材料费小计 | [7 empty] | - |  | 131.96 | -
注：1.如不使用省级或行业建设主管部门发布的计价依据，可不填定额编号、名称等。 2.招标文件提供了暂估单价的材料，按暂估的单价填入表内“暂估单价”栏及“暂估合价”栏。 | [9 empty] | 表-09
综合单价分析表
工程名称：禹州市小吕乡就业和社会保障服务站——土建 | [5 empty] | 标段：禹州市小吕乡就业和社会保障服务站 |  |  |  | 第 41 页 共 60 页
项目编码 |  | 011102003004 |  | 项目名称 |  |  | 块料楼地面 |  | 计量单位 |  | m2 | 工程量 | 4.81
清单综合单价组成明细
定额编号 | 定额项目名称 | 定额 单位 | 数量 | 单价 |  |  |  |  | 合价
|  |  |  | 人工费 | 材料费 |  | 机械费 | 管理费 和利润 | 人工费 |  | 材料费 | 机械费 | 管理费 和利润
11-83 | 台阶装饰 陶瓷地面砖 | 100m2 | 0.01 | 3897.19 | 13463.2 |  | 103.31 | 1151.18 | 38.97 |  | 134.63 | 1.03 | 11.51
人工单价 |  | 小计 | [6 empty] | 38.97 |  | 134.63 | 1.03 | 11.51
高级技工201元/工日;普工87.1元/工日;一般技工134元/工日 |  | 未计价材料费
清单项目综合单价 | [8 empty] | 186.14
材 料 费 明 细 | 主要材料名称、规格、型号 | [5 empty] | 单位 | 数量 | 单价（元） |  | 合价（元） | 暂估单价 （元） | 暂估合价 （元）
| 陶瓷地砖 综合 | [5 empty] | m2 | 1.5511 | 78.684 |  | 122.05
| 其他材料费 | [7 empty] | - |  | 12.6 | -
| 材料费小计 | [7 empty] | - |  | 122.74 | -
注：1.如不使用省级或行业建设主管部门发布的计价依据，可不填定额编号、名称等。 2.招标文件提供了暂估单价的材料，按暂估的单价填入表内“暂估单价”栏及“暂估合价”栏。 | [9 empty] | 表-09
综合单价分析表
工程名称：禹州市小吕乡就业和社会保障服务站——土建 | [5 empty] | 标段：禹州市小吕乡就业和社会保障服务站 |  |  |  | 第 42 页 共 60 页
项目编码 |  | 011105003001 |  | 项目名称 |  |  | 块料踢脚线 |  | 计量单位 |  | m2 | 工程量 | 5.78
清单综合单价组成明细
定额编号 | 定额项目名称 | 定额 单位 | 数量 | 单价 |  |  |  |  | 合价
|  |  |  | 人工费 | 材料费 |  | 机械费 | 管理费 和利润 | 人工费 |  | 材料费 | 机械费 | 管理费 和利润
11-59 | 踢脚线 陶瓷地面砖 | 100m2 | 0.01 | 4831.77 | 8192 |  | 82.15 | 1419.84 | 48.32 |  | 81.92 | 0.82 | 14.2
人工单价 |  | 小计 | [6 empty] | 48.32 |  | 81.92 | 0.82 | 14.2
高级技工201元/工日;普工87.1元/工日;一般技工134元/工日 |  | 未计价材料费
清单项目综合单价 | [8 empty] | 145.26
材 料 费 明 细 | 主要材料名称、规格、型号 | [5 empty] | 单位 | 数量 | 单价（元） |  | 合价（元） | 暂估单价 （元） | 暂估合价 （元）
| 陶瓷地砖 综合 | [5 empty] | m2 | 1.0283 | 78.684 |  | 80.91
| 其他材料费 | [7 empty] | - |  | 1 | -
| 材料费小计 | [7 empty] | - |  | 81.42 | -
注：1.如不使用省级或行业建设主管部门发布的计价依据，可不填定额编号、名称等。 2.招标文件提供了暂估单价的材料，按暂估的单价填入表内“暂估单价”栏及“暂估合价”栏。 | [9 empty] | 表-09
综合单价分析表
工程名称：禹州市小吕乡就业和社会保障服务站——土建 | [5 empty] | 标段：禹州市小吕乡就业和社会保障服务站 |  |  |  | 第 43 页 共 60 页
项目编码 |  | 011106002001 |  | 项目名称 |  |  | 块料楼梯面层 |  | 计量单位 |  | m2 | 工程量 | 9.3
清单综合单价组成明细
定额编号 | 定额项目名称 | 定额 单位 | 数量 | 单价 |  |  |  |  | 合价
|  |  |  | 人工费 | 材料费 |  | 机械费 | 管理费 和利润 | 人工费 |  | 材料费 | 机械费 | 管理费 和利润
11-71 | 楼梯面层 陶瓷地面砖 | 100m2 | 0.01 | 6342.09 | 12485.56 |  | 95.3 | 1861.62 | 63.42 |  | 124.86 | 0.95 | 18.62
人工单价 |  | 小计 | [6 empty] | 63.42 |  | 124.86 | 0.95 | 18.62
高级技工201元/工日;普工87.1元/工日;一般技工134元/工日 |  | 未计价材料费
清单项目综合单价 | [8 empty] | 207.85
材 料 费 明 细 | 主要材料名称、规格、型号 | [5 empty] | 单位 | 数量 | 单价（元） |  | 合价（元） | 暂估单价 （元） | 暂估合价 （元）
| 陶瓷地砖 综合 | [5 empty] | m2 | 1.4306 | 78.684 |  | 112.57
| 其他材料费 | [7 empty] | - |  | 12.28 | -
| 材料费小计 | [7 empty] | - |  | 113.21 | -
注：1.如不使用省级或行业建设主管部门发布的计价依据，可不填定额编号、名称等。 2.招标文件提供了暂估单价的材料，按暂估的单价填入表内“暂估单价”栏及“暂估合价”栏。 | [9 empty] | 表-09
综合单价分析表
工程名称：禹州市小吕乡就业和社会保障服务站——土建 | [5 empty] | 标段：禹州市小吕乡就业和社会保障服务站 |  |  |  | 第 44 页 共 60 页
项目编码 |  | 011108004001 |  | 项目名称 |  |  | 水泥砂浆零星项目 |  | 计量单位 |  | m2 | 工程量 | 44.45
清单综合单价组成明细
定额编号 | 定额项目名称 | 定额 单位 | 数量 | 单价 |  |  |  |  | 合价
|  |  |  | 人工费 | 材料费 |  | 机械费 | 管理费 和利润 | 人工费 |  | 材料费 | 机械费 | 管理费 和利润
12-2 | 墙面抹灰 一般抹灰 外墙 (14+6)mm | 100m2 | 0.01 | 2162.83 | 915.84 |  | 79.28 | 817.82 | 21.63 |  | 9.16 | 0.79 | 8.18
人工单价 |  | 小计 | [6 empty] | 21.63 |  | 9.16 | 0.79 | 8.18
高级技工201元/工日;普工87.1元/工日;一般技工134元/工日 |  | 未计价材料费
清单项目综合单价 | [8 empty] | 39.76
材 料 费 明 细 | 主要材料名称、规格、型号 | [5 empty] | 单位 | 数量 | 单价（元） |  | 合价（元） | 暂估单价 （元） | 暂估合价 （元）
| 干混抹灰砂浆 DP M10 | [5 empty] | m3 | 0.0229 | 398.4 |  | 9.12
| 其他材料费 | [7 empty] | - |  | 0.02 | -
| 材料费小计 | [7 empty] | - |  | 9.14 | -
注：1.如不使用省级或行业建设主管部门发布的计价依据，可不填定额编号、名称等。 2.招标文件提供了暂估单价的材料，按暂估的单价填入表内“暂估单价”栏及“暂估合价”栏。 | [9 empty] | 表-09
综合单价分析表
工程名称：禹州市小吕乡就业和社会保障服务站——土建 | [5 empty] | 标段：禹州市小吕乡就业和社会保障服务站 |  |  |  | 第 45 页 共 60 页
项目编码 |  | 011201001005 |  | 项目名称 |  |  | 墙面一般抹灰 |  | 计量单位 |  | m2 | 工程量 | 208.74
清单综合单价组成明细
定额编号 | 定额项目名称 | 定额 单位 | 数量 | 单价 |  |  |  |  | 合价
|  |  |  | 人工费 | 材料费 |  | 机械费 | 管理费 和利润 | 人工费 |  | 材料费 | 机械费 | 管理费 和利润
12-1 + 12-3 * -5 | 墙面抹灰 一般抹灰 内墙 (14+6)mm 实际厚度(mm):15 | 100m2 | 0.01 | 1144.71 | 687.18 |  | 59.76 | 437.46 | 11.45 |  | 6.87 | 0.6 | 4.37
人工单价 |  | 小计 | [6 empty] | 11.45 |  | 6.87 | 0.6 | 4.37
高级技工201元/工日;普工87.1元/工日;一般技工134元/工日 |  | 未计价材料费
清单项目综合单价 | [8 empty] | 23.3
材 料 费 明 细 | 主要材料名称、规格、型号 | [5 empty] | 单位 | 数量 | 单价（元） |  | 合价（元） | 暂估单价 （元） | 暂估合价 （元）
| 干混抹灰砂浆 DP M10 | [5 empty] | m3 | 0.0172 | 398.4 |  | 6.85
| 其他材料费 | [7 empty] | - |  | 0.02 | -
| 材料费小计 | [7 empty] | - |  | 6.87 | -
注：1.如不使用省级或行业建设主管部门发布的计价依据，可不填定额编号、名称等。 2.招标文件提供了暂估单价的材料，按暂估的单价填入表内“暂估单价”栏及“暂估合价”栏。 | [9 empty] | 表-09
综合单价分析表
工程名称：禹州市小吕乡就业和社会保障服务站——土建 | [5 empty] | 标段：禹州市小吕乡就业和社会保障服务站 |  |  |  | 第 46 页 共 60 页
项目编码 |  | 011201001001 |  | 项目名称 |  |  | 墙面一般抹灰 |  | 计量单位 |  | m2 | 工程量 | 19.38
清单综合单价组成明细
定额编号 | 定额项目名称 | 定额 单位 | 数量 | 单价 |  |  |  |  | 合价
|  |  |  | 人工费 | 材料费 |  | 机械费 | 管理费 和利润 | 人工费 |  | 材料费 | 机械费 | 管理费 和利润
12-2 | 墙面抹灰 一般抹灰 外墙 (14+6)mm | 100m2 | 0.01 | 2162.83 | 915.84 |  | 79.28 | 817.82 | 21.63 |  | 9.16 | 0.79 | 8.18
人工单价 |  | 小计 | [6 empty] | 21.63 |  | 9.16 | 0.79 | 8.18
高级技工201元/工日;普工87.1元/工日;一般技工134元/工日 |  | 未计价材料费
清单项目综合单价 | [8 empty] | 39.76
材 料 费 明 细 | 主要材料名称、规格、型号 | [5 empty] | 单位 | 数量 | 单价（元） |  | 合价（元） | 暂估单价 （元） | 暂估合价 （元）
| 干混抹灰砂浆 DP M10 | [5 empty] | m3 | 0.0229 | 398.4 |  | 9.12
| 其他材料费 | [7 empty] | - |  | 0.02 | -
| 材料费小计 | [7 empty] | - |  | 9.14 | -
注：1.如不使用省级或行业建设主管部门发布的计价依据，可不填定额编号、名称等。 2.招标文件提供了暂估单价的材料，按暂估的单价填入表内“暂估单价”栏及“暂估合价”栏。 | [9 empty] | 表-09
综合单价分析表
工程名称：禹州市小吕乡就业和社会保障服务站——土建 | [5 empty] | 标段：禹州市小吕乡就业和社会保障服务站 |  |  |  | 第 47 页 共 60 页
项目编码 |  | 011202001001 |  | 项目名称 |  |  | 柱、梁面一般抹灰 |  | 计量单位 |  | m2 | 工程量 | 2.82
清单综合单价组成明细
定额编号 | 定额项目名称 | 定额 单位 | 数量 | 单价 |  |  |  |  | 合价
|  |  |  | 人工费 | 材料费 |  | 机械费 | 管理费 和利润 | 人工费 |  | 材料费 | 机械费 | 管理费 和利润
12-25 | 柱(梁)面抹灰 一般抹灰 独立柱(梁) 矩形柱(梁)面 | 100m2 | 0.01 | 1796.74 | 892.11 |  | 71.27 | 680.23 | 17.97 |  | 8.92 | 0.71 | 6.8
人工单价 |  | 小计 | [6 empty] | 17.97 |  | 8.92 | 0.71 | 6.8
高级技工201元/工日;普工87.1元/工日;一般技工134元/工日 |  | 未计价材料费
清单项目综合单价 | [8 empty] | 34.4
材 料 费 明 细 | 主要材料名称、规格、型号 | [5 empty] | 单位 | 数量 | 单价（元） |  | 合价（元） | 暂估单价 （元） | 暂估合价 （元）
| 干混抹灰砂浆 DP M10 | [5 empty] | m3 | 0.0223 | 398.4 |  | 8.88
| 其他材料费 | [7 empty] | - |  | 0.02 | -
| 材料费小计 | [7 empty] | - |  | 8.9 | -
注：1.如不使用省级或行业建设主管部门发布的计价依据，可不填定额编号、名称等。 2.招标文件提供了暂估单价的材料，按暂估的单价填入表内“暂估单价”栏及“暂估合价”栏。 | [9 empty] | 表-09
综合单价分析表
工程名称：禹州市小吕乡就业和社会保障服务站——土建 | [5 empty] | 标段：禹州市小吕乡就业和社会保障服务站 |  |  |  | 第 48 页 共 60 页
项目编码 |  | 011204003002 |  | 项目名称 |  |  | 块料墙面 |  | 计量单位 |  | m2 | 工程量 | 10.74
清单综合单价组成明细
定额编号 | 定额项目名称 | 定额 单位 | 数量 | 单价 |  |  |  |  | 合价
|  |  |  | 人工费 | 材料费 |  | 机械费 | 管理费 和利润 | 人工费 |  | 材料费 | 机械费 | 管理费 和利润
12-53 | 墙面块料面层 面砖 每块面积0.01m2以内 预拌砂浆(干混) 面砖灰缝5mm | 100m2 | 0.01 | 4967.32 | 2734.46 |  | 76.19 | 1855.47 | 49.67 |  | 27.34 | 0.76 | 18.55
人工单价 |  | 小计 | [6 empty] | 49.67 |  | 27.34 | 0.76 | 18.55
高级技工201元/工日;普工87.1元/工日;一般技工134元/工日 |  | 未计价材料费
清单项目综合单价 | [8 empty] | 96.33
材 料 费 明 细 | 主要材料名称、规格、型号 | [5 empty] | 单位 | 数量 | 单价（元） |  | 合价（元） | 暂估单价 （元） | 暂估合价 （元）
| 干混抹灰砂浆 DP M10 | [5 empty] | m3 | 0.022 | 398.4 |  | 8.76
| 其他材料费 | [7 empty] | - |  | 18.58 | -
| 材料费小计 | [7 empty] | - |  | 27.34 | -
注：1.如不使用省级或行业建设主管部门发布的计价依据，可不填定额编号、名称等。 2.招标文件提供了暂估单价的材料，按暂估的单价填入表内“暂估单价”栏及“暂估合价”栏。 | [9 empty] | 表-09
综合单价分析表
工程名称：禹州市小吕乡就业和社会保障服务站——土建 | [5 empty] | 标段：禹州市小吕乡就业和社会保障服务站 |  |  |  | 第 49 页 共 60 页
项目编码 |  | 011301001001 |  | 项目名称 |  |  | 天棚抹灰 |  | 计量单位 |  | m2 | 工程量 | 164.78
清单综合单价组成明细
定额编号 | 定额项目名称 | 定额 单位 | 数量 | 单价 |  |  |  |  | 合价
|  |  |  | 人工费 | 材料费 |  | 机械费 | 管理费 和利润 | 人工费 |  | 材料费 | 机械费 | 管理费 和利润
13-1 + 13-2 * -2 | 天棚抹灰 混凝土天棚 一次抹灰(10mm) 实际厚度(mm):8 | 100m2 | 0.01 | 949.83 | 357.17 |  | 31.62 | 406.2 | 9.5 |  | 3.57 | 0.32 | 4.06
人工单价 |  | 小计 | [6 empty] | 9.5 |  | 3.57 | 0.32 | 4.06
高级技工201元/工日;普工87.1元/工日;一般技工134元/工日 |  | 未计价材料费
清单项目综合单价 | [8 empty] | 17.45
材 料 费 明 细 | 主要材料名称、规格、型号 | [5 empty] | 单位 | 数量 | 单价（元） |  | 合价（元） | 暂估单价 （元） | 暂估合价 （元）
| 干混抹灰砂浆 DP M10 | [5 empty] | m3 | 0.0089 | 398.4 |  | 3.55
| 其他材料费 | [7 empty] | - |  | 0.01 | -
| 材料费小计 | [7 empty] | - |  | 3.56 | -
注：1.如不使用省级或行业建设主管部门发布的计价依据，可不填定额编号、名称等。 2.招标文件提供了暂估单价的材料，按暂估的单价填入表内“暂估单价”栏及“暂估合价”栏。 | [9 empty] | 表-09
综合单价分析表
工程名称：禹州市小吕乡就业和社会保障服务站——土建 | [5 empty] | 标段：禹州市小吕乡就业和社会保障服务站 |  |  |  | 第 50 页 共 60 页
项目编码 |  | 011406001001 |  | 项目名称 |  |  | 抹灰面油漆 |  | 计量单位 |  | m2 | 工程量 | 196.02
清单综合单价组成明细
定额编号 | 定额项目名称 | 定额 单位 | 数量 | 单价 |  |  |  |  | 合价
|  |  |  | 人工费 | 材料费 |  | 机械费 | 管理费 和利润 | 人工费 |  | 材料费 | 机械费 | 管理费 和利润
14-189 | 调和漆墙面 满刮腻子、底油一遍、调和漆二遍 | 100m2 | 0.01 | 538.89 | 459.35 |  |  | 180.86 | 5.39 |  | 4.59 |  | 1.81
人工单价 |  | 小计 | [6 empty] | 5.39 |  | 4.59 |  | 1.81
高级技工201元/工日;普工87.1元/工日;一般技工134元/工日 |  | 未计价材料费
清单项目综合单价 | [8 empty] | 11.79
材 料 费 明 细 | 主要材料名称、规格、型号 | [5 empty] | 单位 | 数量 | 单价（元） |  | 合价（元） | 暂估单价 （元） | 暂估合价 （元）
| 其他材料费 | [7 empty] | - |  | 4.59 | -
| 材料费小计 | [7 empty] | - |  | 4.61 | -
注：1.如不使用省级或行业建设主管部门发布的计价依据，可不填定额编号、名称等。 2.招标文件提供了暂估单价的材料，按暂估的单价填入表内“暂估单价”栏及“暂估合价”栏。 | [9 empty] | 表-09
综合单价分析表
工程名称：禹州市小吕乡就业和社会保障服务站——土建 | [5 empty] | 标段：禹州市小吕乡就业和社会保障服务站 |  |  |  | 第 51 页 共 60 页
项目编码 |  | 011406001002 |  | 项目名称 |  |  | 抹灰面油漆 |  | 计量单位 |  | m2 | 工程量 | 44.15
清单综合单价组成明细
定额编号 | 定额项目名称 | 定额 单位 | 数量 | 单价 |  |  |  |  | 合价
|  |  |  | 人工费 | 材料费 |  | 机械费 | 管理费 和利润 | 人工费 |  | 材料费 | 机械费 | 管理费 和利润
14-215 | 内墙涂料 天棚面 二遍 | 100m2 | 0.01 | 1077.39 | 600.88 |  |  | 361.74 | 10.77 |  | 6.01 |  | 3.62
人工单价 |  | 小计 | [6 empty] | 10.77 |  | 6.01 |  | 3.62
高级技工201元/工日;普工87.1元/工日;一般技工134元/工日 |  | 未计价材料费
清单项目综合单价 | [8 empty] | 20.4
材 料 费 明 细 | 主要材料名称、规格、型号 | [5 empty] | 单位 | 数量 | 单价（元） |  | 合价（元） | 暂估单价 （元） | 暂估合价 （元）
| 其他材料费 | [7 empty] | - |  | 6.01 | -
| 材料费小计 | [7 empty] | - |  | 6 | -
注：1.如不使用省级或行业建设主管部门发布的计价依据，可不填定额编号、名称等。 2.招标文件提供了暂估单价的材料，按暂估的单价填入表内“暂估单价”栏及“暂估合价”栏。 | [9 empty] | 表-09
综合单价分析表
工程名称：禹州市小吕乡就业和社会保障服务站——土建 | [5 empty] | 标段：禹州市小吕乡就业和社会保障服务站 |  |  |  | 第 52 页 共 60 页
项目编码 |  | 011407001001 |  | 项目名称 |  |  | 墙面喷刷涂料 |  | 计量单位 |  | m2 | 工程量 | 207.83
清单综合单价组成明细
定额编号 | 定额项目名称 | 定额 单位 | 数量 | 单价 |  |  |  |  | 合价
|  |  |  | 人工费 | 材料费 |  | 机械费 | 管理费 和利润 | 人工费 |  | 材料费 | 机械费 | 管理费 和利润
14-217 | 仿瓷涂料 墙面 三遍 | 100m2 | 0.01 | 1110.11 | 300.26 |  |  | 372.72 | 11.1 |  | 3 |  | 3.73
人工单价 |  | 小计 | [6 empty] | 11.1 |  | 3 |  | 3.73
高级技工201元/工日;普工87.1元/工日;一般技工134元/工日 |  | 未计价材料费
清单项目综合单价 | [8 empty] | 17.83
材 料 费 明 细 | 主要材料名称、规格、型号 | [5 empty] | 单位 | 数量 | 单价（元） |  | 合价（元） | 暂估单价 （元） | 暂估合价 （元）
| 其他材料费 | [7 empty] | - |  | 3 | -
| 材料费小计 | [7 empty] | - |  | 3.01 | -
注：1.如不使用省级或行业建设主管部门发布的计价依据，可不填定额编号、名称等。 2.招标文件提供了暂估单价的材料，按暂估的单价填入表内“暂估单价”栏及“暂估合价”栏。 | [9 empty] | 表-09
综合单价分析表
工程名称：禹州市小吕乡就业和社会保障服务站——土建 | [5 empty] | 标段：禹州市小吕乡就业和社会保障服务站 |  |  |  | 第 53 页 共 60 页
项目编码 |  | 011407002001 |  | 项目名称 |  |  | 天棚喷刷涂料 |  | 计量单位 |  | m2 | 工程量 | 164.78
清单综合单价组成明细
定额编号 | 定额项目名称 | 定额 单位 | 数量 | 单价 |  |  |  |  | 合价
|  |  |  | 人工费 | 材料费 |  | 机械费 | 管理费 和利润 | 人工费 |  | 材料费 | 机械费 | 管理费 和利润
14-218 | 仿瓷涂料 天棚面 三遍 | 100m2 | 0.01 | 1387.65 | 300.26 |  |  | 466.09 | 13.88 |  | 3 |  | 4.66
人工单价 |  | 小计 | [6 empty] | 13.88 |  | 3 |  | 4.66
高级技工201元/工日;普工87.1元/工日;一般技工134元/工日 |  | 未计价材料费
清单项目综合单价 | [8 empty] | 21.54
材 料 费 明 细 | 主要材料名称、规格、型号 | [5 empty] | 单位 | 数量 | 单价（元） |  | 合价（元） | 暂估单价 （元） | 暂估合价 （元）
| 其他材料费 | [7 empty] | - |  | 3 | -
| 材料费小计 | [7 empty] | - |  | 3.01 | -
注：1.如不使用省级或行业建设主管部门发布的计价依据，可不填定额编号、名称等。 2.招标文件提供了暂估单价的材料，按暂估的单价填入表内“暂估单价”栏及“暂估合价”栏。 | [9 empty] | 表-09
综合单价分析表
工程名称：禹州市小吕乡就业和社会保障服务站——土建 | [5 empty] | 标段：禹州市小吕乡就业和社会保障服务站 |  |  |  | 第 54 页 共 60 页
项目编码 |  | 011503001001 |  | 项目名称 |  |  | 金属扶手、栏杆、栏板 |  | 计量单位 |  | m | 工程量 | 9.46
清单综合单价组成明细
定额编号 | 定额项目名称 | 定额 单位 | 数量 | 单价 |  |  |  |  | 合价
|  |  |  | 人工费 | 材料费 |  | 机械费 | 管理费 和利润 | 人工费 |  | 材料费 | 机械费 | 管理费 和利润
15-80 *0.5 | 不锈钢栏杆 不锈钢扶手 单价*0.5 | 10m | 0.1 | 304.86 | 689.28 |  | 75.73 | 88.76 | 30.49 |  | 68.93 | 7.57 | 8.88
人工单价 |  | 小计 | [6 empty] | 30.49 |  | 68.93 | 7.57 | 8.88
高级技工201元/工日;普工87.1元/工日;一般技工134元/工日 |  | 未计价材料费
清单项目综合单价 | [8 empty] | 115.86
材 料 费 明 细 | 主要材料名称、规格、型号 | [5 empty] | 单位 | 数量 | 单价（元） |  | 合价（元） | 暂估单价 （元） | 暂估合价 （元）
| 其他材料费 | [7 empty] | - |  | 68.93 | -
| 材料费小计 | [7 empty] | - |  | 68.92 | -
注：1.如不使用省级或行业建设主管部门发布的计价依据，可不填定额编号、名称等。 2.招标文件提供了暂估单价的材料，按暂估的单价填入表内“暂估单价”栏及“暂估合价”栏。 | [9 empty] | 表-09
综合单价分析表
工程名称：禹州市小吕乡就业和社会保障服务站——土建 | [5 empty] | 标段：禹州市小吕乡就业和社会保障服务站 |  |  |  | 第 55 页 共 60 页
项目编码 |  | 011503001002 |  | 项目名称 |  |  | 金属扶手、栏杆、栏板 |  | 计量单位 |  | m | 工程量 | 2.54
清单综合单价组成明细
定额编号 | 定额项目名称 | 定额 单位 | 数量 | 单价 |  |  |  |  | 合价
|  |  |  | 人工费 | 材料费 |  | 机械费 | 管理费 和利润 | 人工费 |  | 材料费 | 机械费 | 管理费 和利润
15-80 *0.5 | 不锈钢栏杆 不锈钢扶手 单价*0.5 | 10m | 0.1 | 304.86 | 689.28 |  | 75.73 | 88.76 | 30.49 |  | 68.93 | 7.57 | 8.88
人工单价 |  | 小计 | [6 empty] | 30.49 |  | 68.93 | 7.57 | 8.88
高级技工201元/工日;普工87.1元/工日;一般技工134元/工日 |  | 未计价材料费
清单项目综合单价 | [8 empty] | 115.85
材 料 费 明 细 | 主要材料名称、规格、型号 | [5 empty] | 单位 | 数量 | 单价（元） |  | 合价（元） | 暂估单价 （元） | 暂估合价 （元）
| 其他材料费 | [7 empty] | - |  | 68.93 | -
| 材料费小计 | [7 empty] | - |  | 68.92 | -
注：1.如不使用省级或行业建设主管部门发布的计价依据，可不填定额编号、名称等。 2.招标文件提供了暂估单价的材料，按暂估的单价填入表内“暂估单价”栏及“暂估合价”栏。 | [9 empty] | 表-09
综合单价分析表
工程名称：禹州市小吕乡就业和社会保障服务站——土建 | [5 empty] | 标段：禹州市小吕乡就业和社会保障服务站 |  |  |  | 第 56 页 共 60 页
项目编码 |  | 011503001003 |  | 项目名称 |  |  | 金属扶手、栏杆、栏板 |  | 计量单位 |  | m | 工程量 | 2.54
清单综合单价组成明细
定额编号 | 定额项目名称 | 定额 单位 | 数量 | 单价 |  |  |  |  | 合价
|  |  |  | 人工费 | 材料费 |  | 机械费 | 管理费 和利润 | 人工费 |  | 材料费 | 机械费 | 管理费 和利润
15-80 *0.3 | 不锈钢栏杆 不锈钢扶手 单价*0.3 | 10m | 0.1 | 182.92 | 413.57 |  | 45.43 | 53.25 | 18.29 |  | 41.36 | 4.54 | 5.33
人工单价 |  | 小计 | [6 empty] | 18.29 |  | 41.36 | 4.54 | 5.33
高级技工201元/工日;普工87.1元/工日;一般技工134元/工日 |  | 未计价材料费
清单项目综合单价 | [8 empty] | 69.51
材 料 费 明 细 | 主要材料名称、规格、型号 | [5 empty] | 单位 | 数量 | 单价（元） |  | 合价（元） | 暂估单价 （元） | 暂估合价 （元）
| 其他材料费 | [7 empty] | - |  | 41.36 | -
| 材料费小计 | [7 empty] | - |  | 41.36 | -
注：1.如不使用省级或行业建设主管部门发布的计价依据，可不填定额编号、名称等。 2.招标文件提供了暂估单价的材料，按暂估的单价填入表内“暂估单价”栏及“暂估合价”栏。 | [9 empty] | 表-09
综合单价分析表
工程名称：禹州市小吕乡就业和社会保障服务站——土建 | [5 empty] | 标段：禹州市小吕乡就业和社会保障服务站 |  |  |  | 第 57 页 共 60 页
项目编码 |  | 011503001004 |  | 项目名称 |  |  | 金属扶手、栏杆、栏板 |  | 计量单位 |  | m | 工程量 | 3.6
清单综合单价组成明细
定额编号 | 定额项目名称 | 定额 单位 | 数量 | 单价 |  |  |  |  | 合价
|  |  |  | 人工费 | 材料费 |  | 机械费 | 管理费 和利润 | 人工费 |  | 材料费 | 机械费 | 管理费 和利润
15-80 *0.5 | 不锈钢栏杆 不锈钢扶手 单价*0.5 | 10m | 0.1 | 304.86 | 689.28 |  | 75.73 | 88.76 | 30.49 |  | 68.93 | 7.57 | 8.88
人工单价 |  | 小计 | [6 empty] | 30.49 |  | 68.93 | 7.57 | 8.88
高级技工201元/工日;普工87.1元/工日;一般技工134元/工日 |  | 未计价材料费
清单项目综合单价 | [8 empty] | 115.87
材 料 费 明 细 | 主要材料名称、规格、型号 | [5 empty] | 单位 | 数量 | 单价（元） |  | 合价（元） | 暂估单价 （元） | 暂估合价 （元）
| 其他材料费 | [7 empty] | - |  | 68.93 | -
| 材料费小计 | [7 empty] | - |  | 68.92 | -
注：1.如不使用省级或行业建设主管部门发布的计价依据，可不填定额编号、名称等。 2.招标文件提供了暂估单价的材料，按暂估的单价填入表内“暂估单价”栏及“暂估合价”栏。 | [9 empty] | 表-09
综合单价分析表
工程名称：禹州市小吕乡就业和社会保障服务站——土建 | [5 empty] | 标段：禹州市小吕乡就业和社会保障服务站 |  |  |  | 第 58 页 共 60 页
项目编码 |  | 011701001001 |  | 项目名称 |  |  | 综合脚手架 |  | 计量单位 |  | m2 | 工程量 | 253.82
清单综合单价组成明细
定额编号 | 定额项目名称 | 定额 单位 | 数量 | 单价 |  |  |  |  | 合价
|  |  |  | 人工费 | 材料费 |  | 机械费 | 管理费 和利润 | 人工费 |  | 材料费 | 机械费 | 管理费 和利润
17-1 | 单层建筑综合脚手架 建筑面积 500m2以内 | 100m2 | 0.01 | 1471.67 | 994.93 |  | 253.11 | 743.66 | 14.72 |  | 9.95 | 2.53 | 7.44
人工单价 |  | 小计 | [6 empty] | 14.72 |  | 9.95 | 2.53 | 7.44
高级技工201元/工日;普工87.1元/工日;一般技工134元/工日 |  | 未计价材料费
清单项目综合单价 | [8 empty] | 34.64
材 料 费 明 细 | 主要材料名称、规格、型号 | [5 empty] | 单位 | 数量 | 单价（元） |  | 合价（元） | 暂估单价 （元） | 暂估合价 （元）
| 其他材料费 | [7 empty] | - |  | 9.95 | -
| 材料费小计 | [7 empty] | - |  | 9.95 | -
注：1.如不使用省级或行业建设主管部门发布的计价依据，可不填定额编号、名称等。 2.招标文件提供了暂估单价的材料，按暂估的单价填入表内“暂估单价”栏及“暂估合价”栏。 | [9 empty] | 表-09
综合单价分析表
工程名称：禹州市小吕乡就业和社会保障服务站——土建 | [5 empty] | 标段：禹州市小吕乡就业和社会保障服务站 |  |  |  | 第 59 页 共 60 页
项目编码 |  | 011703001001 |  | 项目名称 |  |  | 垂直运输 |  | 计量单位 |  | m2 | 工程量 | 65.3
清单综合单价组成明细
定额编号 | 定额项目名称 | 定额 单位 | 数量 | 单价 |  |  |  |  | 合价
|  |  |  | 人工费 | 材料费 |  | 机械费 | 管理费 和利润 | 人工费 |  | 材料费 | 机械费 | 管理费 和利润
17-75 | 垂直运输 20m(6层)以内卷扬机施工 砖混结构 | 100m2 | 0.01 |  |  |  | 1454.7 | 420.15 |  |  |  | 14.55 | 4.2
人工单价 |  | 小计 | [9 empty] | 14.55 | 4.2
未计价材料费
清单项目综合单价 | [8 empty] | 18.75
材 料 费 明 细 | 主要材料名称、规格、型号 | [5 empty] | 单位 | 数量 | 单价（元） |  | 合价（元） | 暂估单价 （元） | 暂估合价 （元）
| 其他材料费 | [7 empty] | - |  | 0.00 | -
| 材料费小计 | [7 empty] | - |  |  | -
注：1.如不使用省级或行业建设主管部门发布的计价依据，可不填定额编号、名称等。 2.招标文件提供了暂估单价的材料，按暂估的单价填入表内“暂估单价”栏及“暂估合价”栏。 | [9 empty] | 表-09
综合单价分析表
工程名称：禹州市小吕乡就业和社会保障服务站——土建 | [5 empty] | 标段：禹州市小吕乡就业和社会保障服务站 |  |  |  | 第 60 页 共 60 页
项目编码 |  | 011705001001 |  | 项目名称 |  |  | 大型机械设备进出场及安拆费 |  | 计量单位 |  | 台次 | 工程量 | 1
清单综合单价组成明细
定额编号 | 定额项目名称 | 定额 单位 | 数量 | 单价 |  |  |  |  | 合价
|  |  |  | 人工费 | 材料费 |  | 机械费 | 管理费 和利润 | 人工费 |  | 材料费 | 机械费 | 管理费 和利润
17-129 | 进出场费 履带式 挖掘机 1m3以内 | 台次 | 1 | 831.63 | 126.99 |  | 2405.87 | 700.24 | 831.63 |  | 126.99 | 2405.87 | 700.24
人工单价 |  | 小计 | [6 empty] | 831.63 |  | 126.99 | 2405.87 | 700.24
普工87.1元/工日;一般技工134元/工日 |  | 未计价材料费
清单项目综合单价 | [8 empty] | 4064.73
材 料 费 明 细 | 主要材料名称、规格、型号 | [5 empty] | 单位 | 数量 | 单价（元） |  | 合价（元） | 暂估单价 （元） | 暂估合价 （元）
| 其他材料费 | [7 empty] | - |  | 126.99 | -
| 材料费小计 | [7 empty] | - |  | 126.99 | -
注：1.如不使用省级或行业建设主管部门发布的计价依据，可不填定额编号、名称等。 2.招标文件提供了暂估单价的材料，按暂估的单价填入表内“暂估单价”栏及“暂估合价”栏。 | [9 empty] | 表-09

## 表-11 总价措施项目清单与计价汇总表
总价措施项目清单与计价表
工程名称：禹州市小吕乡就业和社会保障服务站——土建 |  |  |  | 标段：禹州市小吕乡就业和社会保障服务站 |  |  |  | 第 1 页 共 1 页
序号 | 项目编码 | 项 目 名 称 | 计 算 基 础 |  | 费率(%) | 金 额(元) | 调整费 率(%) |  | 调整后金额 (元) | 备 注
1 | 011707001001 | 安全文明施工费 | 分部分项安全文明施工费+单价措施安全文明施工费 |  |  | 4871.46
2 |  | 其他措施费（费率类）
2.1 | 011707002001 | 夜间施工增加费 | 分部分项其他措施费+单价措施其他措施费 |  | 0
2.2 | 011707004001 | 二次搬运费 | 分部分项其他措施费+单价措施其他措施费 |  | 0
2.3 | 011707005001 | 冬雨季施工增加费 | 分部分项其他措施费+单价措施其他措施费 |  | 0
3 |  | 其他（费率类）
合 计 | [5 empty] | 4871.46
编制人（造价人员）： |  |  |  | 复核人（造价工程师）：
注：1.“计算基础”中安全文明施工费可为“定额基价”、“定额人工费”或“定额人工费+定额机械费”，其他项目可为“定额人工费”或“定额人工费+定额机械费”。 2.按施工方案计算的措施费，若无“计算基础”和“费率”的数值，也可只填“金额”数值，但应在备注栏说明施工方案出处或计算方法。
表-11

## 表-12 其他项目清单与计价汇总表
其他项目清单与计价汇总表
工程名称：禹州市小吕乡就业和社会保障服务站——土建 |  |  | 标段：禹州市小吕乡就业和社会保障服务站 |  | 第 1 页 共 1 页
序号 | 项 目 名 称 | 金 额(元) |  | 结算金额(元) |  | 备 注
1 | 暂列金额 |  |  |  |  | 明细详见表-12-1
2 | 暂估价
2.1 | 材料（工程设备）暂估价 | — |  |  |  | 明细详见表-12-2
2.2 | 专业工程暂估价 |  |  |  |  | 明细详见表-12-3
3 | 计日工 |  |  |  |  | 明细详见表-12-4
4 | 总承包服务费 |  |  |  |  | 明细详见表-12-5
合 计 |  | 0 |  |  |  | —
注：材料（工程设备）暂估单价进入清单项目综合单价，此处不汇总。
表—12

## 表-12-1 暂列金额明细表
暂列金额明细表
工程名称：禹州市小吕乡就业和社会保障服务站——土建 |  | 标段：禹州市小吕乡就业和社会保障服务站 |  |  | 第 1 页 共 1 页
序号 | 项 目 名 称 |  | 计量单位 | 暂定金额(元) |  | 备 注
合 计 | [5 empty] | —
注：此表由招标人填写，如不能详列，也可只列暂定金额总额，投标人应将上述暂列金额计入投标总价中。
表—12—1

## 表-12-2 材料(工程设备)暂估价及调整表
材料（工程设备）暂估单价及调整表
工程名称：禹州市小吕乡就业和社会保障服务站——土建 |  |  |  |  | 标段：禹州市小吕乡就业和社会保障服务站 | [5 empty] | 第 1 页 共 1 页
序号 | 材料(工程设备) 名称、规格、型号 | 计量 单位 | 数 量 |  |  | 暂 估(元) |  | 确 认(元) |  | 差额±(元) |  |  | 备 注
|  |  | 暂 估 | 确 认 |  | 单 价 | 合 价 | 单 价 | 合 价 | 单 价 |  | 合 价
合 计
注：此表由招标人填写“暂估单价”，并在备注栏说明暂估价的材料、工程设备拟用在那些清单项目上，投标人应将上述材料、工程设备暂估单价计入工程量清单综合单价报价中。
表—12—2

## 表-12-3 专业工程暂估价及结算价表
专业工程暂估价及结算价表
工程名称：禹州市小吕乡就业和社会保障服务站——土建 |  |  | 标段：禹州市小吕乡就业和社会保障服务站 |  |  | 第 1 页 共 1 页
序号 | 工 程 名 称 | 工程内容 |  | 暂估金额 （元） | 结算金额 (元) |  | 差额±(元) | 备 注
合 计 |  |  |  | 0.00 |  |  |  | —
注：此表“暂估金额”由招标人填写，投标人应将“暂估金额”计入投标总价中。结算时按合同约定结算金额填写。
表—12—3

## 表-12-4 计日工表
计 日 工 表
工程名称：禹州市小吕乡就业和社会保障服务站——土建 |  |  |  | 标段：禹州市小吕乡就业和社会保障服务站 |  |  | 第 1 页 共 1 页
编号 | 项 目 名 称 | 单位 | 暂定数量 |  | 实际数量 | 综合单价 (元) |  | 合 价(元)
[8 empty] | 暂 定 | 实 际
一 | 人工
1
人工小计
二 | 材料
1
材料小计
三 | 施工机械
1
施工机械小计
四、企业管理费和利润
总 计
注：此表项目名称、暂定数量由招标人填写，编制招标控制价时，单价由招标人按有关计价规定确定；投标时，单价由投标人自主报价，按暂定数量计算合价计入投标总价中。结算时，按发承包双方确认的实际数量计算合价。
表—12—4

## 表-12-5 总承包服务费计价表
总承包服务费计价表
工程名称：禹州市小吕乡就业和社会保障服务站——土建 |  |  | 标段：禹州市小吕乡就业和社会保障服务站 |  |  | 第 1 页 共 1 页
序号 | 项 目 名 称 | 项目价值（元） |  | 服务内容 | 计算基础 |  | 费率(%) | 金 额(元)
| 合 计 | - |  | - |  |  | -
注：此表项目名称、服务内容由招标人填写，编制招标控制价时，费率及金额由招标人按有关计价规定确定；投标时，费率及金额由投标人自主报价，计入投标总价中。
表—12—5

## 表-13 规费、税金项目计价表
规费、税金项目计价表
工程名称：禹州市小吕乡就业和社会保障服务站——土建 |  |  | 标段：禹州市小吕乡就业和社会保障服务站 |  |  | 第 1 页 共 1 页
序号 | 项 目 名 称 | 计 算 基 础 |  | 计算基数 | 计算费率 (%) |  | 金 额(元)
1 | 规费 | 定额规费+工程排污费+其他 |  | 6040.18 |  |  | 6040.18
1.1 | 定额规费 | 分部分项规费+单价措施规费 |  | 6040.18 |  |  | 6040.18
1.2 | 工程排污费
1.3 | 其他
2 | 增值税 | 不含税工程造价合计 |  | 202063.77 | 10 |  | 20206.38
合 计 | [6 empty] | 26246.56
编制人（造价人员）： |  |  | 复核人（造价工程师）：
表—13

## 表-14 主要材料价格表
主要材料价格表
工程名称： |  | 禹州市小吕乡就业和社会保障服务站——土建 | [5 empty] | 第 1 页 共 1 页
序号 | 材料编码 |  | 材料名称 | 规格、型号 等特殊要求 | 单位 | 数 量 | 单 价 |  | 合 价
1 | 01010101 |  | 钢筋 | HPB300 φ10以内 | kg | 1837.513516 | 3.486 |  | 6405.57
2 | 01010210 |  | 钢筋 | HRB400以内 φ10以内 | kg | 1653.963867 | 3.386 |  | 5600.32
3 | 01010212 |  | 钢筋 | HRB400以内 φ20~φ25 | kg | 3895.733521 | 3.386 |  | 13190.95
4 | 04090213 |  | 生石灰 |  | t | 6.088 | 498 |  | 3031.83
5 | 04130141 |  | 烧结煤矸石普通砖 | 240*115*53 | 千块 | 8.3333 | 286.35 |  | 2386.25
6 | 07050101 |  | 陶瓷地砖 | 综合 | m2 | 31.6092 | 78.684 |  | 2487.14
7 | 07050131 |  | 地砖 | 800mm*800mm | m2 | 139.6623 | 78.684 |  | 10989.19
8 | 11030121 |  | 钢制防盗门 |  | m2 | 25.328 | 249 |  | 6306.67
9 | 11110221 |  | 塑钢推拉窗 | (含5mm玻璃) | m2 | 18.0669 | 149.4 |  | 2699.19
10 | 13330105 |  | SBS改性沥青防水卷材 |  | m2 | 130.6391 | 28.725 |  | 3752.61
11 | 15030126 |  | 岩棉板 | δ80 | m3 | 8.3319 | 296.061 |  | 2466.76
12 | 80230806 |  | 蒸压粉煤灰加气混凝土砌块 | 600*190*240 | m3 | 31.5785 | 234.06 |  | 7391.26
13 | 80210555 |  | 预拌混凝土 | C15 | m3 | 5.3516 | 413.34 |  | 2212.04
14 | 80210555@1 |  | 预拌混凝土 | C15 | m3 | 8.138 | 413.34 |  | 3363.77
15 | 80210557 |  | 预拌混凝土 | C20 | m3 | 4.0172 | 423.3 |  | 1700.49
16 | 80210559 |  | 预拌混凝土 | C25 | m3 | 5.3698 | 433.26 |  | 2326.51
17 | 80210561 |  | 预拌混凝土 | C30 | m3 | 59.8681 | 443.22 |  | 26534.75
18 | 80010543 |  | 干混抹灰砂浆 | DP M10 | m3 | 6.8275 | 398.4 |  | 2720.07
19 | 80010731 |  | 干混砌筑砂浆 | DM M10 | m3 | 5.9956 | 398.4 |  | 2388.65
20 | 80010747 |  | 预拌地面砂浆(干拌) | DS M15 | m3 | 4.3179 | 398.4 |  | 1720.27