## 表-04 单位工程投标报价汇总表
单位工程投标报价汇总表
工程名称：禹州市小吕乡就业和社会保障服务站——电气安装 |  | 标段：禹州市小吕乡就业和社会保障服务站 |  | 第 1 页 共 1 页
序号 | 汇 总 内 容 |  | 金 额(元) |  | 其中：暂估价(元)
1 | 分部分项工程 |  | 16941.96
1.1 | 电气安装工程 |  | 16673.88
1.2 | 建筑智能化工程 |  | 268.08
2 | 措施项目 |  | 608.03
2.1 | 其中：安全文明施工费 |  | 608.03
2.2 | 其他措施费（费率类）
2.3 | 单价措施费
3 | 其他项目 |  |  |  | －
3.1 | 其中：1）暂列金额 |  |  |  | －
3.2 | 2）专业工程暂估价 |  |  |  | －
3.3 | 3）计日工 |  |  |  | －
3.4 | 4）总承包服务费 |  |  |  | －
3.5 | 5）其他
4 | 规费 |  | 790.3 |  | －
4.1 | 定额规费 |  | 790.3 |  | －
4.2 | 工程排污费 |  |  |  | －
4.3 | 其他
5 | 不含税工程造价合计 |  | 18340.29
6 | 增值税 |  | 1834.03 |  | －
7 | 含税工程造价合计 |  | 20174.32
投标报价合计=1+2+3+4+6 |  |  | 20,174.32 |  | 0
注：本表适用于单位工程招标控制价或投标报价的汇总，如无单位工程划分，单项工程也使用本表汇总。
表—04

## 表-08 分部分项工程和单价措施项目清单与计价表
分部分项工程和单价措施项目清单与计价表
工程名称：禹州市小吕乡就业和社会保障服务站——电气安装 |  |  |  | 标段：禹州市小吕乡就业和社会保障服务站 |  |  |  |  | 第 1 页 共 4 页
序号 | 项目编码 | 项目名称 | 项目特征描述 |  | 计量单位 | 工程量 | 金 额(元)
[7 empty] | 综合单价 | 合 价 |  | 其中
暂估价
|  | 电气安装工程 | [5 empty] | 16673.88
1 | 030404017013 | 配电箱 | 1、名称：配电箱 2、安装方式：距地1.8M 3、规格型号：铜线、电缆 |  | 台 | 1 | 266.3 | 266.3
2 | 030404034014 | 照明开关 | 1、名称：双极暗装开关 2、安装方式：距地1.4M |  | 个 | 5 | 14.29 | 71.45
3 | 030404035014 | 插座 | 1、名称：安全型二三极插座 2、安装方式：暗装距地0.3M |  | 个 | 19 | 13.95 | 265.05
4 | 030404035015 | 插座 | 1、名称：分体空调专用插座 2、安装方式：暗装，距地2.0M |  | 个 | 2 | 26.89 | 53.78
5 | 030404035011 | 插座 | 1、名称：安全型柜体空调专用插座 2、安装方式：暗装，距地0.3M |  | 个 | 4 | 31.99 | 127.96
6 | 030408001001 | 电力电缆 | 1、名称：电力电缆 2、规格：YJV-5×16 3、材质：铜芯电缆 4、敷设方式、部位：管内穿线 |  | m | 6.3 | 73.14 | 460.78
7 | 030408006001 | 电缆电缆头 | 1、名称：电力电缆头 2、规格：35mm2以下 3、材质、类型：铜芯5 4、安装部位：户内 5、电压等级：1KV以下 |  | 个 | 10 | 118.65 | 1186.5
8 | 030409002001 | 接地母线 | 1.在外墙各防雷引下线处距室外地面-0.8m处接地干线焊接引出镀锌扁铁-40×4，伸出建筑物基础2.0m |  | m | 20 | 51.25 | 1025
本页小计 | [7 empty] | 3456.82
注：为计取规费等的使用，可在表中增设其中：“定额人工费”。
表—08
分部分项工程和单价措施项目清单与计价表
工程名称：禹州市小吕乡就业和社会保障服务站——电气安装 |  |  |  | 标段：禹州市小吕乡就业和社会保障服务站 |  |  |  |  | 第 2 页 共 4 页
序号 | 项目编码 | 项目名称 | 项目特征描述 |  | 计量单位 | 工程量 | 金 额(元)
[7 empty] | 综合单价 | 合 价 |  | 其中
暂估价
9 | 030409003002 | 避雷引下线 | 1、名称：利用柱内两根≥Φ16或者四根≥Φ10的通长焊接的主钢筋作为引下线 |  | m | 73.9 | 10.99 | 812.16
10 | 030409005003 | 避雷网 | 1、名称：避雷网 2、材质：Φ10镀锌圆钢和一根暗敷与防水层的-25×4镀锌扁铁 3、安装形式：屋顶敷设 |  | m | 73.8 | 15.61 | 1152.02
11 | 030411001033 | 配管 | 1、名称：钢管 2、材质：焊接钢管 3、规格：50 4、配置形式：暗配 |  | m | 5.2 | 31.38 | 163.18
12 | 030411001034 | 配管 | 1、名称：钢管 2、材质：焊接钢管 3、规格：15 4、配置形式：暗配 |  | m | 37.2 | 12.27 | 456.44
13 | 030411001035 | 配管 | 1、名称：塑料管 2、材质：PVC 3、规格：16 4、配置形式：暗配 |  | m | 93.9 | 8.06 | 756.83
14 | 030411001036 | 配管 | 1、名称：塑料管 2、材质：PVC 3、规格：20 4、配置形式：暗配 |  | m | 148.5 | 8.82 | 1309.77
15 | 030411001037 | 配管 | 1、名称：焊接钢管 2、材质：PVC 3、规格：32 4、配置形式：暗配 |  | m | 4 | 11.54 | 46.16
16 | 030411001038 | 配管 | 1、名称：刚性阻燃管 2、材质：PVC 3、规格：25 4、配置形式：暗配 |  | m | 32.3 | 10 | 323
本页小计 | [7 empty] | 5019.56
注：为计取规费等的使用，可在表中增设其中：“定额人工费”。
表—08
分部分项工程和单价措施项目清单与计价表
工程名称：禹州市小吕乡就业和社会保障服务站——电气安装 |  |  |  | 标段：禹州市小吕乡就业和社会保障服务站 |  |  |  |  | 第 3 页 共 4 页
序号 | 项目编码 | 项目名称 | 项目特征描述 |  | 计量单位 | 工程量 | 金 额(元)
[7 empty] | 综合单价 | 合 价 |  | 其中
暂估价
17 | 030411001039 | 配管 | 1、名称：刚性阻燃管 2、材质：PVC 3、规格：20 4、配置形式：暗配 |  | m | 44.1 | 8.82 | 388.96
18 | 030411004004 | 配线 | 1、名称：管内穿线 2、配线形式：照明线路 3、型号：BV-2.5mm2 4、材质：铜线 |  | m | 220 | 3.43 | 754.6
19 | 030411004005 | 配线 | 1、名称：管内穿线 2、配线形式：照明线路 3、型号：BV-4.0mm2 4、材质：铜线 |  | m | 445.4 | 4.46 | 1986.48
20 | 030411004006 | 配线 | 1、名称：管内穿线 2、配线形式：照明线路 3、型号：ZRBV-2.5mm2 4、材质：铜线 |  | m | 111.6 | 3.7 | 412.92
21 | 030411006016 | 接线盒 | 1、名称：接线盒 2、材质：塑料 3、安装形式：暗装 |  | 个 | 49 | 6.45 | 316.05
22 | 030411006017 | 接线盒 | 1、名称：开关盒 2、材质：塑料 3、安装形式：暗装 |  | 个 | 5 | 5.91 | 29.55
23 | 030412004002 | 装饰灯 | 1、名称：应急照明灯 2、规格：2×3W 3、安装形式：距顶0.5m |  | 套 | 4 | 134.11 | 536.44
24 | 030412004001 | 装饰灯 | 1、名称：安全出口指示灯 2、规格：2W LED3 3、安装形式：屋顶敷设 |  | 套 | 3 | 116.43 | 349.29
本页小计 | [7 empty] | 4774.29
注：为计取规费等的使用，可在表中增设其中：“定额人工费”。
表—08
分部分项工程和单价措施项目清单与计价表
工程名称：禹州市小吕乡就业和社会保障服务站——电气安装 |  |  |  | 标段：禹州市小吕乡就业和社会保障服务站 |  |  |  |  | 第 4 页 共 4 页
序号 | 项目编码 | 项目名称 | 项目特征描述 |  | 计量单位 | 工程量 | 金 额(元)
[7 empty] | 综合单价 | 合 价 |  | 其中
暂估价
25 | 030412005011 | 荧光灯 | 1、名称：双管日荧光灯 2、规格：2×36W 3、安装形式：吊装，距顶0.5M |  | 套 | 20 | 99 | 1980
26 | 030414002001 | 送配电装置系统 | 1、名称：送配电装置系统 2、电压等级(kV)：1KV以下 |  | 系统 | 1 | 340.63 | 340.63
27 | 030414011001 | 接地装置 | 1、名称：接地装置 |  | 系统（组） | 1 | 1102.58 | 1102.58
|  | 分部小计 | [5 empty] | 16673.88
|  | 建筑智能化工程 | [5 empty] | 268.08
1 | 030502004001 | 电视、电话插座 | 1、名称：电话 |  | 个 | 12 | 10.49 | 125.88
2 | 030502012001 | 信息插座 | 1、名称：网线 |  | 个 | 12 | 11.85 | 142.2
|  | 分部小计 | [5 empty] | 268.08
措施项目
1 | 031301017001 | 脚手架搭拆 |  |  | 项
本页小计 | [7 empty] | 3691.29
合 计 | [7 empty] | 16941.96
注：为计取规费等的使用，可在表中增设其中：“定额人工费”。
表—08

## 表-09 综合单价分析表
综合单价分析表
工程名称：禹州市小吕乡就业和社会保障服务站——电气安装 | [5 empty] | 标段：禹州市小吕乡就业和社会保障服务站 |  |  |  | 第 1 页 共 30 页
项目编码 |  | 030404017013 |  | 项目名称 |  |  | 配电箱 |  | 计量单位 |  | 台 | 工程量 | 1
清单综合单价组成明细
定额编号 | 定额项目名称 | 定额 单位 | 数量 | 单价 |  |  |  |  | 合价
|  |  |  | 人工费 | 材料费 |  | 机械费 | 管理费 和利润 | 人工费 |  | 材料费 | 机械费 | 管理费 和利润
借4-2-75 | 成套配电箱安装 悬挂、嵌入式半周长0.5m | 台 | 1 | 69.77 | 19.65 |  |  | 26.88 | 69.77 |  | 19.65 |  | 26.88
人工单价 |  | 小计 | [6 empty] | 69.77 |  | 19.65 |  | 26.88
高级技工201元/工日;普工87.1元/工日;一般技工134元/工日 |  | 未计价材料费 | [6 empty] | 150
清单项目综合单价 | [8 empty] | 266.3
材 料 费 明 细 | 主要材料名称、规格、型号 | [5 empty] | 单位 | 数量 | 单价（元） |  | 合价（元） | 暂估单价 （元） | 暂估合价 （元）
| 配电箱 | [5 empty] | 台 | 1 | 150 |  | 150
| 其他材料费 | [7 empty] | - |  | 19.65 | -
| 材料费小计 | [7 empty] | - |  | 169.64 | -
注：1.如不使用省级或行业建设主管部门发布的计价依据，可不填定额编号、名称等。 2.招标文件提供了暂估单价的材料，按暂估的单价填入表内“暂估单价”栏及“暂估合价”栏。 | [9 empty] | 表-09
综合单价分析表
工程名称：禹州市小吕乡就业和社会保障服务站——电气安装 | [5 empty] | 标段：禹州市小吕乡就业和社会保障服务站 |  |  |  | 第 2 页 共 30 页
项目编码 |  | 030404034014 |  | 项目名称 |  |  | 照明开关 |  | 计量单位 |  | 个 | 工程量 | 5
清单综合单价组成明细
定额编号 | 定额项目名称 | 定额 单位 | 数量 | 单价 |  |  |  |  | 合价
|  |  |  | 人工费 | 材料费 |  | 机械费 | 管理费 和利润 | 人工费 |  | 材料费 | 机械费 | 管理费 和利润
借4-14-379 | 跷板暗开关安装 单控 ≤3联 | 套 | 1 | 5.48 | 1.34 |  |  | 2.37 | 5.48 |  | 1.34 |  | 2.37
人工单价 |  | 小计 | [6 empty] | 5.48 |  | 1.34 |  | 2.37
高级技工201元/工日;普工87.1元/工日;一般技工134元/工日 |  | 未计价材料费 | [6 empty] | 5.1
清单项目综合单价 | [8 empty] | 14.29
材 料 费 明 细 | 主要材料名称、规格、型号 | [5 empty] | 单位 | 数量 | 单价（元） |  | 合价（元） | 暂估单价 （元） | 暂估合价 （元）
| 照明开关 跷板暗开关 单控 ≤3联 | [5 empty] | 只 | 1.02 | 5 |  | 5.1
| 其他材料费 | [7 empty] | - |  | 1.35 | -
| 材料费小计 | [7 empty] | - |  | 6.44 | -
注：1.如不使用省级或行业建设主管部门发布的计价依据，可不填定额编号、名称等。 2.招标文件提供了暂估单价的材料，按暂估的单价填入表内“暂估单价”栏及“暂估合价”栏。 | [9 empty] | 表-09
综合单价分析表
工程名称：禹州市小吕乡就业和社会保障服务站——电气安装 | [5 empty] | 标段：禹州市小吕乡就业和社会保障服务站 |  |  |  | 第 3 页 共 30 页
项目编码 |  | 030404035014 |  | 项目名称 |  |  | 插座 |  | 计量单位 |  | 个 | 工程量 | 19
清单综合单价组成明细
定额编号 | 定额项目名称 | 定额 单位 | 数量 | 单价 |  |  |  |  | 合价
|  |  |  | 人工费 | 材料费 |  | 机械费 | 管理费 和利润 | 人工费 |  | 材料费 | 机械费 | 管理费 和利润
借4-14-401 | 普通插座安装 单相带接地 暗插座电流≤15A | 套 | 1 | 6.78 | 1.34 |  |  | 2.77 | 6.78 |  | 1.34 |  | 2.77
人工单价 |  | 小计 | [6 empty] | 6.78 |  | 1.34 |  | 2.77
高级技工201元/工日;普工87.1元/工日;一般技工134元/工日 |  | 未计价材料费 | [6 empty] | 3.06
清单项目综合单价 | [8 empty] | 13.95
材 料 费 明 细 | 主要材料名称、规格、型号 | [5 empty] | 单位 | 数量 | 单价（元） |  | 合价（元） | 暂估单价 （元） | 暂估合价 （元）
| 成套插座 单相带接地 暗插座电流≤15A | [5 empty] | 套 | 1.02 | 3 |  | 3.06
| 其他材料费 | [7 empty] | - |  | 1.35 | -
| 材料费小计 | [7 empty] | - |  | 4.4 | -
注：1.如不使用省级或行业建设主管部门发布的计价依据，可不填定额编号、名称等。 2.招标文件提供了暂估单价的材料，按暂估的单价填入表内“暂估单价”栏及“暂估合价”栏。 | [9 empty] | 表-09
综合单价分析表
工程名称：禹州市小吕乡就业和社会保障服务站——电气安装 | [5 empty] | 标段：禹州市小吕乡就业和社会保障服务站 |  |  |  | 第 4 页 共 30 页
项目编码 |  | 030404035015 |  | 项目名称 |  |  | 插座 |  | 计量单位 |  | 个 | 工程量 | 2
清单综合单价组成明细
定额编号 | 定额项目名称 | 定额 单位 | 数量 | 单价 |  |  |  |  | 合价
|  |  |  | 人工费 | 材料费 |  | 机械费 | 管理费 和利润 | 人工费 |  | 材料费 | 机械费 | 管理费 和利润
借4-14-403 | 普通插座安装 三相带接地 暗插座电流≤15A | 套 | 1 | 7.24 | 1.58 |  |  | 2.77 | 7.24 |  | 1.58 |  | 2.77
人工单价 |  | 小计 | [6 empty] | 7.24 |  | 1.58 |  | 2.77
高级技工201元/工日;普工87.1元/工日;一般技工134元/工日 |  | 未计价材料费 | [6 empty] | 15.3
清单项目综合单价 | [8 empty] | 26.89
材 料 费 明 细 | 主要材料名称、规格、型号 | [5 empty] | 单位 | 数量 | 单价（元） |  | 合价（元） | 暂估单价 （元） | 暂估合价 （元）
| 成套插座 分体空调专用 三相带接地 暗插座电流≤15A | [5 empty] | 套 | 1.02 | 15 |  | 15.3
| 其他材料费 | [7 empty] | - |  | 1.59 | -
| 材料费小计 | [7 empty] | - |  | 16.89 | -
注：1.如不使用省级或行业建设主管部门发布的计价依据，可不填定额编号、名称等。 2.招标文件提供了暂估单价的材料，按暂估的单价填入表内“暂估单价”栏及“暂估合价”栏。 | [9 empty] | 表-09
综合单价分析表
工程名称：禹州市小吕乡就业和社会保障服务站——电气安装 | [5 empty] | 标段：禹州市小吕乡就业和社会保障服务站 |  |  |  | 第 5 页 共 30 页
项目编码 |  | 030404035011 |  | 项目名称 |  |  | 插座 |  | 计量单位 |  | 个 | 工程量 | 4
清单综合单价组成明细
定额编号 | 定额项目名称 | 定额 单位 | 数量 | 单价 |  |  |  |  | 合价
|  |  |  | 人工费 | 材料费 |  | 机械费 | 管理费 和利润 | 人工费 |  | 材料费 | 机械费 | 管理费 和利润
借4-14-403 | 普通插座安装 三相带接地 暗插座电流≤15A | 套 | 1 | 7.24 | 1.58 |  |  | 2.77 | 7.24 |  | 1.58 |  | 2.77
人工单价 |  | 小计 | [6 empty] | 7.24 |  | 1.58 |  | 2.77
高级技工201元/工日;普工87.1元/工日;一般技工134元/工日 |  | 未计价材料费 | [6 empty] | 20.4
清单项目综合单价 | [8 empty] | 31.99
材 料 费 明 细 | 主要材料名称、规格、型号 | [5 empty] | 单位 | 数量 | 单价（元） |  | 合价（元） | 暂估单价 （元） | 暂估合价 （元）
| 成套插座 柜体空调专用 三相带接地 暗插座电流≤15A | [5 empty] | 套 | 1.02 | 20 |  | 20.4
| 其他材料费 | [7 empty] | - |  | 1.59 | -
| 材料费小计 | [7 empty] | - |  | 21.99 | -
注：1.如不使用省级或行业建设主管部门发布的计价依据，可不填定额编号、名称等。 2.招标文件提供了暂估单价的材料，按暂估的单价填入表内“暂估单价”栏及“暂估合价”栏。 | [9 empty] | 表-09
综合单价分析表
工程名称：禹州市小吕乡就业和社会保障服务站——电气安装 | [5 empty] | 标段：禹州市小吕乡就业和社会保障服务站 |  |  |  | 第 6 页 共 30 页
项目编码 |  | 030408001001 |  | 项目名称 |  |  | 电力电缆 |  | 计量单位 |  | m | 工程量 | 6.3
清单综合单价组成明细
定额编号 | 定额项目名称 | 定额 单位 | 数量 | 单价 |  |  |  |  | 合价
|  |  |  | 人工费 | 材料费 |  | 机械费 | 管理费 和利润 | 人工费 |  | 材料费 | 机械费 | 管理费 和利润
借4-9-127 | 直埋式电力电缆敷设 电缆截面≤50mm2 | 10m | 0.1 | 40.98 | 4.19 |  | 9.32 | 17.4 | 4.1 |  | 0.42 | 0.93 | 1.74
人工单价 |  | 小计 | [6 empty] | 4.1 |  | 0.42 | 0.93 | 1.74
高级技工201元/工日;普工87.1元/工日;一般技工134元/工日 |  | 未计价材料费 | [6 empty] | 65.95
清单项目综合单价 | [8 empty] | 73.14
材 料 费 明 细 | 主要材料名称、规格、型号 | [5 empty] | 单位 | 数量 | 单价（元） |  | 合价（元） | 暂估单价 （元） | 暂估合价 （元）
| 电力电缆 截面≤50mm2 | [5 empty] | m | 1.01 | 65.3 |  | 65.95
| 其他材料费 | [7 empty] | - |  | 0.42 | -
| 材料费小计 | [7 empty] | - |  | 66.37 | -
注：1.如不使用省级或行业建设主管部门发布的计价依据，可不填定额编号、名称等。 2.招标文件提供了暂估单价的材料，按暂估的单价填入表内“暂估单价”栏及“暂估合价”栏。 | [9 empty] | 表-09
综合单价分析表
工程名称：禹州市小吕乡就业和社会保障服务站——电气安装 | [5 empty] | 标段：禹州市小吕乡就业和社会保障服务站 |  |  |  | 第 7 页 共 30 页
项目编码 |  | 030408006001 |  | 项目名称 |  |  | 电缆电缆头 |  | 计量单位 |  | 个 | 工程量 | 10
清单综合单价组成明细
定额编号 | 定额项目名称 | 定额 单位 | 数量 | 单价 |  |  |  |  | 合价
|  |  |  | 人工费 | 材料费 |  | 机械费 | 管理费 和利润 | 人工费 |  | 材料费 | 机械费 | 管理费 和利润
借4-9-246 | 电力电缆终端头制作安装 1kV以下室内干包式铜芯电力电缆 电缆截面≤35mm2 | 个 | 1 | 47.12 | 54.13 |  |  | 17.4 | 47.12 |  | 54.13 |  | 17.4
人工单价 |  | 小计 | [6 empty] | 47.12 |  | 54.13 |  | 17.4
高级技工201元/工日;普工87.1元/工日;一般技工134元/工日 |  | 未计价材料费
清单项目综合单价 | [8 empty] | 118.65
材 料 费 明 细 | 主要材料名称、规格、型号 | [5 empty] | 单位 | 数量 | 单价（元） |  | 合价（元） | 暂估单价 （元） | 暂估合价 （元）
| 镀锡裸铜软绞线 TJRX16mm2 | [5 empty] | kg | 0.1977 | 59.76 |  | 11.81
| 铜接线端子 DT-35 | [5 empty] | 个 | 3.76 | 4.382 |  | 16.48
| 其他材料费 | [7 empty] | - |  | 25.84 | -
| 材料费小计 | [7 empty] | - |  | 54.13 | -
注：1.如不使用省级或行业建设主管部门发布的计价依据，可不填定额编号、名称等。 2.招标文件提供了暂估单价的材料，按暂估的单价填入表内“暂估单价”栏及“暂估合价”栏。 | [9 empty] | 表-09
综合单价分析表
工程名称：禹州市小吕乡就业和社会保障服务站——电气安装 | [5 empty] | 标段：禹州市小吕乡就业和社会保障服务站 |  |  |  | 第 8 页 共 30 页
项目编码 |  | 030409002001 |  | 项目名称 |  |  | 接地母线 |  | 计量单位 |  | m | 工程量 | 20
清单综合单价组成明细
定额编号 | 定额项目名称 | 定额 单位 | 数量 | 单价 |  |  |  |  | 合价
|  |  |  | 人工费 | 材料费 |  | 机械费 | 管理费 和利润 | 人工费 |  | 材料费 | 机械费 | 管理费 和利润
借4-10-56 | 户内接地母线敷设 | m | 1 | 8.25 | 13.76 |  | 0.57 | 3.17 | 8.25 |  | 13.76 | 0.57 | 3.17
人工单价 |  | 小计 | [6 empty] | 8.25 |  | 13.76 | 0.57 | 3.17
高级技工201元/工日;普工87.1元/工日;一般技工134元/工日 |  | 未计价材料费 | [6 empty] | 25.5
清单项目综合单价 | [8 empty] | 51.25
材 料 费 明 细 | 主要材料名称、规格、型号 | [5 empty] | 单位 | 数量 | 单价（元） |  | 合价（元） | 暂估单价 （元） | 暂估合价 （元）
| 钢管保护管 φ40*400 | [5 empty] | 根 | 0.1 | 132.637 |  | 13.26
| 镀锌扁钢 综合 | [5 empty] | kg | 2.5 | 10.2 |  | 25.5
| 其他材料费 | [7 empty] | - |  | 0.49 | -
| 材料费小计 | [7 empty] | - |  | 39.24 | -
注：1.如不使用省级或行业建设主管部门发布的计价依据，可不填定额编号、名称等。 2.招标文件提供了暂估单价的材料，按暂估的单价填入表内“暂估单价”栏及“暂估合价”栏。 | [9 empty] | 表-09
综合单价分析表
工程名称：禹州市小吕乡就业和社会保障服务站——电气安装 | [5 empty] | 标段：禹州市小吕乡就业和社会保障服务站 |  |  |  | 第 9 页 共 30 页
项目编码 |  | 030409003002 |  | 项目名称 |  |  | 避雷引下线 |  | 计量单位 |  | m | 工程量 | 73.9
清单综合单价组成明细
定额编号 | 定额项目名称 | 定额 单位 | 数量 | 单价 |  |  |  |  | 合价
|  |  |  | 人工费 | 材料费 |  | 机械费 | 管理费 和利润 | 人工费 |  | 材料费 | 机械费 | 管理费 和利润
借4-10-42 | 避雷引下线敷设 利用建筑结构钢筋引下 | m | 1 | 4.92 | 0.7 |  | 3.39 | 1.98 | 4.92 |  | 0.7 | 3.39 | 1.98
人工单价 |  | 小计 | [6 empty] | 4.92 |  | 0.7 | 3.39 | 1.98
高级技工201元/工日;普工87.1元/工日;一般技工134元/工日 |  | 未计价材料费
清单项目综合单价 | [8 empty] | 10.99
材 料 费 明 细 | 主要材料名称、规格、型号 | [5 empty] | 单位 | 数量 | 单价（元） |  | 合价（元） | 暂估单价 （元） | 暂估合价 （元）
| 其他材料费 | [7 empty] | - |  | 0.69 | -
| 材料费小计 | [7 empty] | - |  | 0.7 | -
注：1.如不使用省级或行业建设主管部门发布的计价依据，可不填定额编号、名称等。 2.招标文件提供了暂估单价的材料，按暂估的单价填入表内“暂估单价”栏及“暂估合价”栏。 | [9 empty] | 表-09
综合单价分析表
工程名称：禹州市小吕乡就业和社会保障服务站——电气安装 | [5 empty] | 标段：禹州市小吕乡就业和社会保障服务站 |  |  |  | 第 10 页 共 30 页
项目编码 |  | 030409005003 |  | 项目名称 |  |  | 避雷网 |  | 计量单位 |  | m | 工程量 | 73.8
清单综合单价组成明细
定额编号 | 定额项目名称 | 定额 单位 | 数量 | 单价 |  |  |  |  | 合价
|  |  |  | 人工费 | 材料费 |  | 机械费 | 管理费 和利润 | 人工费 |  | 材料费 | 机械费 | 管理费 和利润
借4-10-44 | 避雷网安装 沿混凝土块敷设 | m | 1 | 8.36 | 0.97 |  | 0.69 | 3.17 | 8.36 |  | 0.97 | 0.69 | 3.17
人工单价 |  | 小计 | [6 empty] | 8.36 |  | 0.97 | 0.69 | 3.17
高级技工201元/工日;普工87.1元/工日;一般技工134元/工日 |  | 未计价材料费 | [6 empty] | 2.42
清单项目综合单价 | [8 empty] | 15.61
材 料 费 明 细 | 主要材料名称、规格、型号 | [5 empty] | 单位 | 数量 | 单价（元） |  | 合价（元） | 暂估单价 （元） | 暂估合价 （元）
| 镀锌圆钢 φ16 | [5 empty] | m | 1.05 | 2.3 |  | 2.42
| 其他材料费 | [7 empty] | - |  | 0.98 | -
| 材料费小计 | [7 empty] | - |  | 3.4 | -
注：1.如不使用省级或行业建设主管部门发布的计价依据，可不填定额编号、名称等。 2.招标文件提供了暂估单价的材料，按暂估的单价填入表内“暂估单价”栏及“暂估合价”栏。 | [9 empty] | 表-09
综合单价分析表
工程名称：禹州市小吕乡就业和社会保障服务站——电气安装 | [5 empty] | 标段：禹州市小吕乡就业和社会保障服务站 |  |  |  | 第 11 页 共 30 页
项目编码 |  | 030411001033 |  | 项目名称 |  |  | 配管 |  | 计量单位 |  | m | 工程量 | 5.2
清单综合单价组成明细
定额编号 | 定额项目名称 | 定额 单位 | 数量 | 单价 |  |  |  |  | 合价
|  |  |  | 人工费 | 材料费 |  | 机械费 | 管理费 和利润 | 人工费 |  | 材料费 | 机械费 | 管理费 和利润
借4-9-30 | 地下敷设 钢管铺设 直径≤50mm | 10m | 0.1 | 60.61 | 22.84 |  | 11.73 | 26.08 | 6.06 |  | 2.28 | 1.17 | 2.61
人工单价 |  | 小计 | [6 empty] | 6.06 |  | 2.28 | 1.17 | 2.61
高级技工201元/工日;普工87.1元/工日;一般技工134元/工日 |  | 未计价材料费 | [6 empty] | 19.26
清单项目综合单价 | [8 empty] | 31.38
材 料 费 明 细 | 主要材料名称、规格、型号 | [5 empty] | 单位 | 数量 | 单价（元） |  | 合价（元） | 暂估单价 （元） | 暂估合价 （元）
| 钢管 sc50 直径≤50mm | [5 empty] | m | 1.03 | 18.7 |  | 19.26
| 其他材料费 | [7 empty] | - |  | 2.28 | -
| 材料费小计 | [7 empty] | - |  | 21.53 | -
注：1.如不使用省级或行业建设主管部门发布的计价依据，可不填定额编号、名称等。 2.招标文件提供了暂估单价的材料，按暂估的单价填入表内“暂估单价”栏及“暂估合价”栏。 | [9 empty] | 表-09
综合单价分析表
工程名称：禹州市小吕乡就业和社会保障服务站——电气安装 | [5 empty] | 标段：禹州市小吕乡就业和社会保障服务站 |  |  |  | 第 12 页 共 30 页
项目编码 |  | 030411001034 |  | 项目名称 |  |  | 配管 |  | 计量单位 |  | m | 工程量 | 37.2
清单综合单价组成明细
定额编号 | 定额项目名称 | 定额 单位 | 数量 | 单价 |  |  |  |  | 合价
|  |  |  | 人工费 | 材料费 |  | 机械费 | 管理费 和利润 | 人工费 |  | 材料费 | 机械费 | 管理费 和利润
借4-12-34 | 镀锌钢管敷设 砖、混凝土结构暗配 公称直径DN≤15 | 10m | 0.1 | 44.02 | 10.84 |  |  | 18.57 | 4.4 |  | 1.08 |  | 1.86
人工单价 |  | 小计 | [6 empty] | 4.4 |  | 1.08 |  | 1.86
高级技工201元/工日;普工87.1元/工日;一般技工134元/工日 |  | 未计价材料费 | [6 empty] | 4.93
清单项目综合单价 | [8 empty] | 12.27
材 料 费 明 细 | 主要材料名称、规格、型号 | [5 empty] | 单位 | 数量 | 单价（元） |  | 合价（元） | 暂估单价 （元） | 暂估合价 （元）
| 镀锌钢管SC15 公称直径DN≤15 | [5 empty] | m | 1.03 | 4.79 |  | 4.93
| 其他材料费 | [7 empty] | - |  | 1.08 | -
| 材料费小计 | [7 empty] | - |  | 6 | -
注：1.如不使用省级或行业建设主管部门发布的计价依据，可不填定额编号、名称等。 2.招标文件提供了暂估单价的材料，按暂估的单价填入表内“暂估单价”栏及“暂估合价”栏。 | [9 empty] | 表-09
综合单价分析表
工程名称：禹州市小吕乡就业和社会保障服务站——电气安装 | [5 empty] | 标段：禹州市小吕乡就业和社会保障服务站 |  |  |  | 第 13 页 共 30 页
项目编码 |  | 030411001035 |  | 项目名称 |  |  | 配管 |  | 计量单位 |  | m | 工程量 | 93.9
清单综合单价组成明细
定额编号 | 定额项目名称 | 定额 单位 | 数量 | 单价 |  |  |  |  | 合价
|  |  |  | 人工费 | 材料费 |  | 机械费 | 管理费 和利润 | 人工费 |  | 材料费 | 机械费 | 管理费 和利润
借4-12-132 | 刚性阻燃管敷设 砖、混凝土结构暗配 外径16mm | 10m | 0.1 | 47.82 | 2.46 |  |  | 19.76 | 4.78 |  | 0.25 |  | 1.98
人工单价 |  | 小计 | [6 empty] | 4.78 |  | 0.25 |  | 1.98
高级技工201元/工日;普工87.1元/工日;一般技工134元/工日 |  | 未计价材料费 | [6 empty] | 1.05
清单项目综合单价 | [8 empty] | 8.06
材 料 费 明 细 | 主要材料名称、规格、型号 | [5 empty] | 单位 | 数量 | 单价（元） |  | 合价（元） | 暂估单价 （元） | 暂估合价 （元）
| 刚性阻燃管 PVC16 外径16mm | [5 empty] | m | 1.06 | 0.99 |  | 1.05
| 其他材料费 | [7 empty] | - |  | 0.25 | -
| 材料费小计 | [7 empty] | - |  | 1.29 | -
注：1.如不使用省级或行业建设主管部门发布的计价依据，可不填定额编号、名称等。 2.招标文件提供了暂估单价的材料，按暂估的单价填入表内“暂估单价”栏及“暂估合价”栏。 | [9 empty] | 表-09
综合单价分析表
工程名称：禹州市小吕乡就业和社会保障服务站——电气安装 | [5 empty] | 标段：禹州市小吕乡就业和社会保障服务站 |  |  |  | 第 14 页 共 30 页
项目编码 |  | 030411001036 |  | 项目名称 |  |  | 配管 |  | 计量单位 |  | m | 工程量 | 148.5
清单综合单价组成明细
定额编号 | 定额项目名称 | 定额 单位 | 数量 | 单价 |  |  |  |  | 合价
|  |  |  | 人工费 | 材料费 |  | 机械费 | 管理费 和利润 | 人工费 |  | 材料费 | 机械费 | 管理费 和利润
借4-12-133 | 刚性阻燃管敷设 砖、混凝土结构暗配 外径20mm | 10m | 0.1 | 50.92 | 2.59 |  |  | 21.34 | 5.09 |  | 0.26 |  | 2.13
人工单价 |  | 小计 | [6 empty] | 5.09 |  | 0.26 |  | 2.13
高级技工201元/工日;普工87.1元/工日;一般技工134元/工日 |  | 未计价材料费 | [6 empty] | 1.34
清单项目综合单价 | [8 empty] | 8.82
材 料 费 明 细 | 主要材料名称、规格、型号 | [5 empty] | 单位 | 数量 | 单价（元） |  | 合价（元） | 暂估单价 （元） | 暂估合价 （元）
| 刚性阻燃管 PVC20 外径20mm | [5 empty] | m | 1.06 | 1.26 |  | 1.34
| 其他材料费 | [7 empty] | - |  | 0.26 | -
| 材料费小计 | [7 empty] | - |  | 1.59 | -
注：1.如不使用省级或行业建设主管部门发布的计价依据，可不填定额编号、名称等。 2.招标文件提供了暂估单价的材料，按暂估的单价填入表内“暂估单价”栏及“暂估合价”栏。 | [9 empty] | 表-09
综合单价分析表
工程名称：禹州市小吕乡就业和社会保障服务站——电气安装 | [5 empty] | 标段：禹州市小吕乡就业和社会保障服务站 |  |  |  | 第 15 页 共 30 页
项目编码 |  | 030411001037 |  | 项目名称 |  |  | 配管 |  | 计量单位 |  | m | 工程量 | 4
清单综合单价组成明细
定额编号 | 定额项目名称 | 定额 单位 | 数量 | 单价 |  |  |  |  | 合价
|  |  |  | 人工费 | 材料费 |  | 机械费 | 管理费 和利润 | 人工费 |  | 材料费 | 机械费 | 管理费 和利润
借4-12-135 | 刚性阻燃管敷设 砖、混凝土结构暗配 外径32mm | 10m | 0.1 | 57.9 | 5.16 |  |  | 24.11 | 5.79 |  | 0.52 |  | 2.41
人工单价 |  | 小计 | [6 empty] | 5.79 |  | 0.52 |  | 2.41
高级技工201元/工日;普工87.1元/工日;一般技工134元/工日 |  | 未计价材料费 | [6 empty] | 2.82
清单项目综合单价 | [8 empty] | 11.54
材 料 费 明 细 | 主要材料名称、规格、型号 | [5 empty] | 单位 | 数量 | 单价（元） |  | 合价（元） | 暂估单价 （元） | 暂估合价 （元）
| 刚性阻燃管 PVC32 外径32mm | [5 empty] | m | 1.06 | 2.66 |  | 2.82
| 其他材料费 | [7 empty] | - |  | 0.52 | -
| 材料费小计 | [7 empty] | - |  | 3.33 | -
注：1.如不使用省级或行业建设主管部门发布的计价依据，可不填定额编号、名称等。 2.招标文件提供了暂估单价的材料，按暂估的单价填入表内“暂估单价”栏及“暂估合价”栏。 | [9 empty] | 表-09
综合单价分析表
工程名称：禹州市小吕乡就业和社会保障服务站——电气安装 | [5 empty] | 标段：禹州市小吕乡就业和社会保障服务站 |  |  |  | 第 16 页 共 30 页
项目编码 |  | 030411001038 |  | 项目名称 |  |  | 配管 |  | 计量单位 |  | m | 工程量 | 32.3
清单综合单价组成明细
定额编号 | 定额项目名称 | 定额 单位 | 数量 | 单价 |  |  |  |  | 合价
|  |  |  | 人工费 | 材料费 |  | 机械费 | 管理费 和利润 | 人工费 |  | 材料费 | 机械费 | 管理费 和利润
借4-12-134 | 刚性阻燃管敷设 砖、混凝土结构暗配 外径25mm | 10m | 0.1 | 53.4 | 4.68 |  |  | 22.53 | 5.34 |  | 0.47 |  | 2.25
人工单价 |  | 小计 | [6 empty] | 5.34 |  | 0.47 |  | 2.25
高级技工201元/工日;普工87.1元/工日;一般技工134元/工日 |  | 未计价材料费 | [6 empty] | 1.94
清单项目综合单价 | [8 empty] | 10
材 料 费 明 细 | 主要材料名称、规格、型号 | [5 empty] | 单位 | 数量 | 单价（元） |  | 合价（元） | 暂估单价 （元） | 暂估合价 （元）
| 刚性阻燃管 PVC25 外径25mm | [5 empty] | m | 1.06 | 1.83 |  | 1.94
| 其他材料费 | [7 empty] | - |  | 0.47 | -
| 材料费小计 | [7 empty] | - |  | 2.41 | -
注：1.如不使用省级或行业建设主管部门发布的计价依据，可不填定额编号、名称等。 2.招标文件提供了暂估单价的材料，按暂估的单价填入表内“暂估单价”栏及“暂估合价”栏。 | [9 empty] | 表-09
综合单价分析表
工程名称：禹州市小吕乡就业和社会保障服务站——电气安装 | [5 empty] | 标段：禹州市小吕乡就业和社会保障服务站 |  |  |  | 第 17 页 共 30 页
项目编码 |  | 030411001039 |  | 项目名称 |  |  | 配管 |  | 计量单位 |  | m | 工程量 | 44.1
清单综合单价组成明细
定额编号 | 定额项目名称 | 定额 单位 | 数量 | 单价 |  |  |  |  | 合价
|  |  |  | 人工费 | 材料费 |  | 机械费 | 管理费 和利润 | 人工费 |  | 材料费 | 机械费 | 管理费 和利润
借4-12-133 | 刚性阻燃管敷设 砖、混凝土结构暗配 外径20mm | 10m | 0.1 | 50.92 | 2.59 |  |  | 21.34 | 5.09 |  | 0.26 |  | 2.13
人工单价 |  | 小计 | [6 empty] | 5.09 |  | 0.26 |  | 2.13
高级技工201元/工日;普工87.1元/工日;一般技工134元/工日 |  | 未计价材料费 | [6 empty] | 1.34
清单项目综合单价 | [8 empty] | 8.82
材 料 费 明 细 | 主要材料名称、规格、型号 | [5 empty] | 单位 | 数量 | 单价（元） |  | 合价（元） | 暂估单价 （元） | 暂估合价 （元）
| 刚性阻燃管 PC20 外径20mm | [5 empty] | m | 1.06 | 1.26 |  | 1.34
| 其他材料费 | [7 empty] | - |  | 0.26 | -
| 材料费小计 | [7 empty] | - |  | 1.59 | -
注：1.如不使用省级或行业建设主管部门发布的计价依据，可不填定额编号、名称等。 2.招标文件提供了暂估单价的材料，按暂估的单价填入表内“暂估单价”栏及“暂估合价”栏。 | [9 empty] | 表-09
综合单价分析表
工程名称：禹州市小吕乡就业和社会保障服务站——电气安装 | [5 empty] | 标段：禹州市小吕乡就业和社会保障服务站 |  |  |  | 第 18 页 共 30 页
项目编码 |  | 030411004004 |  | 项目名称 |  |  | 配线 |  | 计量单位 |  | m | 工程量 | 220
清单综合单价组成明细
定额编号 | 定额项目名称 | 定额 单位 | 数量 | 单价 |  |  |  |  | 合价
|  |  |  | 人工费 | 材料费 |  | 机械费 | 管理费 和利润 | 人工费 |  | 材料费 | 机械费 | 管理费 和利润
借4-13-5 | 穿照明线 铜芯 导线截面≤2.5mm2 | 10m | 0.096 | 7.92 | 1.79 |  |  | 3.17 | 0.76 |  | 0.17 |  | 0.3
人工单价 |  | 小计 | [6 empty] | 0.76 |  | 0.17 |  | 0.3
高级技工201元/工日;普工87.1元/工日;一般技工134元/工日 |  | 未计价材料费 | [6 empty] | 2.2
清单项目综合单价 | [8 empty] | 3.43
材 料 费 明 细 | 主要材料名称、规格、型号 | [5 empty] | 单位 | 数量 | 单价（元） |  | 合价（元） | 暂估单价 （元） | 暂估合价 （元）
| 锡基钎料 | [5 empty] | kg | 0.0019 | 57.27 |  | 0.11
| 绝缘电线 BV-2.5 铜芯 导线截面≤2.5mm2 | [5 empty] | m | 1.1136 | 1.973 |  | 2.2
| 其他材料费 | [7 empty] | - |  | 0.06 | -
| 材料费小计 | [7 empty] | - |  | 2.36 | -
注：1.如不使用省级或行业建设主管部门发布的计价依据，可不填定额编号、名称等。 2.招标文件提供了暂估单价的材料，按暂估的单价填入表内“暂估单价”栏及“暂估合价”栏。 | [9 empty] | 表-09
综合单价分析表
工程名称：禹州市小吕乡就业和社会保障服务站——电气安装 | [5 empty] | 标段：禹州市小吕乡就业和社会保障服务站 |  |  |  | 第 19 页 共 30 页
项目编码 |  | 030411004005 |  | 项目名称 |  |  | 配线 |  | 计量单位 |  | m | 工程量 | 445.4
清单综合单价组成明细
定额编号 | 定额项目名称 | 定额 单位 | 数量 | 单价 |  |  |  |  | 合价
|  |  |  | 人工费 | 材料费 |  | 机械费 | 管理费 和利润 | 人工费 |  | 材料费 | 机械费 | 管理费 和利润
借4-13-6 | 穿照明线 铜芯 导线截面≤4mm2 | 10m | 0.1 | 5.44 | 1.77 |  |  | 1.98 | 0.54 |  | 0.18 |  | 0.2
人工单价 |  | 小计 | [6 empty] | 0.54 |  | 0.18 |  | 0.2
高级技工201元/工日;普工87.1元/工日;一般技工134元/工日 |  | 未计价材料费 | [6 empty] | 3.54
清单项目综合单价 | [8 empty] | 4.46
材 料 费 明 细 | 主要材料名称、规格、型号 | [5 empty] | 单位 | 数量 | 单价（元） |  | 合价（元） | 暂估单价 （元） | 暂估合价 （元）
| 锡基钎料 | [5 empty] | kg | 0.002 | 57.27 |  | 0.11
| 绝缘电线 BV-4.0 铜芯 导线截面≤4mm2 | [5 empty] | m | 1.1 | 3.221 |  | 3.54
| 其他材料费 | [7 empty] | - |  | 0.06 | -
| 材料费小计 | [7 empty] | - |  | 3.7 | -
注：1.如不使用省级或行业建设主管部门发布的计价依据，可不填定额编号、名称等。 2.招标文件提供了暂估单价的材料，按暂估的单价填入表内“暂估单价”栏及“暂估合价”栏。 | [9 empty] | 表-09
综合单价分析表
工程名称：禹州市小吕乡就业和社会保障服务站——电气安装 | [5 empty] | 标段：禹州市小吕乡就业和社会保障服务站 |  |  |  | 第 20 页 共 30 页
项目编码 |  | 030411004006 |  | 项目名称 |  |  | 配线 |  | 计量单位 |  | m | 工程量 | 111.6
清单综合单价组成明细
定额编号 | 定额项目名称 | 定额 单位 | 数量 | 单价 |  |  |  |  | 合价
|  |  |  | 人工费 | 材料费 |  | 机械费 | 管理费 和利润 | 人工费 |  | 材料费 | 机械费 | 管理费 和利润
借4-13-5 | 穿照明线 铜芯 导线截面≤2.5mm2 | 10m | 0.1 | 7.92 | 1.79 |  |  | 3.17 | 0.79 |  | 0.18 |  | 0.32
人工单价 |  | 小计 | [6 empty] | 0.79 |  | 0.18 |  | 0.32
高级技工201元/工日;普工87.1元/工日;一般技工134元/工日 |  | 未计价材料费 | [6 empty] | 2.41
清单项目综合单价 | [8 empty] | 3.7
材 料 费 明 细 | 主要材料名称、规格、型号 | [5 empty] | 单位 | 数量 | 单价（元） |  | 合价（元） | 暂估单价 （元） | 暂估合价 （元）
| 锡基钎料 | [5 empty] | kg | 0.002 | 57.27 |  | 0.11
| 绝缘电线 ZRBV2.5 铜芯 导线截面≤2.5mm2 | [5 empty] | m | 1.16 | 2.076 |  | 2.41
| 其他材料费 | [7 empty] | - |  | 0.07 | -
| 材料费小计 | [7 empty] | - |  | 2.57 | -
注：1.如不使用省级或行业建设主管部门发布的计价依据，可不填定额编号、名称等。 2.招标文件提供了暂估单价的材料，按暂估的单价填入表内“暂估单价”栏及“暂估合价”栏。 | [9 empty] | 表-09
综合单价分析表
工程名称：禹州市小吕乡就业和社会保障服务站——电气安装 | [5 empty] | 标段：禹州市小吕乡就业和社会保障服务站 |  |  |  | 第 21 页 共 30 页
项目编码 |  | 030411006016 |  | 项目名称 |  |  | 接线盒 |  | 计量单位 |  | 个 | 工程量 | 49
清单综合单价组成明细
定额编号 | 定额项目名称 | 定额 单位 | 数量 | 单价 |  |  |  |  | 合价
|  |  |  | 人工费 | 材料费 |  | 机械费 | 管理费 和利润 | 人工费 |  | 材料费 | 机械费 | 管理费 和利润
借4-13-179 | 暗装接线盒安装 | 个 | 1 | 3 | 1.24 |  |  | 1.19 | 3 |  | 1.24 |  | 1.19
人工单价 |  | 小计 | [6 empty] | 3 |  | 1.24 |  | 1.19
高级技工201元/工日;普工87.1元/工日;一般技工134元/工日 |  | 未计价材料费 | [6 empty] | 1.02
清单项目综合单价 | [8 empty] | 6.45
材 料 费 明 细 | 主要材料名称、规格、型号 | [5 empty] | 单位 | 数量 | 单价（元） |  | 合价（元） | 暂估单价 （元） | 暂估合价 （元）
| 接线盒 | [5 empty] | 个 | 1.02 | 1 |  | 1.02
| 其他材料费 | [7 empty] | - |  | 1.24 | -
| 材料费小计 | [7 empty] | - |  | 2.26 | -
注：1.如不使用省级或行业建设主管部门发布的计价依据，可不填定额编号、名称等。 2.招标文件提供了暂估单价的材料，按暂估的单价填入表内“暂估单价”栏及“暂估合价”栏。 | [9 empty] | 表-09
综合单价分析表
工程名称：禹州市小吕乡就业和社会保障服务站——电气安装 | [5 empty] | 标段：禹州市小吕乡就业和社会保障服务站 |  |  |  | 第 22 页 共 30 页
项目编码 |  | 030411006017 |  | 项目名称 |  |  | 接线盒 |  | 计量单位 |  | 个 | 工程量 | 5
清单综合单价组成明细
定额编号 | 定额项目名称 | 定额 单位 | 数量 | 单价 |  |  |  |  | 合价
|  |  |  | 人工费 | 材料费 |  | 机械费 | 管理费 和利润 | 人工费 |  | 材料费 | 机械费 | 管理费 和利润
借4-13-178 | 暗装开关(插座)盒安装 | 个 | 1 | 3.33 | 0.37 |  |  | 1.19 | 3.33 |  | 0.37 |  | 1.19
人工单价 |  | 小计 | [6 empty] | 3.33 |  | 0.37 |  | 1.19
高级技工201元/工日;普工87.1元/工日;一般技工134元/工日 |  | 未计价材料费 | [6 empty] | 1.02
清单项目综合单价 | [8 empty] | 5.91
材 料 费 明 细 | 主要材料名称、规格、型号 | [5 empty] | 单位 | 数量 | 单价（元） |  | 合价（元） | 暂估单价 （元） | 暂估合价 （元）
| 接线盒 开关(插座)盒 | [5 empty] | 个 | 1.02 | 1 |  | 1.02
| 其他材料费 | [7 empty] | - |  | 0.37 | -
| 材料费小计 | [7 empty] | - |  | 1.39 | -
注：1.如不使用省级或行业建设主管部门发布的计价依据，可不填定额编号、名称等。 2.招标文件提供了暂估单价的材料，按暂估的单价填入表内“暂估单价”栏及“暂估合价”栏。 | [9 empty] | 表-09
综合单价分析表
工程名称：禹州市小吕乡就业和社会保障服务站——电气安装 | [5 empty] | 标段：禹州市小吕乡就业和社会保障服务站 |  |  |  | 第 23 页 共 30 页
项目编码 |  | 030412004002 |  | 项目名称 |  |  | 装饰灯 |  | 计量单位 |  | 套 | 工程量 | 4
清单综合单价组成明细
定额编号 | 定额项目名称 | 定额 单位 | 数量 | 单价 |  |  |  |  | 合价
|  |  |  | 人工费 | 材料费 |  | 机械费 | 管理费 和利润 | 人工费 |  | 材料费 | 机械费 | 管理费 和利润
借4-14-156 | 标志、诱导装饰灯具安装 墙壁式 | 套 | 1 | 16.68 | 22.33 |  |  | 6.72 | 16.68 |  | 22.33 |  | 6.72
人工单价 |  | 小计 | [6 empty] | 16.68 |  | 22.33 |  | 6.72
高级技工201元/工日;普工87.1元/工日;一般技工134元/工日 |  | 未计价材料费 | [6 empty] | 88.38
清单项目综合单价 | [8 empty] | 134.11
材 料 费 明 细 | 主要材料名称、规格、型号 | [5 empty] | 单位 | 数量 | 单价（元） |  | 合价（元） | 暂估单价 （元） | 暂估合价 （元）
| 铜接线端子 20A | [5 empty] | 个 | 1.015 | 19.92 |  | 20.22
| 成套灯具 应急照明灯 2*3W 墙壁式 | [5 empty] | 套 | 1.01 | 87.5 |  | 88.38
| 其他材料费 | [7 empty] | - |  | 2.11 | -
| 材料费小计 | [7 empty] | - |  | 110.72 | -
注：1.如不使用省级或行业建设主管部门发布的计价依据，可不填定额编号、名称等。 2.招标文件提供了暂估单价的材料，按暂估的单价填入表内“暂估单价”栏及“暂估合价”栏。 | [9 empty] | 表-09
综合单价分析表
工程名称：禹州市小吕乡就业和社会保障服务站——电气安装 | [5 empty] | 标段：禹州市小吕乡就业和社会保障服务站 |  |  |  | 第 24 页 共 30 页
项目编码 |  | 030412004001 |  | 项目名称 |  |  | 装饰灯 |  | 计量单位 |  | 套 | 工程量 | 3
清单综合单价组成明细
定额编号 | 定额项目名称 | 定额 单位 | 数量 | 单价 |  |  |  |  | 合价
|  |  |  | 人工费 | 材料费 |  | 机械费 | 管理费 和利润 | 人工费 |  | 材料费 | 机械费 | 管理费 和利润
借4-14-156 | 标志、诱导装饰灯具安装 墙壁式 | 套 | 1 | 16.68 | 22.33 |  |  | 6.72 | 16.68 |  | 22.33 |  | 6.72
人工单价 |  | 小计 | [6 empty] | 16.68 |  | 22.33 |  | 6.72
高级技工201元/工日;普工87.1元/工日;一般技工134元/工日 |  | 未计价材料费 | [6 empty] | 70.7
清单项目综合单价 | [8 empty] | 116.43
材 料 费 明 细 | 主要材料名称、规格、型号 | [5 empty] | 单位 | 数量 | 单价（元） |  | 合价（元） | 暂估单价 （元） | 暂估合价 （元）
| 铜接线端子 20A | [5 empty] | 个 | 1.015 | 19.92 |  | 20.22
| 成套灯具 安全出口 墙壁式 | [5 empty] | 套 | 1.01 | 70 |  | 70.7
| 其他材料费 | [7 empty] | - |  | 2.11 | -
| 材料费小计 | [7 empty] | - |  | 93.04 | -
注：1.如不使用省级或行业建设主管部门发布的计价依据，可不填定额编号、名称等。 2.招标文件提供了暂估单价的材料，按暂估的单价填入表内“暂估单价”栏及“暂估合价”栏。 | [9 empty] | 表-09
综合单价分析表
工程名称：禹州市小吕乡就业和社会保障服务站——电气安装 | [5 empty] | 标段：禹州市小吕乡就业和社会保障服务站 |  |  |  | 第 25 页 共 30 页
项目编码 |  | 030412005011 |  | 项目名称 |  |  | 荧光灯 |  | 计量单位 |  | 套 | 工程量 | 20
清单综合单价组成明细
定额编号 | 定额项目名称 | 定额 单位 | 数量 | 单价 |  |  |  |  | 合价
|  |  |  | 人工费 | 材料费 |  | 机械费 | 管理费 和利润 | 人工费 |  | 材料费 | 机械费 | 管理费 和利润
借4-14-199 | 荧光灯具安装 吊链式 双管 | 套 | 1 | 18.01 | 43.58 |  |  | 7.11 | 18.01 |  | 43.58 |  | 7.11
人工单价 |  | 小计 | [6 empty] | 18.01 |  | 43.58 |  | 7.11
高级技工201元/工日;普工87.1元/工日;一般技工134元/工日 |  | 未计价材料费 | [6 empty] | 30.3
清单项目综合单价 | [8 empty] | 99
材 料 费 明 细 | 主要材料名称、规格、型号 | [5 empty] | 单位 | 数量 | 单价（元） |  | 合价（元） | 暂估单价 （元） | 暂估合价 （元）
| 铜接线端子 20A | [5 empty] | 个 | 1.015 | 19.92 |  | 20.22
| 瓜子灯链大号 | [5 empty] | m | 2.9959 | 4.542 |  | 13.61
| 成套灯具 2*36W荧光灯 吊链式 双管 | [5 empty] | 套 | 1.01 | 30 |  | 30.3
| 其他材料费 | [7 empty] | - |  | 9.76 | -
| 材料费小计 | [7 empty] | - |  | 73.89 | -
注：1.如不使用省级或行业建设主管部门发布的计价依据，可不填定额编号、名称等。 2.招标文件提供了暂估单价的材料，按暂估的单价填入表内“暂估单价”栏及“暂估合价”栏。 | [9 empty] | 表-09
综合单价分析表
工程名称：禹州市小吕乡就业和社会保障服务站——电气安装 | [5 empty] | 标段：禹州市小吕乡就业和社会保障服务站 |  |  |  | 第 26 页 共 30 页
项目编码 |  | 030414002001 |  | 项目名称 |  |  | 送配电装置系统 |  | 计量单位 |  | 系统 | 工程量 | 1
清单综合单价组成明细
定额编号 | 定额项目名称 | 定额 单位 | 数量 | 单价 |  |  |  |  | 合价
|  |  |  | 人工费 | 材料费 |  | 机械费 | 管理费 和利润 | 人工费 |  | 材料费 | 机械费 | 管理费 和利润
借4-17-28 | 输配电装置系统调试 ≤1kV交流供电 | 系统 | 1 | 221.21 | 2.29 |  | 44.01 | 73.12 | 221.21 |  | 2.29 | 44.01 | 73.12
人工单价 |  | 小计 | [6 empty] | 221.21 |  | 2.29 | 44.01 | 73.12
高级技工201元/工日;普工87.1元/工日;一般技工134元/工日 |  | 未计价材料费
清单项目综合单价 | [8 empty] | 340.63
材 料 费 明 细 | 主要材料名称、规格、型号 | [5 empty] | 单位 | 数量 | 单价（元） |  | 合价（元） | 暂估单价 （元） | 暂估合价 （元）
| 其他材料费 | [7 empty] | - |  | 2.29 | -
| 材料费小计 | [7 empty] | - |  | 2.3 | -
注：1.如不使用省级或行业建设主管部门发布的计价依据，可不填定额编号、名称等。 2.招标文件提供了暂估单价的材料，按暂估的单价填入表内“暂估单价”栏及“暂估合价”栏。 | [9 empty] | 表-09
综合单价分析表
工程名称：禹州市小吕乡就业和社会保障服务站——电气安装 | [5 empty] | 标段：禹州市小吕乡就业和社会保障服务站 |  |  |  | 第 27 页 共 30 页
项目编码 |  | 030414011001 |  | 项目名称 |  |  | 接地装置 |  | 计量单位 |  | 系统（组） | 工程量 | 1
清单综合单价组成明细
定额编号 | 定额项目名称 | 定额 单位 | 数量 | 单价 |  |  |  |  | 合价
|  |  |  | 人工费 | 材料费 |  | 机械费 | 管理费 和利润 | 人工费 |  | 材料费 | 机械费 | 管理费 和利润
借4-10-79 | 接地系统测试 接地网 | 系统 | 1 | 627.9 | 34.41 |  | 224.07 | 216.2 | 627.9 |  | 34.41 | 224.07 | 216.2
人工单价 |  | 小计 | [6 empty] | 627.9 |  | 34.41 | 224.07 | 216.2
高级技工201元/工日;普工87.1元/工日;一般技工134元/工日 |  | 未计价材料费
清单项目综合单价 | [8 empty] | 1102.58
材 料 费 明 细 | 主要材料名称、规格、型号 | [5 empty] | 单位 | 数量 | 单价（元） |  | 合价（元） | 暂估单价 （元） | 暂估合价 （元）
| 其他材料费 | [7 empty] | - |  | 34.41 | -
| 材料费小计 | [7 empty] | - |  | 34.41 | -
注：1.如不使用省级或行业建设主管部门发布的计价依据，可不填定额编号、名称等。 2.招标文件提供了暂估单价的材料，按暂估的单价填入表内“暂估单价”栏及“暂估合价”栏。 | [9 empty] | 表-09
综合单价分析表
工程名称：禹州市小吕乡就业和社会保障服务站——电气安装 | [5 empty] | 标段：禹州市小吕乡就业和社会保障服务站 |  |  |  | 第 28 页 共 30 页
项目编码 |  | 030502004001 |  | 项目名称 |  |  | 电视、电话插座 |  | 计量单位 |  | 个 | 工程量 | 12
清单综合单价组成明细
定额编号 | 定额项目名称 | 定额 单位 | 数量 | 单价 |  |  |  |  | 合价
|  |  |  | 人工费 | 材料费 |  | 机械费 | 管理费 和利润 | 人工费 |  | 材料费 | 机械费 | 管理费 和利润
借5-2-29 | 电视插座 暗装 | 个 | 1 | 5.21 | 0.27 |  |  | 1.98 | 5.21 |  | 0.27 |  | 1.98
人工单价 |  | 小计 | [6 empty] | 5.21 |  | 0.27 |  | 1.98
安装工134元/工日 |  | 未计价材料费 | [6 empty] | 3.03
清单项目综合单价 | [8 empty] | 10.49
材 料 费 明 细 | 主要材料名称、规格、型号 | [5 empty] | 单位 | 数量 | 单价（元） |  | 合价（元） | 暂估单价 （元） | 暂估合价 （元）
| 插座 暗装 | [5 empty] | 个 | 1.01 | 3 |  | 3.03
| 其他材料费 | [7 empty] | - |  | 0.27 | -
| 材料费小计 | [7 empty] | - |  | 3.3 | -
注：1.如不使用省级或行业建设主管部门发布的计价依据，可不填定额编号、名称等。 2.招标文件提供了暂估单价的材料，按暂估的单价填入表内“暂估单价”栏及“暂估合价”栏。 | [9 empty] | 表-09
综合单价分析表
工程名称：禹州市小吕乡就业和社会保障服务站——电气安装 | [5 empty] | 标段：禹州市小吕乡就业和社会保障服务站 |  |  |  | 第 29 页 共 30 页
项目编码 |  | 030502012001 |  | 项目名称 |  |  | 信息插座 |  | 计量单位 |  | 个 | 工程量 | 12
清单综合单价组成明细
定额编号 | 定额项目名称 | 定额 单位 | 数量 | 单价 |  |  |  |  | 合价
|  |  |  | 人工费 | 材料费 |  | 机械费 | 管理费 和利润 | 人工费 |  | 材料费 | 机械费 | 管理费 和利润
借5-2-84 | 安装8位模块式信息插座 单口 | 个 | 1 | 6.25 | 0.2 |  |  | 2.37 | 6.25 |  | 0.2 |  | 2.37
人工单价 |  | 小计 | [6 empty] | 6.25 |  | 0.2 |  | 2.37
安装工134元/工日 |  | 未计价材料费 | [6 empty] | 3.03
清单项目综合单价 | [8 empty] | 11.85
材 料 费 明 细 | 主要材料名称、规格、型号 | [5 empty] | 单位 | 数量 | 单价（元） |  | 合价（元） | 暂估单价 （元） | 暂估合价 （元）
| 插座 单口 | [5 empty] | 个 | 1.01 | 3 |  | 3.03
| 其他材料费 | [7 empty] | - |  | 0.2 | -
| 材料费小计 | [7 empty] | - |  | 3.23 | -
注：1.如不使用省级或行业建设主管部门发布的计价依据，可不填定额编号、名称等。 2.招标文件提供了暂估单价的材料，按暂估的单价填入表内“暂估单价”栏及“暂估合价”栏。 | [9 empty] | 表-09
综合单价分析表
工程名称：禹州市小吕乡就业和社会保障服务站——电气安装 | [5 empty] | 标段：禹州市小吕乡就业和社会保障服务站 |  |  |  | 第 30 页 共 30 页
项目编码 |  | 031301017001 |  | 项目名称 |  |  | 脚手架搭拆 |  | 计量单位 |  | 项 | 工程量
清单综合单价组成明细
定额编号 | 定额项目名称 | 定额 单位 | 数量 | 单价 |  |  |  |  | 合价
|  |  |  | 人工费 | 材料费 |  | 机械费 | 管理费 和利润 | 人工费 |  | 材料费 | 机械费 | 管理费 和利润
未计价材料费
清单项目综合单价
材 料 费 明 细 | 主要材料名称、规格、型号 | [5 empty] | 单位 | 数量 | 单价（元） |  | 合价（元） | 暂估单价 （元） | 暂估合价 （元）
| 其他材料费 | [7 empty] | - |  | 0.00 | -
| 材料费小计 | [7 empty] | - |  |  | -
注：1.如不使用省级或行业建设主管部门发布的计价依据，可不填定额编号、名称等。 2.招标文件提供了暂估单价的材料，按暂估的单价填入表内“暂估单价”栏及“暂估合价”栏。 | [9 empty] | 表-09

## 表-11 总价措施项目清单与计价汇总表
总价措施项目清单与计价表
工程名称：禹州市小吕乡就业和社会保障服务站——电气安装 |  |  |  | 标段：禹州市小吕乡就业和社会保障服务站 |  |  |  | 第 1 页 共 1 页
序号 | 项目编码 | 项 目 名 称 | 计 算 基 础 |  | 费率(%) | 金 额(元) | 调整费 率(%) |  | 调整后金额 (元) | 备 注
1 | 011707001001 | 安全文明施工费 | 分部分项安全文明施工费+单价措施安全文明施工费 |  |  | 608.03
2 |  | 其他措施费（费率类）
2.1 | 011707002001 | 夜间施工增加费 | 分部分项其他措施费+单价措施其他措施费 |  | 0
2.2 | 011707004001 | 二次搬运费 | 分部分项其他措施费+单价措施其他措施费 |  | 0
2.3 | 011707005001 | 冬雨季施工增加费 | 分部分项其他措施费+单价措施其他措施费 |  | 0
3 |  | 其他（费率类）
合 计 | [5 empty] | 608.03
编制人（造价人员）： |  |  |  | 复核人（造价工程师）：
注：1.“计算基础”中安全文明施工费可为“定额基价”、“定额人工费”或“定额人工费+定额机械费”，其他项目可为“定额人工费”或“定额人工费+定额机械费”。 2.按施工方案计算的措施费，若无“计算基础”和“费率”的数值，也可只填“金额”数值，但应在备注栏说明施工方案出处或计算方法。
表-11

## 表-12 其他项目清单与计价汇总表
其他项目清单与计价汇总表
工程名称：禹州市小吕乡就业和社会保障服务站——电气安装 |  |  | 标段：禹州市小吕乡就业和社会保障服务站 |  | 第 1 页 共 1 页
序号 | 项 目 名 称 | 金 额(元) |  | 结算金额(元) |  | 备 注
1 | 暂列金额 |  |  |  |  | 明细详见表-12-1
2 | 暂估价
2.1 | 材料（工程设备）暂估价 | — |  |  |  | 明细详见表-12-2
2.2 | 专业工程暂估价 |  |  |  |  | 明细详见表-12-3
3 | 计日工 |  |  |  |  | 明细详见表-12-4
4 | 总承包服务费 |  |  |  |  | 明细详见表-12-5
合 计 |  | 0 |  |  |  | —
注：材料（工程设备）暂估单价进入清单项目综合单价，此处不汇总。
表—12

## 表-12-1 暂列金额明细表
暂列金额明细表
工程名称：禹州市小吕乡就业和社会保障服务站——电气安装 |  | 标段：禹州市小吕乡就业和社会保障服务站 |  |  | 第 1 页 共 1 页
序号 | 项 目 名 称 |  | 计量单位 | 暂定金额(元) |  | 备 注
合 计 | [5 empty] | —
注：此表由招标人填写，如不能详列，也可只列暂定金额总额，投标人应将上述暂列金额计入投标总价中。
表—12—1

## 表-12-2 材料(工程设备)暂估价及调整表
材料（工程设备）暂估单价及调整表
工程名称：禹州市小吕乡就业和社会保障服务站——电气安装 |  |  |  |  | 标段：禹州市小吕乡就业和社会保障服务站 | [5 empty] | 第 1 页 共 1 页
序号 | 材料(工程设备) 名称、规格、型号 | 计量 单位 | 数 量 |  |  | 暂 估(元) |  | 确 认(元) |  | 差额±(元) |  |  | 备 注
|  |  | 暂 估 | 确 认 |  | 单 价 | 合 价 | 单 价 | 合 价 | 单 价 |  | 合 价
合 计
注：此表由招标人填写“暂估单价”，并在备注栏说明暂估价的材料、工程设备拟用在那些清单项目上，投标人应将上述材料、工程设备暂估单价计入工程量清单综合单价报价中。
表—12—2

## 表-12-3 专业工程暂估价及结算价表
专业工程暂估价及结算价表
工程名称：禹州市小吕乡就业和社会保障服务站——电气安装 |  |  | 标段：禹州市小吕乡就业和社会保障服务站 |  |  | 第 1 页 共 1 页
序号 | 工 程 名 称 | 工程内容 |  | 暂估金额 （元） | 结算金额 (元) |  | 差额±(元) | 备 注
合 计 |  |  |  | 0.00 |  |  |  | —
注：此表“暂估金额”由招标人填写，投标人应将“暂估金额”计入投标总价中。结算时按合同约定结算金额填写。
表—12—3

## 表-12-4 计日工表
计 日 工 表
工程名称：禹州市小吕乡就业和社会保障服务站——电气安装 |  |  |  | 标段：禹州市小吕乡就业和社会保障服务站 |  |  | 第 1 页 共 1 页
编号 | 项 目 名 称 | 单位 | 暂定数量 |  | 实际数量 | 综合单价 (元) |  | 合 价(元)
[8 empty] | 暂 定 | 实 际
一 | 人工
1
人工小计
二 | 材料
1
材料小计
三 | 施工机械
1
施工机械小计
四、企业管理费和利润
总 计
注：此表项目名称、暂定数量由招标人填写，编制招标控制价时，单价由招标人按有关计价规定确定；投标时，单价由投标人自主报价，按暂定数量计算合价计入投标总价中。结算时，按发承包双方确认的实际数量计算合价。
表—12—4

## 表-12-5 总承包服务费计价表
总承包服务费计价表
工程名称：禹州市小吕乡就业和社会保障服务站——电气安装 |  |  | 标段：禹州市小吕乡就业和社会保障服务站 |  |  | 第 1 页 共 1 页
序号 | 项 目 名 称 | 项目价值（元） |  | 服务内容 | 计算基础 |  | 费率(%) | 金 额(元)
| 合 计 | - |  | - |  |  | -
注：此表项目名称、服务内容由招标人填写，编制招标控制价时，费率及金额由招标人按有关计价规定确定；投标时，费率及金额由投标人自主报价，计入投标总价中。
表—12—5

## 表-13 规费、税金项目计价表
规费、税金项目计价表
工程名称：禹州市小吕乡就业和社会保障服务站——电气安装 |  |  | 标段：禹州市小吕乡就业和社会保障服务站 |  |  | 第 1 页 共 1 页
序号 | 项 目 名 称 | 计 算 基 础 |  | 计算基数 | 计算费率 (%) |  | 金 额(元)
1 | 规费 | 定额规费+工程排污费+其他 |  | 790.3 |  |  | 790.3
1.1 | 定额规费 | 分部分项规费+单价措施规费 |  | 790.3 |  |  | 790.3
1.2 | 工程排污费
1.3 | 其他
2 | 增值税 | 不含税工程造价合计 |  | 18340.29 | 10 |  | 1834.03
合 计 | [6 empty] | 2624.33
编制人（造价人员）： |  |  | 复核人（造价工程师）：
表—13

## 表-14 主要材料价格表
主要材料价格表
工程名称： |  | 禹州市小吕乡就业和社会保障服务站——电气安装 | [5 empty] | 第 1 页 共 1 页
序号 | 材料编码 |  | 材料名称 | 规格、型号 等特殊要求 | 单位 | 数 量 | 单 价 |  | 合 价
1 | 03131987 |  | 锡基钎料 |  | kg | 1.5191 | 57.27 |  | 87
2 | 25610127 |  | 瓜子灯链大号 |  | m | 59.9176 | 4.542 |  | 272.15
3 | 28010105 |  | 镀锡裸铜软绞线 | TJRX16mm2 | kg | 1.9775 | 59.76 |  | 118.17
4 | 29060125 |  | 钢管保护管 | φ40*400 | 根 | 2 | 132.637 |  | 265.27
5 | 29090211 |  | 铜接线端子 | 20A | 个 | 27.405 | 19.92 |  | 545.91
6 | 29090243 |  | 铜接线端子 | DT-35 | 个 | 37.6 | 4.382 |  | 164.76
7 | 01090517 |  | 镀锌圆钢 | φ16 | m | 77.49 | 2.3 |  | 178.23
8 | 01130301-1 |  | 镀锌扁钢 | 综合 | kg | 50 | 10.2 |  | 510
9 | 17010131@1 |  | 钢管 sc50 | 直径≤50mm | m | 5.356 | 18.7 |  | 100.16
10 | 17030103@1 |  | 镀锌钢管SC15 | 公称直径DN≤15 | m | 38.316 | 4.79 |  | 183.53
11 | 25000001@1 |  | 成套灯具 应急照明灯 2*3W | 墙壁式 | 套 | 4.04 | 87.5 |  | 353.5
12 | 25000001@2 |  | 成套灯具 安全出口 | 墙壁式 | 套 | 3.03 | 70 |  | 212.1
13 | 25000001@3 |  | 成套灯具 2*36W荧光灯 | 吊链式 双管 | 套 | 20.2 | 30 |  | 606
14 | 28031431@1 |  | 绝缘电线 BV-2.5 | 铜芯 导线截面≤2.5mm2 | m | 244.992 | 1.973 |  | 483.37
15 | 28031431@2 |  | 绝缘电线 BV-4.0 | 铜芯 导线截面≤4mm2 | m | 489.94 | 3.221 |  | 1578.1
16 | 28031431@3 |  | 绝缘电线 ZRBV2.5 | 铜芯 导线截面≤2.5mm2 | m | 129.456 | 2.076 |  | 268.75
17 | 28110000 |  | 电力电缆 | 截面≤50mm2 | m | 6.363 | 65.3 |  | 415.5
18 | 29060143@1 |  | 刚性阻燃管 PVC16 | 外径16mm | m | 99.534 | 0.99 |  | 98.54
19 | 29060143@2 |  | 刚性阻燃管 PVC20 | 外径20mm | m | 157.41 | 1.26 |  | 198.34
20 | 补充主材001@1 |  | 配电箱 |  | 台 | 1 | 150 |  | 150