## 第1页
单 价 分 析 表
细目号: 207-2
细目名称: 砖砌排水沟 | [7 empty] | 计量单位: m |  | 数量: 330.00 |  | 单价: 683.27 |  | 货币单位: 人民币 元
序 号 | 工程项目 |  |  |  | 混凝土边沟、排(截)水沟、急流槽 |  |  | 混凝土边沟、排(截)水沟、急流槽 |  |  | 混凝土边沟、排(截)水沟、急流槽 |  |  | 水泥砂浆勾缝及抹面
| 工程细目 |  |  |  | 预制混凝土水沟盖板矩形 |  |  | 水沟盖板钢筋 |  |  | 安装水沟盖板 |  |  | 水泥砂浆抹面(厚2cm)
| 定额单位 |  |  |  | 10m3 |  |  | 1t |  |  | 10m3 |  |  | 100m2
| 工程数量 |  |  |  | 4.554 |  |  | 6.112 |  |  | 4.554 |  |  | 21.648
| 定额表号 |  |  |  | 1～2～4～8 |  |  | 1～2～4～10 |  |  | 1～2～4～11 |  |  | 4～11～6～17
| 工料机名称 |  | 单位 | 单价(元) | 定额 | 数量 | 金额 | 定额 | 数量 | 金额 | 定额 | 数量 | 金额 | 定额 | 数量 | 金额
1 | 人工 |  | 工日 | 53.870 | 38.400 | 174.874 | 9420 | 10.600 | 64.787 | 3490 | 10.400 | 47.362 | 2551 | 5.500 | 119.064 | 6414
101 | 原木 |  | m3 | 1750.000
102 | 锯材 |  | m3 | 1750.000
111 | 光圆钢筋 |  | t | 4100.000 |  |  |  | 0.119 | 0.727 | 2982
112 | 带肋钢筋 |  | t | 4100.000 |  |  |  | 0.906 | 5.537 | 22704
191 | 钢管 |  | t | 4100.000
271 | 钢模板 |  | t | 4146.000 | 0.016 | 0.073 | 302
653 | 铁钉 |  | kg | 6.970
655 | 8~12号铁丝 |  | kg | 6.100
656 | 20~22号铁丝 |  | kg | 6.400 | 3.400 | 15.484 | 99 | 3.600 | 22.003 | 141
832 | 32.5级水泥 |  | t | 450.000 | 3.182 | 14.491 | 6521 |  |  |  | 0.118 | 0.537 | 242 | 0.837 | 18.119 | 8154
866 | 水 |  | m3 | 1.880 | 16.000 | 72.864 | 137 |  |  |  | 10.000 | 45.540 | 86 | 15.000 | 324.720 | 610
877 | 青（红）砖 |  | 千块 | 370.000
899 | 中（粗）砂 |  | m3 | 160.000 | 4.950 | 22.542 | 3607 |  |  |  | 0.410 | 1.867 | 299 | 2.780 | 60.181 | 9629
951 | 碎石（2cm） |  | m3 | 160.000 | 8.280 | 37.707 | 6033
996 | 其它材料费 |  | 元 | 1.000 | 28.600 | 130.244 | 130
1003 | 75kw以内履带式推土机 |  | 台班 | 686.380
1035 | 1.0m3履带式单斗挖掘机 |  | 台班 | 895.350
1272 | 250L以内强制式混凝土搅拌机 |  | 台班 | 107.800 | 0.370 | 1.685 | 182
1998 | 小型机具使用费 |  | 元 | 1.000 | 6.900 | 31.423 | 31 | 6.300 | 38.506 | 39
[10 empty] | 第 1 页 |  | 共 11 页
单 价 分 析 表
细目号: 207-2
细目名称: 砖砌排水沟 | [7 empty] | 计量单位: m |  | 数量: 330.00 |  | 单价: 683.27 |  | 货币单位: 人民币 元
序 号 | 工程项目 |  |  |  | 混凝土边沟、排(截)水沟、急流槽 |  |  | 混凝土边沟、排(截)水沟、急流槽 |  |  | 混凝土边沟、排(截)水沟、急流槽 |  |  | 水泥砂浆勾缝及抹面
| 工程细目 |  |  |  | 预制混凝土水沟盖板矩形 |  |  | 水沟盖板钢筋 |  |  | 安装水沟盖板 |  |  | 水泥砂浆抹面(厚2cm)
| 定额单位 |  |  |  | 10m3 |  |  | 1t |  |  | 10m3 |  |  | 100m2
| 工程数量 |  |  |  | 4.554 |  |  | 6.112 |  |  | 4.554 |  |  | 21.648
| 定额表号 |  |  |  | 1～2～4～8 |  |  | 1～2～4～10 |  |  | 1～2～4～11 |  |  | 4～11～6～17
| 工料机名称 |  | 单位 | 单价(元) | 定额 | 数量 | 金额 | 定额 | 数量 | 金额 | 定额 | 数量 | 金额 | 定额 | 数量 | 金额
1999 | 基价 |  | 元 | 1.000 | 3856.000 | 17560.224 | 17560 | 4024.000 | 24594.688 | 24595 | 579.000 | 2636.766 | 2637 | 713.000 | 15435.024 | 15435
| 其他材料费 |  | 元 |  |  |  | 0.00 |  |  | 0.00 |  |  | 0.00 |  |  | 0.00
| 其他机械使用费 |  | 元 |  |  |  | 0.00 |  |  | 0.00 |  |  | 0.00 |  |  | 0.00
| 其他工程费 | I | 元 |  | 1.94% |  | 513.00 | 1.94% |  | 570.00 | 1.94% |  | 62.00 | 1.94% |  | 481.00
|  | II | 元 |  | 1.02% |  | 98.00 | 1.02% |  | 36.00 | 1.02% |  | 26.00 | 1.02% |  | 65.00
| 间接费 | 规费 | 元 |  | 35.00% |  | 3297.00 | 35.00% |  | 1222.00 | 35.00% |  | 893.00 | 35.00% |  | 2245.00
|  | 企业管理费 | 元 |  | 5.26% |  | 1424.00 | 5.26% |  | 1576.00 | 5.26% |  | 172.00 | 5.26% |  | 1334.00
| 利润 |  | 元 |  | 7.42% |  | 2115.00 | 7.42% |  | 2340.00 | 7.42% |  | 255.00 | 7.42% |  | 1980.00
| 税金 |  | 元 |  | 11% |  | 3730.00 | 11% |  | 3861.00 | 11% |  | 504.00 | 11% |  | 3400.00
| 合计 |  | 元 |  |  |  | 37640.00 |  |  | 38961.00 |  |  | 5089.00 |  |  | 34313.00
| 单位单价 |  | 元 |  |  |  | 8265.26 |  |  | 6374.51 |  |  | 1117.48 |  |  | 1585.04
| 每m单价 |  | 元 |  |  |  | 114.06 |  |  | 118.06 |  |  | 15.42 |  |  | 103.98
[10 empty] | 第 2 页 |  | 共 11 页
单 价 分 析 表
细目号: 207-2
细目名称: 砖砌排水沟 | [7 empty] | 计量单位: m |  | 数量: 330.00 |  | 单价: 683.27 |  | 货币单位: 人民币 元
序 号 | 工程项目 |  |  |  | 挖掘机挖装土、石方 |  |  | 浆砌青(红)砖
| 工程细目 |  |  |  | 1.0m3内挖掘机挖装土方普通土 |  |  | 青(红)砖墩、台、墙
| 定额单位 |  |  |  | 1000m3天然密实方 |  |  | 10m3
| 工程数量 |  |  |  | 0.380 |  |  | 22.704
| 定额表号 |  |  |  | 1～1～9～5 |  |  | 4～5～7～2
| 工料机名称 |  | 单位 | 单价(元) | 定额 | 数量 | 金额 | 定额 | 数量 | 金额
1 | 人工 |  | 工日 | 53.870 | 4.500 | 1.710 | 92 | 13.900 | 315.586 | 17001
101 | 原木 |  | m3 | 1750.000 |  |  |  | 0.002 | 0.045 | 79
102 | 锯材 |  | m3 | 1750.000 |  |  |  | 0.027 | 0.613 | 1073
111 | 光圆钢筋 |  | t | 4100.000
112 | 带肋钢筋 |  | t | 4100.000
191 | 钢管 |  | t | 4100.000 |  |  |  | 0.006 | 0.136 | 559
271 | 钢模板 |  | t | 4146.000
653 | 铁钉 |  | kg | 6.970 |  |  |  | 0.200 | 4.541 | 32
655 | 8~12号铁丝 |  | kg | 6.100 |  |  |  | 0.500 | 11.352 | 69
656 | 20~22号铁丝 |  | kg | 6.400
832 | 32.5级水泥 |  | t | 450.000 |  |  |  | 0.530 | 12.033 | 5415
866 | 水 |  | m3 | 1.880 |  |  |  | 8.000 | 181.632 | 341
877 | 青（红）砖 |  | 千块 | 370.000 |  |  |  | 5.310 | 120.558 | 44607
899 | 中（粗）砂 |  | m3 | 160.000 |  |  |  | 2.710 | 61.528 | 9844
951 | 碎石（2cm） |  | m3 | 160.000
996 | 其它材料费 |  | 元 | 1.000 |  |  |  | 4.200 | 95.357 | 95
1003 | 75kw以内履带式推土机 |  | 台班 | 686.380 | 0.460 | 0.175 | 120
1035 | 1.0m3履带式单斗挖掘机 |  | 台班 | 895.350 | 2.150 | 0.817 | 732
1272 | 250L以内强制式混凝土搅拌机 |  | 台班 | 107.800
1998 | 小型机具使用费 |  | 元 | 1.000 |  |  |  | 5.000 | 113.520 | 114
[10 empty] | 第 3 页 |  | 共 11 页
单 价 分 析 表
细目号: 207-2
细目名称: 砖砌排水沟 | [7 empty] | 计量单位: m |  | 数量: 330.00 |  | 单价: 683.27 |  | 货币单位: 人民币 元
序 号 | 工程项目 |  |  |  | 挖掘机挖装土、石方 |  |  | 浆砌青(红)砖
| 工程细目 |  |  |  | 1.0m3内挖掘机挖装土方普通土 |  |  | 青(红)砖墩、台、墙
| 定额单位 |  |  |  | 1000m3天然密实方 |  |  | 10m3
| 工程数量 |  |  |  | 0.380 |  |  | 22.704
| 定额表号 |  |  |  | 1～1～9～5 |  |  | 4～5～7～2
| 工料机名称 |  | 单位 | 单价(元) | 定额 | 数量 | 金额 | 定额 | 数量 | 金额
1999 | 基价 |  | 元 | 1.000 | 2157.000 | 819.660 | 820 | 2232.000 | 50675.328 | 50675
| 其他材料费 |  | 元 |  |  |  | 0.00 |  |  | 0.00
| 其他机械使用费 |  | 元 |  |  |  | 0.00 |  |  | 0.00
| 其他工程费 | I | 元 |  | 5.11% |  | 48.00 | 1.94% |  | 1537.00
|  | II | 元 |  | 1.67% |  | 16.00 | 1.02% |  | 175.00
| 间接费 | 规费 | 元 |  | 35.00% |  | 32.00 | 35.00% |  | 5950.00
|  | 企业管理费 | 元 |  | 4.03% |  | 41.00 | 5.26% |  | 4257.00
| 利润 |  | 元 |  | 7.42% |  | 78.00 | 7.42% |  | 6322.00
| 税金 |  | 元 |  | 11% |  | 127.00 | 11% |  | 10722.00
| 合计 |  | 元 |  |  |  | 1285.00 |  |  | 108192.00
| 单位单价 |  | 元 |  |  |  | 3381.58 |  |  | 4765.33
| 每m单价 |  | 元 |  |  |  | 3.89 |  |  | 327.85
[10 empty] | 第 4 页 |  | 共 11 页
单 价 分 析 表
细目号: 602-2
细目名称: 波形梁钢护栏 | [7 empty] | 计量单位: m |  | 数量: 580.00 |  | 单价: 130.94 |  | 货币单位: 人民币 元
序 号 | 工程项目 |  |  |  | 波形钢板护栏 |  |  | 波形钢板护栏
| 工程细目 |  |  |  | 打入钢管立柱 |  |  | 双面波形钢板
| 定额单位 |  |  |  | 1t |  |  | 1t
| 工程数量 |  |  |  | 1.470 |  |  | 11.570
| 定额表号 |  |  |  | 6～1～3～3 |  |  | 6～1～3～6
| 工料机名称 |  | 单位 | 单价(元) | 定额 | 数量 | 金额 | 定额 | 数量 | 金额
1 | 人工 |  | 工日 | 53.870 | 7.700 | 11.319 | 610 | 0.500 | 5.785 | 312
183 | 钢板 |  | t | 4146.000 | 0.025 | 0.037 | 152
231 | 电焊条 |  | kg | 4.900 | 4.800 | 7.056 | 35
240 | 螺栓 |  | kg | 10.650 |  |  |  | 39.600 | 458.172 | 4880
247 | 钢管立柱 |  | t | 4100.000 | 1.000 | 1.470 | 6027
249 | 波形钢板 |  | t | 4146.000 |  |  |  | 1.000 | 11.570 | 47969
996 | 其它材料费 |  | 元 | 1.000 | 8.800 | 12.936 | 13
1370 | 2t以内载货汽车 |  | 台班 | 261.830 | 0.450 | 0.662 | 173
1372 | 4t以内载货汽车 |  | 台班 | 386.400 |  |  |  | 0.070 | 0.810 | 313
1726 | 32KV·A交流电弧焊机 |  | 台班 | 122.470 | 0.680 | 1.000 | 122
1998 | 小型机具使用费 |  | 元 | 1.000 | 52.200 | 76.734 | 77
1999 | 基价 |  | 元 | 1.000 | 6586.000 | 9681.420 | 9681 | 6566.000 | 75968.620 | 75969
[10 empty] | 第 5 页 |  | 共 11 页
单 价 分 析 表
细目号: 602-2
细目名称: 波形梁钢护栏 | [7 empty] | 计量单位: m |  | 数量: 580.00 |  | 单价: 130.94 |  | 货币单位: 人民币 元
序 号 | 工程项目 |  |  |  | 波形钢板护栏 |  |  | 波形钢板护栏
| 工程细目 |  |  |  | 打入钢管立柱 |  |  | 双面波形钢板
| 定额单位 |  |  |  | 1t |  |  | 1t
| 工程数量 |  |  |  | 1.470 |  |  | 11.570
| 定额表号 |  |  |  | 6～1～3～3 |  |  | 6～1～3～6
| 工料机名称 |  | 单位 | 单价(元) | 定额 | 数量 | 金额 | 定额 | 数量 | 金额
| 其他材料费 |  | 元 |  |  |  | 0.00 |  |  | 0.00
| 其他机械使用费 |  | 元 |  |  |  | 0.00 |  |  | 0.00
| 其他工程费 | I | 元 |  | 1.34% |  | 97.00 | 1.34% |  | 717.00
|  | II | 元 |  |  |  | 0.00 |  |  | 0.00
| 间接费 | 规费 | 元 |  | 35.00% |  | 214.00 | 35.00% |  | 109.00
|  | 企业管理费 | 元 |  | 3.08% |  | 225.00 | 3.08% |  | 1669.00
| 利润 |  | 元 |  | 7.42% |  | 559.00 | 7.42% |  | 4145.00
| 税金 |  | 元 |  | 11% |  | 913.00 | 11% |  | 6613.00
| 合计 |  | 元 |  |  |  | 9217.00 |  |  | 66727.00
| 单位单价 |  | 元 |  |  |  | 6270.07 |  |  | 5767.24
| 每m单价 |  | 元 |  |  |  | 15.89 |  |  | 115.05
[10 empty] | 第 6 页 |  | 共 11 页
单 价 分 析 表
细目号: 605-1-b
细目名称: 白色 | [7 empty] | 计量单位: m2 |  | 数量: 540.00 |  | 单价: 41.47 |  | 货币单位: 人民币 元
序 号 | 工程项目 |  |  |  | 路面标线
| 工程细目 |  |  |  | 水泥混凝土路面热熔标线
| 定额单位 |  |  |  | 100m2
| 工程数量 |  |  |  | 5.400
| 定额表号 |  |  |  | 6～1～9～5
| 工料机名称 |  | 单位 | 单价(元) | 定额 | 数量 | 金额
1 | 人工 |  | 工日 | 53.870 | 5.100 | 27.540 | 1484
737 | 底油 |  | kg | 3.320 | 23.000 | 124.200 | 412
738 | 热熔涂料 |  | kg | 4.230 | 469.000 | 2532.600 | 10713
739 | 反光玻璃珠 |  | kg | 2.390 | 37.000 | 199.800 | 478
996 | 其它材料费 |  | 元 | 1.000 | 194.200 | 1048.680 | 1049
1227 | 热熔标线设备 |  | 台班 | 623.810 | 0.550 | 2.970 | 1853
1372 | 4t以内载货汽车 |  | 台班 | 386.400 | 0.490 | 2.646 | 1022
1999 | 基价 |  | 元 | 1.000 | 3957.000 | 21367.800 | 21368
| 其他材料费 |  | 元 |  |  |  | 0.00
| 其他机械使用费 |  | 元 |  |  |  | 0.00
| 其他工程费 | I | 元 |  | 1.94% |  | 330.00
|  | II | 元 |  | 1.02% |  | 44.00
| 间接费 | 规费 | 元 |  | 35.00% |  | 519.00
|  | 企业管理费 | 元 |  | 5.26% |  | 914.00
| 利润 |  | 元 |  | 7.42% |  | 1358.00
| 税金 |  | 元 |  | 11% |  | 2219.00
| 合计 |  | 元 |  |  |  | 22394.00
| 单位单价 |  | 元 |  |  |  | 4147.04
| 每m2单价 |  | 元 |  |  |  | 41.47
[10 empty] | 第 7 页 |  | 共 11 页
单 价 分 析 表
细目号: 604-5-a
细目名称: 330*180 | [7 empty] | 计量单位: 块 |  | 数量: 4.00 |  | 单价: 3501.50 |  | 货币单位: 人民币 元
序 号 | 工程项目 |  |  |  | 金属标志牌基础 |  |  | 金属标志牌基础 |  |  | 铝合金标志 |  |  | 铝合金标志
| 工程细目 |  |  |  | 金属标志牌混凝土基础 |  |  | 金属标志牌基础钢筋 |  |  | 单悬臂铝合金标志立柱 |  |  | 单悬臂铝合金标志面板
| 定额单位 |  |  |  | 10m3 |  |  | 1t |  |  | 10t |  |  | 10t
| 工程数量 |  |  |  | 0.390 |  |  | 0.040 |  |  | 0.116 |  |  | 0.007
| 定额表号 |  |  |  | 6～1～7～4 |  |  | 6～1～7～5 |  |  | 6～1～7～20 |  |  | 6～1～7～21
| 工料机名称 |  | 单位 | 单价(元) | 定额 | 数量 | 金额 | 定额 | 数量 | 金额 | 定额 | 数量 | 金额 | 定额 | 数量 | 金额
1 | 人工 |  | 工日 | 53.870 | 21.700 | 8.463 | 456 | 14.400 | 0.576 | 31 | 3.000 | 0.348 | 19 | 11.200 | 0.078 | 4
102 | 锯材 |  | m3 | 1750.000 | 0.001 |  | 1
111 | 光圆钢筋 |  | t | 4100.000 |  |  |  | 1.025 | 0.041 | 168
182 | 型钢 |  | t | 4042.000 | 0.004 | 0.002 | 6
231 | 电焊条 |  | kg | 4.900 | [6 empty] | 0.600 | 0.070
247 | 钢管立柱 |  | t | 4100.000 | [6 empty] | 7.080 | 0.821 | 3367
272 | 组合钢模板 |  | t | 4146.000 | 0.007 | 0.003 | 11
651 | 铁件 |  | kg | 4.400 | 3.300 | 1.287 | 6
652 | 镀锌铁件 |  | kg | 6.900 | [6 empty] | 2978.800 | 345.541 | 2384 | 2996.600 | 20.976 | 145
656 | 20~22号铁丝 |  | kg | 6.400 |  |  |  | 5.100 | 0.204 | 1
668 | 铝合金标志 |  | t | 17950.000 | [9 empty] | 7.062 | 0.049 | 887
740 | 反光膜 |  | m2 | 280.000 | [9 empty] | 1018.100 | 7.127 | 1995
832 | 32.5级水泥 |  | t | 450.000 | 3.417 | 1.333 | 600
866 | 水 |  | m3 | 1.880 | 12.000 | 4.680 | 9
899 | 中（粗）砂 |  | m3 | 160.000 | 4.900 | 1.911 | 306
952 | 碎石（4cm） |  | m3 | 160.000 | 8.470 | 3.303 | 529
996 | 其它材料费 |  | 元 | 1.000 | 33.600 | 13.104 | 13
1372 | 4t以内载货汽车 |  | 台班 | 386.400 | [6 empty] | 0.740 | 0.086 | 33 | 2.730 | 0.019 | 7
1449 | 5t以内汽车式起重机 |  | 台班 | 434.800 | [6 empty] | 0.740 | 0.086 | 37 | 2.730 | 0.019 | 8
1726 | 32KV·A交流电弧焊机 |  | 台班 | 122.470 | [6 empty] | 0.110 | 0.013 | 2
[10 empty] | 第 8 页 |  | 共 11 页
单 价 分 析 表
细目号: 604-5-a
细目名称: 330*180 | [7 empty] | 计量单位: 块 |  | 数量: 4.00 |  | 单价: 3501.50 |  | 货币单位: 人民币 元
序 号 | 工程项目 |  |  |  | 金属标志牌基础 |  |  | 金属标志牌基础 |  |  | 铝合金标志 |  |  | 铝合金标志
| 工程细目 |  |  |  | 金属标志牌混凝土基础 |  |  | 金属标志牌基础钢筋 |  |  | 单悬臂铝合金标志立柱 |  |  | 单悬臂铝合金标志面板
| 定额单位 |  |  |  | 10m3 |  |  | 1t |  |  | 10t |  |  | 10t
| 工程数量 |  |  |  | 0.390 |  |  | 0.040 |  |  | 0.116 |  |  | 0.007
| 定额表号 |  |  |  | 6～1～7～4 |  |  | 6～1～7～5 |  |  | 6～1～7～20 |  |  | 6～1～7～21
| 工料机名称 |  | 单位 | 单价(元) | 定额 | 数量 | 金额 | 定额 | 数量 | 金额 | 定额 | 数量 | 金额 | 定额 | 数量 | 金额
1998 | 小型机具使用费 |  | 元 | 1.000 | 3.600 | 1.404 | 1
1999 | 基价 |  | 元 | 1.000 | 3035.000 | 1183.650 | 1184 | 4124.000 | 164.960 | 165 | 62610.000 | 7262.760 | 7263 | 437641.000 | 3063.487 | 3063
| 其他材料费 |  | 元 |  |  |  | 0.00 |  |  | 0.00 |  |  | 0.00 |  |  | 0.00
| 其他机械使用费 |  | 元 |  |  |  | 0.00 |  |  | 0.00 |  |  | 0.00 |  |  | 0.00
| 其他工程费 | I | 元 |  | 1.94% |  | 38.00 | 1.34% |  | 3.00 | 1.34% |  | 78.00 | 1.34% |  | 41.00
|  | II | 元 |  | 1.02% |  | 5.00 |  |  | 0.00 |  |  | 0.00 |  |  | 0.00
| 间接费 | 规费 | 元 |  | 35.00% |  | 160.00 | 35.00% |  | 11.00 | 35.00% |  | 7.00 | 35.00% |  | 1.00
|  | 企业管理费 | 元 |  | 5.26% |  | 104.00 | 3.08% |  | 6.00 | 3.08% |  | 182.00 | 3.08% |  | 95.00
| 利润 |  | 元 |  | 7.42% |  | 155.00 | 7.42% |  | 16.00 | 7.42% |  | 453.00 | 7.42% |  | 236.00
| 税金 |  | 元 |  | 11% |  | 264.00 | 11% |  | 26.00 | 11% |  | 722.00 | 11% |  | 376.00
| 合计 |  | 元 |  |  |  | 2662.00 |  |  | 262.00 |  |  | 7285.00 |  |  | 3797.00
| 单位单价 |  | 元 |  |  |  | 6825.64 |  |  | 6550.00 |  |  | 62801.72 |  |  | 542428.57
| 每块单价 |  | 元 |  |  |  | 665.50 |  |  | 65.50 |  |  | 1821.25 |  |  | 949.25
[10 empty] | 第 9 页 |  | 共 11 页
单 价 分 析 表
细目号: 604-5-b
细目名称: 185*120 | [7 empty] | 计量单位: 块 |  | 数量: 6.00 |  | 单价: 3547.50 |  | 货币单位: 人民币 元
序 号 | 工程项目 |  |  |  | 金属标志牌基础 |  |  | 金属标志牌基础 |  |  | 铝合金标志 |  |  | 铝合金标志
| 工程细目 |  |  |  | 金属标志牌混凝土基础 |  |  | 金属标志牌基础钢筋 |  |  | 单悬臂铝合金标志立柱 |  |  | 单悬臂铝合金标志面板
| 定额单位 |  |  |  | 10m3 |  |  | 1t |  |  | 10t |  |  | 10t
| 工程数量 |  |  |  | 0.586 |  |  | 0.060 |  |  | 0.174 |  |  | 0.011
| 定额表号 |  |  |  | 6～1～7～4 |  |  | 6～1～7～5 |  |  | 6～1～7～20 |  |  | 6～1～7～21
| 工料机名称 |  | 单位 | 单价(元) | 定额 | 数量 | 金额 | 定额 | 数量 | 金额 | 定额 | 数量 | 金额 | 定额 | 数量 | 金额
1 | 人工 |  | 工日 | 53.870 | 21.700 | 12.716 | 685 | 14.400 | 0.864 | 47 | 3.000 | 0.522 | 28 | 11.200 | 0.123 | 7
102 | 锯材 |  | m3 | 1750.000 | 0.001 | 0.001 | 1
111 | 光圆钢筋 |  | t | 4100.000 |  |  |  | 1.025 | 0.062 | 252
182 | 型钢 |  | t | 4042.000 | 0.004 | 0.002 | 9
231 | 电焊条 |  | kg | 4.900 | [6 empty] | 0.600 | 0.104 | 1
247 | 钢管立柱 |  | t | 4100.000 | [6 empty] | 7.080 | 1.232 | 5051
272 | 组合钢模板 |  | t | 4146.000 | 0.007 | 0.004 | 17
651 | 铁件 |  | kg | 4.400 | 3.300 | 1.934 | 9
652 | 镀锌铁件 |  | kg | 6.900 | [6 empty] | 2978.800 | 518.311 | 3576 | 2996.600 | 32.963 | 227
656 | 20~22号铁丝 |  | kg | 6.400 |  |  |  | 5.100 | 0.306 | 2
668 | 铝合金标志 |  | t | 17950.000 | [9 empty] | 7.062 | 0.078 | 1394
740 | 反光膜 |  | m2 | 280.000 | [9 empty] | 1018.100 | 11.199 | 3136
832 | 32.5级水泥 |  | t | 450.000 | 3.417 | 2.002 | 901
866 | 水 |  | m3 | 1.880 | 12.000 | 7.032 | 13
899 | 中（粗）砂 |  | m3 | 160.000 | 4.900 | 2.871 | 459
952 | 碎石（4cm） |  | m3 | 160.000 | 8.470 | 4.963 | 794
996 | 其它材料费 |  | 元 | 1.000 | 33.600 | 19.690 | 20
1372 | 4t以内载货汽车 |  | 台班 | 386.400 | [6 empty] | 0.740 | 0.129 | 50 | 2.730 | 0.030 | 12
1449 | 5t以内汽车式起重机 |  | 台班 | 434.800 | [6 empty] | 0.740 | 0.129 | 56 | 2.730 | 0.030 | 13
1726 | 32KV·A交流电弧焊机 |  | 台班 | 122.470 | [6 empty] | 0.110 | 0.019 | 2
[10 empty] | 第 10 页 |  | 共 11 页
单 价 分 析 表
细目号: 604-5-b
细目名称: 185*120 | [7 empty] | 计量单位: 块 |  | 数量: 6.00 |  | 单价: 3547.50 |  | 货币单位: 人民币 元
序 号 | 工程项目 |  |  |  | 金属标志牌基础 |  |  | 金属标志牌基础 |  |  | 铝合金标志 |  |  | 铝合金标志
| 工程细目 |  |  |  | 金属标志牌混凝土基础 |  |  | 金属标志牌基础钢筋 |  |  | 单悬臂铝合金标志立柱 |  |  | 单悬臂铝合金标志面板
| 定额单位 |  |  |  | 10m3 |  |  | 1t |  |  | 10t |  |  | 10t
| 工程数量 |  |  |  | 0.586 |  |  | 0.060 |  |  | 0.174 |  |  | 0.011
| 定额表号 |  |  |  | 6～1～7～4 |  |  | 6～1～7～5 |  |  | 6～1～7～20 |  |  | 6～1～7～21
| 工料机名称 |  | 单位 | 单价(元) | 定额 | 数量 | 金额 | 定额 | 数量 | 金额 | 定额 | 数量 | 金额 | 定额 | 数量 | 金额
1998 | 小型机具使用费 |  | 元 | 1.000 | 3.600 | 2.110 | 2
1999 | 基价 |  | 元 | 1.000 | 3035.000 | 1778.510 | 1779 | 4124.000 | 247.440 | 247 | 62610.000 | 10894.140 | 10894 | 437641.000 | 4814.051 | 4814
| 其他材料费 |  | 元 |  |  |  | 0.00 |  |  | 0.00 |  |  | 0.00 |  |  | 0.00
| 其他机械使用费 |  | 元 |  |  |  | 0.00 |  |  | 0.00 |  |  | 0.00 |  |  | 0.00
| 其他工程费 | I | 元 |  | 1.94% |  | 56.00 | 1.34% |  | 4.00 | 1.34% |  | 117.00 | 1.34% |  | 64.00
|  | II | 元 |  | 1.02% |  | 7.00 |  |  | 0.00 |  |  | 0.00 |  |  | 0.00
| 间接费 | 规费 | 元 |  | 35.00% |  | 240.00 | 35.00% |  | 16.00 | 35.00% |  | 10.00 | 35.00% |  | 2.00
|  | 企业管理费 | 元 |  | 5.26% |  | 156.00 | 3.08% |  | 9.00 | 3.08% |  | 274.00 | 3.08% |  | 150.00
| 利润 |  | 元 |  | 7.42% |  | 232.00 | 7.42% |  | 23.00 | 7.42% |  | 679.00 | 7.42% |  | 371.00
| 税金 |  | 元 |  | 11% |  | 396.00 | 11% |  | 39.00 | 11% |  | 1083.00 | 11% |  | 591.00
| 合计 |  | 元 |  |  |  | 3998.00 |  |  | 392.00 |  |  | 10927.00 |  |  | 5968.00
| 单位单价 |  | 元 |  |  |  | 6822.53 |  |  | 6533.33 |  |  | 62798.85 |  |  | 542545.45
| 每块单价 |  | 元 |  |  |  | 666.33 |  |  | 65.33 |  |  | 1821.17 |  |  | 994.67
[10 empty] | 第 11 页 |  | 共 11 页