## 第1页
单 价 分 析 表
细目号: 203-1-a
细目名称: 挖土方 | [7 empty] | 计量单位: m3 |  | 数量: 18450.00 |  | 单价: 2.88 |  | 货币单位: 人民币 元
序 号 | 工程项目 |  |  |  | 挖掘机挖装土、石方
| 工程细目 |  |  |  | 2.0m3内挖掘机挖装土方普通土
| 定额单位 |  |  |  | 1000m3天然密实方
| 工程数量 |  |  |  | 18.450
| 定额表号 |  |  |  | 1～1～9～8
| 工料机名称 |  | 单位 | 单价(元) | 定额 | 数量 | 金额
1 | 人工 |  | 工日 | 53.870 | 4.500 | 83.025 | 4473
1003 | 75kw以内履带式推土机 |  | 台班 | 686.380 | 0.250 | 4.613 | 3166
1037 | 2.0m3履带式单斗挖掘机 |  | 台班 | 1468.190 | 1.150 | 21.218 | 31151
1999 | 基价 |  | 元 | 1.000 | 1864.000 | 34390.800 | 34391
| 其他材料费 |  | 元 |  |  |  | 0.00
| 其他机械使用费 |  | 元 |  |  |  | 0.00
| 其他工程费 | I | 元 |  | 5.11% |  | 1982.00
|  | II | 元 |  | 1.67% |  | 648.00
| 间接费 | 规费 | 元 |  | 35.00% |  | 1566.00
|  | 企业管理费 | 元 |  | 4.03% |  | 1669.00
| 利润 |  | 元 |  | 7.42% |  | 3197.00
| 税金 |  | 元 |  | 11% |  | 5264.00
| 合计 |  | 元 |  |  |  | 53116.00
| 单位单价 |  | 元 |  |  |  | 2878.92
| 每m3单价 |  | 元 |  |  |  | 2.88
[10 empty] | 第 1 页 |  | 共 14 页
单 价 分 析 表
细目号: 204-1-b
细目名称: 利用土方 | [7 empty] | 计量单位: m3 |  | 数量: 12900.00 |  | 单价: 11.49 |  | 货币单位: 人民币 元
序 号 | 工程项目 |  |  |  | 夯实填土
| 工程细目 |  |  |  | 夯土机夯实填土
| 定额单位 |  |  |  | 1000m3压实方
| 工程数量 |  |  |  | 12.900
| 定额表号 |  |  |  | 1～1～7～2
| 工料机名称 |  | 单位 | 单价(元) | 定额 | 数量 | 金额
1 | 人工 |  | 工日 | 53.870 | 101.700 | 1311.930 | 70674
1094 | 200～620N·m蛙式夯土机 |  | 台班 | 20.300 | 78.240 | 1009.296 | 20489
1999 | 基价 |  | 元 | 1.000 | 6375.000 | 82237.500 | 82238
| 其他材料费 |  | 元 |  |  |  | 0.00
| 其他机械使用费 |  | 元 |  |  |  | 0.00
| 其他工程费 | I | 元 |  | 5.11% |  | 4658.00
|  | II | 元 |  | 1.67% |  | 1522.00
| 间接费 | 规费 | 元 |  | 35.00% |  | 24736.00
|  | 企业管理费 | 元 |  | 4.03% |  | 3923.00
| 利润 |  | 元 |  | 7.42% |  | 7514.00
| 税金 |  | 元 |  | 11% |  | 14687.00
| 合计 |  | 元 |  |  |  | 148204.00
| 单位单价 |  | 元 |  |  |  | 11488.68
| 每m3单价 |  | 元 |  |  |  | 11.49
[10 empty] | 第 2 页 |  | 共 14 页
单 价 分 析 表
细目号: 314-1-a
细目名称: 混凝土管(DN1000) | [7 empty] | 计量单位: m |  | 数量: 1500.00 |  | 单价: 1003.81 |  | 货币单位: 人民币 元
序 号 | 工程项目 |  |  |  | 混凝土排水管铺设 |  |  | 混凝土排水管铺设
| 工程细目 |  |  |  | 现浇排水管基础混凝土(φ1000mm内) |  |  | 铺设混凝土管(φ1000mm内)
| 定额单位 |  |  |  | 100m |  |  | 100m
| 工程数量 |  |  |  | 15.000 |  |  | 15.000
| 定额表号 |  |  |  | 1～2～5～9 |  |  | 1～2～5～18 改
| 工料机名称 |  | 单位 | 单价(元) | 定额 | 数量 | 金额 | 定额 | 数量 | 金额
1 | 人工 |  | 工日 | 53.870 | 82.700 | 1240.500 | 66826 | 43.100 | 646.500 | 34827
832 | 32.5级水泥 |  | t | 450.000 | 9.497 | 142.455 | 64105 | 0.244 | 3.660 | 1647
866 | 水 |  | m3 | 1.880 | 43.000 | 645.000 | 1213 | 4.000 | 60.000 | 113
899 | 中（粗）砂 |  | m3 | 160.000 | 17.790 | 266.850 | 42696 | 0.550 | 8.250 | 1320
952 | 碎石（4cm） |  | m3 | 160.000 | 30.230 | 453.450 | 72552
100004 | 混凝土管DN1000 |  | m | 555.000 |  |  |  | 100.000 | 1500.000 | 832500
996 | 其它材料费 |  | 元 | 1.000 | 7.300 | 109.500 | 110 | 18.400 | 276.000 | 276
1272 | 250L以内强制式混凝土搅拌机 |  | 台班 | 107.800 | 1.300 | 19.500 | 2102
1408 | 1.0t以内机动翻斗车 |  | 台班 | 141.820 | 1.170 | 17.550 | 2489
1449 | 5t以内汽车式起重机 |  | 台班 | 434.800 |  |  |  | 2.020 | 30.300 | 13174
1998 | 小型机具使用费 |  | 元 | 1.000 | 565.200 | 8478.000 | 8478 | 19.000 | 285.000 | 285
1999 | 基价 |  | 元 | 1.000 | 10697.000 | 160455.000 | 160455 | 2994.000 | 44910.000 | 44910
[10 empty] | 第 3 页 |  | 共 14 页
单 价 分 析 表
细目号: 314-1-a
细目名称: 混凝土管(DN1000) | [7 empty] | 计量单位: m |  | 数量: 1500.00 |  | 单价: 1003.81 |  | 货币单位: 人民币 元
序 号 | 工程项目 |  |  |  | 混凝土排水管铺设 |  |  | 混凝土排水管铺设
| 工程细目 |  |  |  | 现浇排水管基础混凝土(φ1000mm内) |  |  | 铺设混凝土管(φ1000mm内)
| 定额单位 |  |  |  | 100m |  |  | 100m
| 工程数量 |  |  |  | 15.000 |  |  | 15.000
| 定额表号 |  |  |  | 1～2～5～9 |  |  | 1～2～5～18 改
| 工料机名称 |  | 单位 | 单价(元) | 定额 | 数量 | 金额 | 定额 | 数量 | 金额
| 其他材料费 |  | 元 |  |  |  | 0.00 |  |  | 0.00
| 其他机械使用费 |  | 元 |  |  |  | 0.00 |  |  | 0.00
| 其他工程费 | I | 元 |  | 1.94% |  | 5055.00 | 1.94% |  | 17152.00
|  | II | 元 |  | 1.02% |  | 815.00 | 1.02% |  | 493.00
| 间接费 | 规费 | 元 |  | 35.00% |  | 23389.00 | 35.00% |  | 12189.00
|  | 企业管理费 | 元 |  | 5.26% |  | 14015.00 | 5.26% |  | 47434.00
| 利润 |  | 元 |  | 7.42% |  | 20810.00 | 7.42% |  | 70432.00
| 税金 |  | 元 |  | 11% |  | 35712.00 | 11% |  | 113503.00
| 合计 |  | 元 |  |  |  | 360366.00 |  |  | 1145345.00
| 单位单价 |  | 元 |  |  |  | 24024.40 |  |  | 76356.33
| 每m单价 |  | 元 |  |  |  | 240.24 |  |  | 763.56
[10 empty] | 第 4 页 |  | 共 14 页
单 价 分 析 表
细目号: 314-3-a
细目名称: 双篦雨水口兼检查井（D≥600） | [7 empty] | 计量单位: 座 |  | 数量: 39.00 |  | 单价: 2500.00 |  | 货币单位: 人民币 元
序 号 | 工程项目
| 工程细目 |  |  |  | 双篦雨水口兼检查井（D≥600）
| 定额单位 |  |  |  | 座
| 工程数量 |  |  |  | 39.000
定额表号
| 工料机名称 |  | 单位 | 单价(元) | 定额 | 数量 | 金额
1999 | 基价 |  | 元 | 1.000 | 2500.000 | 39.000 | 97500
| 其他材料费 |  | 元 |  |  |  | 0.00
| 其他机械使用费 |  | 元 |  |  |  | 0.00
| 其他工程费 | I | 元 |  |  |  | 0.00
|  | II | 元 |  |  |  | 0.00
| 间接费 | 规费 | 元 |  |  |  | 0.00
|  | 企业管理费 | 元 |  |  |  | 0.00
| 利润 |  | 元 |  |  |  | 0.00
| 税金 |  | 元 |  |  |  | 0.00
| 合计 |  | 元 |  |  |  | 0.00
| 单位单价 |  | 元 |  |  |  | 0.00
| 每座单价 |  | 元 |  |  |  | 0.00
[10 empty] | 第 5 页 |  | 共 14 页
单 价 分 析 表
细目号: 604-5-a
细目名称: 330*180 | [7 empty] | 计量单位: 块 |  | 数量: 4.00 |  | 单价: 3501.50 |  | 货币单位: 人民币 元
序 号 | 工程项目 |  |  |  | 金属标志牌基础 |  |  | 金属标志牌基础 |  |  | 铝合金标志 |  |  | 铝合金标志
| 工程细目 |  |  |  | 金属标志牌混凝土基础 |  |  | 金属标志牌基础钢筋 |  |  | 单悬臂铝合金标志立柱 |  |  | 单悬臂铝合金标志面板
| 定额单位 |  |  |  | 10m3 |  |  | 1t |  |  | 10t |  |  | 10t
| 工程数量 |  |  |  | 0.390 |  |  | 0.040 |  |  | 0.116 |  |  | 0.007
| 定额表号 |  |  |  | 6～1～7～4 |  |  | 6～1～7～5 |  |  | 6～1～7～20 |  |  | 6～1～7～21
| 工料机名称 |  | 单位 | 单价(元) | 定额 | 数量 | 金额 | 定额 | 数量 | 金额 | 定额 | 数量 | 金额 | 定额 | 数量 | 金额
1 | 人工 |  | 工日 | 53.870 | 21.700 | 8.463 | 456 | 14.400 | 0.576 | 31 | 3.000 | 0.348 | 19 | 11.200 | 0.078 | 4
102 | 锯材 |  | m3 | 1750.000 | 0.001 |  | 1
111 | 光圆钢筋 |  | t | 4100.000 |  |  |  | 1.025 | 0.041 | 168
182 | 型钢 |  | t | 4042.000 | 0.004 | 0.002 | 6
231 | 电焊条 |  | kg | 4.900 | [6 empty] | 0.600 | 0.070
247 | 钢管立柱 |  | t | 4100.000 | [6 empty] | 7.080 | 0.821 | 3367
272 | 组合钢模板 |  | t | 4146.000 | 0.007 | 0.003 | 11
651 | 铁件 |  | kg | 4.400 | 3.300 | 1.287 | 6
652 | 镀锌铁件 |  | kg | 6.900 | [6 empty] | 2978.800 | 345.541 | 2384 | 2996.600 | 20.976 | 145
656 | 20~22号铁丝 |  | kg | 6.400 |  |  |  | 5.100 | 0.204 | 1
668 | 铝合金标志 |  | t | 17950.000 | [9 empty] | 7.062 | 0.049 | 887
740 | 反光膜 |  | m2 | 280.000 | [9 empty] | 1018.100 | 7.127 | 1995
832 | 32.5级水泥 |  | t | 450.000 | 3.417 | 1.333 | 600
866 | 水 |  | m3 | 1.880 | 12.000 | 4.680 | 9
899 | 中（粗）砂 |  | m3 | 160.000 | 4.900 | 1.911 | 306
952 | 碎石（4cm） |  | m3 | 160.000 | 8.470 | 3.303 | 529
996 | 其它材料费 |  | 元 | 1.000 | 33.600 | 13.104 | 13
1372 | 4t以内载货汽车 |  | 台班 | 386.400 | [6 empty] | 0.740 | 0.086 | 33 | 2.730 | 0.019 | 7
1449 | 5t以内汽车式起重机 |  | 台班 | 434.800 | [6 empty] | 0.740 | 0.086 | 37 | 2.730 | 0.019 | 8
1726 | 32KV·A交流电弧焊机 |  | 台班 | 122.470 | [6 empty] | 0.110 | 0.013 | 2
[10 empty] | 第 6 页 |  | 共 14 页
单 价 分 析 表
细目号: 604-5-a
细目名称: 330*180 | [7 empty] | 计量单位: 块 |  | 数量: 4.00 |  | 单价: 3501.50 |  | 货币单位: 人民币 元
序 号 | 工程项目 |  |  |  | 金属标志牌基础 |  |  | 金属标志牌基础 |  |  | 铝合金标志 |  |  | 铝合金标志
| 工程细目 |  |  |  | 金属标志牌混凝土基础 |  |  | 金属标志牌基础钢筋 |  |  | 单悬臂铝合金标志立柱 |  |  | 单悬臂铝合金标志面板
| 定额单位 |  |  |  | 10m3 |  |  | 1t |  |  | 10t |  |  | 10t
| 工程数量 |  |  |  | 0.390 |  |  | 0.040 |  |  | 0.116 |  |  | 0.007
| 定额表号 |  |  |  | 6～1～7～4 |  |  | 6～1～7～5 |  |  | 6～1～7～20 |  |  | 6～1～7～21
| 工料机名称 |  | 单位 | 单价(元) | 定额 | 数量 | 金额 | 定额 | 数量 | 金额 | 定额 | 数量 | 金额 | 定额 | 数量 | 金额
1998 | 小型机具使用费 |  | 元 | 1.000 | 3.600 | 1.404 | 1
1999 | 基价 |  | 元 | 1.000 | 3035.000 | 1183.650 | 1184 | 4124.000 | 164.960 | 165 | 62610.000 | 7262.760 | 7263 | 437641.000 | 3063.487 | 3063
| 其他材料费 |  | 元 |  |  |  | 0.00 |  |  | 0.00 |  |  | 0.00 |  |  | 0.00
| 其他机械使用费 |  | 元 |  |  |  | 0.00 |  |  | 0.00 |  |  | 0.00 |  |  | 0.00
| 其他工程费 | I | 元 |  | 1.94% |  | 38.00 | 1.34% |  | 3.00 | 1.34% |  | 78.00 | 1.34% |  | 41.00
|  | II | 元 |  | 1.02% |  | 5.00 |  |  | 0.00 |  |  | 0.00 |  |  | 0.00
| 间接费 | 规费 | 元 |  | 35.00% |  | 160.00 | 35.00% |  | 11.00 | 35.00% |  | 7.00 | 35.00% |  | 1.00
|  | 企业管理费 | 元 |  | 5.26% |  | 104.00 | 3.08% |  | 6.00 | 3.08% |  | 182.00 | 3.08% |  | 95.00
| 利润 |  | 元 |  | 7.42% |  | 155.00 | 7.42% |  | 16.00 | 7.42% |  | 453.00 | 7.42% |  | 236.00
| 税金 |  | 元 |  | 11% |  | 264.00 | 11% |  | 26.00 | 11% |  | 722.00 | 11% |  | 376.00
| 合计 |  | 元 |  |  |  | 2662.00 |  |  | 262.00 |  |  | 7285.00 |  |  | 3797.00
| 单位单价 |  | 元 |  |  |  | 6825.64 |  |  | 6550.00 |  |  | 62801.72 |  |  | 542428.57
| 每块单价 |  | 元 |  |  |  | 665.50 |  |  | 65.50 |  |  | 1821.25 |  |  | 949.25
[10 empty] | 第 7 页 |  | 共 14 页
单 价 分 析 表
细目号: 604-5-b
细目名称: 185*120 | [7 empty] | 计量单位: 块 |  | 数量: 2.00 |  | 单价: 3580.00 |  | 货币单位: 人民币 元
序 号 | 工程项目 |  |  |  | 金属标志牌基础 |  |  | 金属标志牌基础 |  |  | 铝合金标志 |  |  | 铝合金标志
| 工程细目 |  |  |  | 金属标志牌混凝土基础 |  |  | 金属标志牌基础钢筋 |  |  | 单悬臂铝合金标志立柱 |  |  | 单悬臂铝合金标志面板
| 定额单位 |  |  |  | 10m3 |  |  | 1t |  |  | 10t |  |  | 10t
| 工程数量 |  |  |  | 0.195 |  |  | 0.022 |  |  | 0.056 |  |  | 0.004
| 定额表号 |  |  |  | 6～1～7～4 |  |  | 6～1～7～5 |  |  | 6～1～7～20 |  |  | 6～1～7～21
| 工料机名称 |  | 单位 | 单价(元) | 定额 | 数量 | 金额 | 定额 | 数量 | 金额 | 定额 | 数量 | 金额 | 定额 | 数量 | 金额
1 | 人工 |  | 工日 | 53.870 | 21.700 | 4.232 | 228 | 14.400 | 0.317 | 17 | 3.000 | 0.168 | 9 | 11.200 | 0.045 | 2
102 | 锯材 |  | m3 | 1750.000 | 0.001
111 | 光圆钢筋 |  | t | 4100.000 |  |  |  | 1.025 | 0.023 | 92
182 | 型钢 |  | t | 4042.000 | 0.004 | 0.001 | 3
231 | 电焊条 |  | kg | 4.900 | [6 empty] | 0.600 | 0.034
247 | 钢管立柱 |  | t | 4100.000 | [6 empty] | 7.080 | 0.396 | 1626
272 | 组合钢模板 |  | t | 4146.000 | 0.007 | 0.001 | 6
651 | 铁件 |  | kg | 4.400 | 3.300 | 0.644 | 3
652 | 镀锌铁件 |  | kg | 6.900 | [6 empty] | 2978.800 | 166.813 | 1151 | 2996.600 | 11.986 | 83
656 | 20~22号铁丝 |  | kg | 6.400 |  |  |  | 5.100 | 0.112 | 1
668 | 铝合金标志 |  | t | 17950.000 | [9 empty] | 7.062 | 0.028 | 507
740 | 反光膜 |  | m2 | 280.000 | [9 empty] | 1018.100 | 4.072 | 1140
832 | 32.5级水泥 |  | t | 450.000 | 3.417 | 0.666 | 300
866 | 水 |  | m3 | 1.880 | 12.000 | 2.340 | 4
899 | 中（粗）砂 |  | m3 | 160.000 | 4.900 | 0.956 | 153
952 | 碎石（4cm） |  | m3 | 160.000 | 8.470 | 1.652 | 264
996 | 其它材料费 |  | 元 | 1.000 | 33.600 | 6.552 | 7
1372 | 4t以内载货汽车 |  | 台班 | 386.400 | [6 empty] | 0.740 | 0.041 | 16 | 2.730 | 0.011 | 4
1449 | 5t以内汽车式起重机 |  | 台班 | 434.800 | [6 empty] | 0.740 | 0.041 | 18 | 2.730 | 0.011 | 5
1726 | 32KV·A交流电弧焊机 |  | 台班 | 122.470 | [6 empty] | 0.110 | 0.006 | 1
[10 empty] | 第 8 页 |  | 共 14 页
单 价 分 析 表
细目号: 604-5-b
细目名称: 185*120 | [7 empty] | 计量单位: 块 |  | 数量: 2.00 |  | 单价: 3580.00 |  | 货币单位: 人民币 元
序 号 | 工程项目 |  |  |  | 金属标志牌基础 |  |  | 金属标志牌基础 |  |  | 铝合金标志 |  |  | 铝合金标志
| 工程细目 |  |  |  | 金属标志牌混凝土基础 |  |  | 金属标志牌基础钢筋 |  |  | 单悬臂铝合金标志立柱 |  |  | 单悬臂铝合金标志面板
| 定额单位 |  |  |  | 10m3 |  |  | 1t |  |  | 10t |  |  | 10t
| 工程数量 |  |  |  | 0.195 |  |  | 0.022 |  |  | 0.056 |  |  | 0.004
| 定额表号 |  |  |  | 6～1～7～4 |  |  | 6～1～7～5 |  |  | 6～1～7～20 |  |  | 6～1～7～21
| 工料机名称 |  | 单位 | 单价(元) | 定额 | 数量 | 金额 | 定额 | 数量 | 金额 | 定额 | 数量 | 金额 | 定额 | 数量 | 金额
1998 | 小型机具使用费 |  | 元 | 1.000 | 3.600 | 0.702 | 1
1999 | 基价 |  | 元 | 1.000 | 3035.000 | 591.825 | 592 | 4124.000 | 90.728 | 91 | 62610.000 | 3506.160 | 3506 | 437641.000 | 1750.564 | 1751
| 其他材料费 |  | 元 |  |  |  | 0.00 |  |  | 0.00 |  |  | 0.00 |  |  | 0.00
| 其他机械使用费 |  | 元 |  |  |  | 0.00 |  |  | 0.00 |  |  | 0.00 |  |  | 0.00
| 其他工程费 | I | 元 |  | 1.94% |  | 19.00 | 1.34% |  | 1.00 | 1.34% |  | 38.00 | 1.34% |  | 23.00
|  | II | 元 |  | 1.02% |  | 2.00 |  |  | 0.00 |  |  | 0.00 |  |  | 0.00
| 间接费 | 规费 | 元 |  | 35.00% |  | 80.00 | 35.00% |  | 6.00 | 35.00% |  | 3.00 | 35.00% |  | 1.00
|  | 企业管理费 | 元 |  | 5.26% |  | 52.00 | 3.08% |  | 3.00 | 3.08% |  | 88.00 | 3.08% |  | 54.00
| 利润 |  | 元 |  | 7.42% |  | 77.00 | 7.42% |  | 8.00 | 7.42% |  | 219.00 | 7.42% |  | 135.00
| 税金 |  | 元 |  | 11% |  | 132.00 | 11% |  | 14.00 | 11% |  | 349.00 | 11% |  | 215.00
| 合计 |  | 元 |  |  |  | 1331.00 |  |  | 142.00 |  |  | 3518.00 |  |  | 2169.00
| 单位单价 |  | 元 |  |  |  | 6825.64 |  |  | 6454.55 |  |  | 62821.43 |  |  | 542250.00
| 每块单价 |  | 元 |  |  |  | 665.50 |  |  | 71.00 |  |  | 1759.00 |  |  | 1084.50
[10 empty] | 第 9 页 |  | 共 14 页
单 价 分 析 表
细目号: 604-5-c
细目名称: 90*90*90 | [7 empty] | 计量单位: 块 |  | 数量: 42.00 |  | 单价: 1340.50 |  | 货币单位: 人民币 元
序 号 | 工程项目 |  |  |  | 金属标志牌基础 |  |  | 金属标志牌基础 |  |  | 铝合金标志 |  |  | 铝合金标志
| 工程细目 |  |  |  | 金属标志牌混凝土基础 |  |  | 金属标志牌基础钢筋 |  |  | 单悬臂铝合金标志立柱 |  |  | 单悬臂铝合金标志面板
| 定额单位 |  |  |  | 10m3 |  |  | 1t |  |  | 10t |  |  | 10t
| 工程数量 |  |  |  | 2.654 |  |  | 0.612 |  |  | 0.458 |  |  | 0.010
| 定额表号 |  |  |  | 6～1～7～4 |  |  | 6～1～7～5 |  |  | 6～1～7～20 |  |  | 6～1～7～21
| 工料机名称 |  | 单位 | 单价(元) | 定额 | 数量 | 金额 | 定额 | 数量 | 金额 | 定额 | 数量 | 金额 | 定额 | 数量 | 金额
1 | 人工 |  | 工日 | 53.870 | 21.700 | 57.592 | 3102 | 14.400 | 8.813 | 475 | 3.000 | 1.374 | 74 | 11.200 | 0.112 | 6
102 | 锯材 |  | m3 | 1750.000 | 0.001 | 0.003 | 5
111 | 光圆钢筋 |  | t | 4100.000 |  |  |  | 1.025 | 0.627 | 2572
182 | 型钢 |  | t | 4042.000 | 0.004 | 0.011 | 43
231 | 电焊条 |  | kg | 4.900 | [6 empty] | 0.600 | 0.275 | 1
247 | 钢管立柱 |  | t | 4100.000 | [6 empty] | 7.080 | 3.243 | 13295
272 | 组合钢模板 |  | t | 4146.000 | 0.007 | 0.019 | 77
651 | 铁件 |  | kg | 4.400 | 3.300 | 8.758 | 39
652 | 镀锌铁件 |  | kg | 6.900 | [6 empty] | 2978.800 | 1364.290 | 9414 | 2996.600 | 29.966 | 207
656 | 20~22号铁丝 |  | kg | 6.400 |  |  |  | 5.100 | 3.121 | 20
668 | 铝合金标志 |  | t | 17950.000 | [9 empty] | 7.062 | 0.071 | 1268
740 | 反光膜 |  | m2 | 280.000 | [9 empty] | 1018.100 | 10.181 | 2851
832 | 32.5级水泥 |  | t | 450.000 | 3.417 | 9.069 | 4081
866 | 水 |  | m3 | 1.880 | 12.000 | 31.848 | 60
899 | 中（粗）砂 |  | m3 | 160.000 | 4.900 | 13.005 | 2081
952 | 碎石（4cm） |  | m3 | 160.000 | 8.470 | 22.479 | 3597
996 | 其它材料费 |  | 元 | 1.000 | 33.600 | 89.174 | 89
1372 | 4t以内载货汽车 |  | 台班 | 386.400 | [6 empty] | 0.740 | 0.339 | 131 | 2.730 | 0.027 | 11
1449 | 5t以内汽车式起重机 |  | 台班 | 434.800 | [6 empty] | 0.740 | 0.339 | 147 | 2.730 | 0.027 | 12
1726 | 32KV·A交流电弧焊机 |  | 台班 | 122.470 | [6 empty] | 0.110 | 0.050 | 6
[10 empty] | 第 10 页 |  | 共 14 页
单 价 分 析 表
细目号: 604-5-c
细目名称: 90*90*90 | [7 empty] | 计量单位: 块 |  | 数量: 42.00 |  | 单价: 1340.50 |  | 货币单位: 人民币 元
序 号 | 工程项目 |  |  |  | 金属标志牌基础 |  |  | 金属标志牌基础 |  |  | 铝合金标志 |  |  | 铝合金标志
| 工程细目 |  |  |  | 金属标志牌混凝土基础 |  |  | 金属标志牌基础钢筋 |  |  | 单悬臂铝合金标志立柱 |  |  | 单悬臂铝合金标志面板
| 定额单位 |  |  |  | 10m3 |  |  | 1t |  |  | 10t |  |  | 10t
| 工程数量 |  |  |  | 2.654 |  |  | 0.612 |  |  | 0.458 |  |  | 0.010
| 定额表号 |  |  |  | 6～1～7～4 |  |  | 6～1～7～5 |  |  | 6～1～7～20 |  |  | 6～1～7～21
| 工料机名称 |  | 单位 | 单价(元) | 定额 | 数量 | 金额 | 定额 | 数量 | 金额 | 定额 | 数量 | 金额 | 定额 | 数量 | 金额
1998 | 小型机具使用费 |  | 元 | 1.000 | 3.600 | 9.554 | 10
1999 | 基价 |  | 元 | 1.000 | 3035.000 | 8054.890 | 8055 | 4124.000 | 2523.888 | 2524 | 62610.000 | 28675.380 | 28675 | 437641.000 | 4376.410 | 4376
| 其他材料费 |  | 元 |  |  |  | 0.00 |  |  | 0.00 |  |  | 0.00 |  |  | 0.00
| 其他机械使用费 |  | 元 |  |  |  | 0.00 |  |  | 0.00 |  |  | 0.00 |  |  | 0.00
| 其他工程费 | I | 元 |  | 1.94% |  | 256.00 | 1.34% |  | 41.00 | 1.34% |  | 309.00 | 1.34% |  | 58.00
|  | II | 元 |  | 1.02% |  | 32.00 |  |  | 0.00 |  |  | 0.00 |  |  | 0.00
| 间接费 | 规费 | 元 |  | 35.00% |  | 1086.00 | 35.00% |  | 166.00 | 35.00% |  | 26.00 | 35.00% |  | 2.00
|  | 企业管理费 | 元 |  | 5.26% |  | 709.00 | 3.08% |  | 96.00 | 3.08% |  | 720.00 | 3.08% |  | 136.00
| 利润 |  | 元 |  | 7.42% |  | 1052.00 | 7.42% |  | 238.00 | 7.42% |  | 1788.00 | 7.42% |  | 337.00
| 税金 |  | 元 |  | 11% |  | 1795.00 | 11% |  | 397.00 | 11% |  | 2850.00 | 11% |  | 537.00
| 合计 |  | 元 |  |  |  | 18112.00 |  |  | 4005.00 |  |  | 28761.00 |  |  | 5423.00
| 单位单价 |  | 元 |  |  |  | 6824.42 |  |  | 6544.12 |  |  | 62796.94 |  |  | 542300.00
| 每块单价 |  | 元 |  |  |  | 431.24 |  |  | 95.36 |  |  | 684.79 |  |  | 129.12
[10 empty] | 第 11 页 |  | 共 14 页
单 价 分 析 表
细目号: 605-1-a
细目名称: 黄色 | [7 empty] | 计量单位: m2 |  | 数量: 1862.70 |  | 单价: 41.47 |  | 货币单位: 人民币 元
序 号 | 工程项目 |  |  |  | 路面标线
| 工程细目 |  |  |  | 水泥混凝土路面热熔标线
| 定额单位 |  |  |  | 100m2
| 工程数量 |  |  |  | 18.627
| 定额表号 |  |  |  | 6～1～9～5
| 工料机名称 |  | 单位 | 单价(元) | 定额 | 数量 | 金额
1 | 人工 |  | 工日 | 53.870 | 5.100 | 94.998 | 5118
737 | 底油 |  | kg | 3.320 | 23.000 | 428.421 | 1422
738 | 热熔涂料 |  | kg | 4.230 | 469.000 | 8736.063 | 36954
739 | 反光玻璃珠 |  | kg | 2.390 | 37.000 | 689.199 | 1647
996 | 其它材料费 |  | 元 | 1.000 | 194.200 | 3617.363 | 3617
1227 | 热熔标线设备 |  | 台班 | 623.810 | 0.550 | 10.245 | 6391
1372 | 4t以内载货汽车 |  | 台班 | 386.400 | 0.490 | 9.127 | 3527
1999 | 基价 |  | 元 | 1.000 | 3957.000 | 73707.039 | 73707
| 其他材料费 |  | 元 |  |  |  | 0.00
| 其他机械使用费 |  | 元 |  |  |  | 0.00
| 其他工程费 | I | 元 |  | 1.94% |  | 1138.00
|  | II | 元 |  | 1.02% |  | 153.00
| 间接费 | 规费 | 元 |  | 35.00% |  | 1791.00
|  | 企业管理费 | 元 |  | 5.26% |  | 3154.00
| 利润 |  | 元 |  | 7.42% |  | 4684.00
| 税金 |  | 元 |  | 11% |  | 7656.00
| 合计 |  | 元 |  |  |  | 77253.00
| 单位单价 |  | 元 |  |  |  | 4147.37
| 每m2单价 |  | 元 |  |  |  | 41.47
[10 empty] | 第 12 页 |  | 共 14 页
单 价 分 析 表
细目号: 605-1-b
细目名称: 白色 | [7 empty] | 计量单位: m2 |  | 数量: 3508.90 |  | 单价: 41.47 |  | 货币单位: 人民币 元
序 号 | 工程项目 |  |  |  | 路面标线
| 工程细目 |  |  |  | 水泥混凝土路面热熔标线
| 定额单位 |  |  |  | 100m2
| 工程数量 |  |  |  | 35.089
| 定额表号 |  |  |  | 6～1～9～5
| 工料机名称 |  | 单位 | 单价(元) | 定额 | 数量 | 金额
1 | 人工 |  | 工日 | 53.870 | 5.100 | 178.954 | 9640
737 | 底油 |  | kg | 3.320 | 23.000 | 807.047 | 2679
738 | 热熔涂料 |  | kg | 4.230 | 469.000 | 16456.741 | 69612
739 | 反光玻璃珠 |  | kg | 2.390 | 37.000 | 1298.293 | 3103
996 | 其它材料费 |  | 元 | 1.000 | 194.200 | 6814.284 | 6814
1227 | 热熔标线设备 |  | 台班 | 623.810 | 0.550 | 19.299 | 12039
1372 | 4t以内载货汽车 |  | 台班 | 386.400 | 0.490 | 17.194 | 6644
1999 | 基价 |  | 元 | 1.000 | 3957.000 | 138847.173 | 138847
| 其他材料费 |  | 元 |  |  |  | 0.00
| 其他机械使用费 |  | 元 |  |  |  | 0.00
| 其他工程费 | I | 元 |  | 1.94% |  | 2144.00
|  | II | 元 |  | 1.02% |  | 289.00
| 间接费 | 规费 | 元 |  | 35.00% |  | 3374.00
|  | 企业管理费 | 元 |  | 5.26% |  | 5942.00
| 利润 |  | 元 |  | 7.42% |  | 8823.00
| 税金 |  | 元 |  | 11% |  | 14421.00
| 合计 |  | 元 |  |  |  | 145524.00
| 单位单价 |  | 元 |  |  |  | 4147.28
| 每m2单价 |  | 元 |  |  |  | 41.47
[10 empty] | 第 13 页 |  | 共 14 页
单 价 分 析 表
细目号: 605-4
细目名称: 震荡标线 | [7 empty] | 计量单位: m2 |  | 数量: 112.50 |  | 单价: 126.81 |  | 货币单位: 人民币 元
序 号 | 工程项目 |  |  |  | 热熔型路面标线
| 工程细目 |  |  |  | 水泥混凝土路面振动标线
| 定额单位 |  |  |  | 100m2
| 工程数量 |  |  |  | 1.125
| 定额表号 |  |  |  | 闽6～1～4
| 工料机名称 |  | 单位 | 单价(元) | 定额 | 数量 | 金额
1 | 人工 |  | 工日 | 53.870 | 13.500 | 15.188 | 818
737 | 底油 |  | kg | 3.320 | 23.700 | 26.663 | 89
739 | 反光玻璃珠 |  | kg | 2.390 | 33.000 | 37.125 | 89
738001 | 热熔振动标线涂料 |  | kg | 9.400 | 760.700 | 855.788 | 8044
996 | 其它材料费 |  | 元 | 1.000 | 68.600 | 77.175 | 77
1227 | 热熔标线设备 |  | 台班 | 623.810 | 1.340 | 1.508 | 940
1372 | 4t以内载货汽车 |  | 台班 | 386.400 | 0.820 | 0.923 | 356
1226001 | 凸起震荡画线机 |  | 台班 | 269.500 | 1.340 | 1.508 | 406
1998 | 小型机具使用费 |  | 元 | 1.000 | 50.000 | 56.250 | 56
1999 | 基价 |  | 元 | 1.000 | 10684.000 | 12019.500 | 12020
| 其他材料费 |  | 元 |  |  |  | 0.00
| 其他机械使用费 |  | 元 |  |  |  | 0.00
| 其他工程费 | I | 元 |  | 1.94% |  | 211.00
|  | II | 元 |  | 1.02% |  | 26.00
| 间接费 | 规费 | 元 |  | 35.00% |  | 286.00
|  | 企业管理费 | 元 |  | 5.26% |  | 585.00
| 利润 |  | 元 |  | 7.42% |  | 868.00
| 税金 |  | 元 |  | 11% |  | 1414.00
| 合计 |  | 元 |  |  |  | 14266.00
| 单位单价 |  | 元 |  |  |  | 12680.89
| 每m2单价 |  | 元 |  |  |  | 126.81
[10 empty] | 第 14 页 |  | 共 14 页