## 第1页
工程量清单
合同段: S325线无梁至浅井段部分道路病害修复工程 |  |  |  | 货币单位: 人民币 元
清单 第100章 总则
子目号 | 子 目 名 称 | 单位 | 数量 | 单价 | 合价
101-1 | 保险费
-a | 建筑工程一切险 | 总额 | 1.000
-b | 第三方责任险 | 总额 | 1.000
102-3 | 安全生产费 | 总额 | 1.000
103-2 | 临时占地 | 总额 | 5.000
106 | 保通费 | 总额 | 1.000
清单 第 100 章合计 人民币
工程量清单
合同段: S325线无梁至浅井段部分道路病害修复工程 |  |  |  | 货币单位: 人民币 元
清单 第300章 路面
子目号 | 子 目 名 称 | 单位 | 数量 | 单价 | 合价
307-1 | 沥青稳定碎石基层(ATB-30)
-a | 厚180mm | m2 | 9505.000
308-1 | 改性乳化沥青透层（1.1L/m2） | m2 | 52223.800
308-2 | 改性乳化沥青黏层（0.4L/m2) | m2 | 101781.400
309-2 | 中粒式沥青混凝土面层
-a | 5cm厚中粒式改性沥青混凝土（AC-16C) | m2 | 67276.400
309-3 | 粗粒式沥青混凝土
-a | 厚7cm粗粒式改性沥青混凝土（AC-25) | m2 | 52223.800
310-1 | 沥青表面处治
-a | 改性乳化沥青厚10mm(玄武岩粒料) | m2 | 150000.000
310-2 | 封层
-a | 改性乳化沥青稀浆封层(厚0.6cm) | m2 | 52223.800
312-1 | 水泥混凝土垫层
-a | 厚180mm(混凝土C15) | m2 | 3178.000
314-8 | 病害处理
-a | 铣刨5cm厚沥青混凝土路面 | m2 | 15052.600
-b | 铣刨12cm厚沥青混凝土路面 | m2 | 52223.800
-c | 铣刨18cm厚水泥稳定碎石路面 | m2 | 12683.000
-d | 热沥青灌缝 | m | 8872.000
清单 第 300 章合计 人民币
工程量清单
合同段: S325线无梁至浅井段部分道路病害修复工程 |  |  |  | 货币单位: 人民币 元
清单 第600章 安全设施及预埋管线
子目号 | 子 目 名 称 | 单位 | 数量 | 单价 | 合价
605-1 | 热熔型涂料路面标线 | m2 | 2980.800
清单 第 600 章合计 人民币