## 封-1 招标工程量清单封面
|  | 颍川街道办事处夏禹社区日间照料中心 |  | 工程
招 标 工 程 量 清 单
招 标 人：
(单位盖章)
造价咨询人：
(单位盖章)
年 月 日
封-1
河南省建设工程造价计价软件测评合格编号：2017-RJ004

## 扉-1 工程量清单扉页
| 颍川街道办事处夏禹社区日间照料中心 |  |  |  | 工程
招 标 工 程 量 清 单
招 标 人： |  |  | 造价咨询人：
|  | （单位盖章） |  | (单位资质专用章)
法定代表人 或其授权人： |  |  | 法定代表人 或其授权人：
|  | (签字或盖章) |  | (签字或盖章)
编 制 人： |  |  | 复 核 人：
|  | (造价人员签字盖专用章) |  | (造价工程师签字盖专用章)
编 制 时 间： |  | 年 月 日 | 复 核 时 间： | 年 月 日
扉-1

## 表-01 总说明
总 说 明
工程名称：颍川街道办事处夏禹社区日间照料中心 | 第 1 页 共 1 页
表-01

## 表-08 分部分项工程和单价措施项目清单与计价表
分部分项工程和单价措施项目清单与计价表
工程名称：颍川街道办事处夏禹社区日间照料中心 |  |  |  | 标段：颍川街道办事处夏禹社区日间照料中心工程 |  |  |  |  | 第 1 页 共 11 页
序号 | 项目编码 | 项目名称 | 项目特征描述 |  | 计量单位 | 工程量 | 金 额(元)
[7 empty] | 综合单价 | 合 价 |  | 其中
暂估价
| A.1 | 土石方工程
1 | 010101001001 | 平整场地 | 1.土壤类别:平整场地 2.其它说明:未详尽处参考施工图设计说明、施工所需标准图集及施工规范等 |  | m2 | 150.33
2 | 010101003001 | 挖沟槽土方 | 1.挖掘机挖沟槽土方 一、二类土 2.其它说明:未详尽处参考施工图设计说明、施工所需标准图集及施工规范等 |  | m3 | 87.74
3 | 010101004001 | 挖基坑土方 | 1.挖掘机挖基坑土方 一、二类土 2.其它说明:未详尽处参考施工图设计说明、施工所需标准图集及施工规范等 |  | m3 | 212.52
4 | 010103001001 | 回填方 | 1.回填土夯填 2.其它说明:未详尽处参考施工图设计说明、施工所需标准图集及施工规范等 |  | m3 | 216.27
5 | 010103002001 | 余方弃置 | 1.余土外运 2.运距自行考虑 3.其它说明:未详尽处参考施工图设计说明、施工所需标准图集及施工规范等 |  | m3 | 66.49
分部小计
| A.3 | 桩基工程
本页小计
注：为计取规费等的使用，可在表中增设其中：“定额人工费”。
表—08
分部分项工程和单价措施项目清单与计价表
工程名称：颍川街道办事处夏禹社区日间照料中心 |  |  |  | 标段：颍川街道办事处夏禹社区日间照料中心工程 |  |  |  |  | 第 2 页 共 11 页
序号 | 项目编码 | 项目名称 | 项目特征描述 |  | 计量单位 | 工程量 | 金 额(元)
[7 empty] | 综合单价 | 合 价 |  | 其中
暂估价
1 | 010302005001 | 人工挖孔灌注桩 | 1.人工挖孔灌注桩 2.桩径1000mm 3.混凝土强度等级：C25 4.有效桩长5米 5.混凝土采用预拌混凝土 6.混凝土运输费，运距自行考虑 7.混凝土泵送费 8.桩基钢筋笼 9.土方开挖 10.其它说明:未详尽处参考施工图设计说明、施工所需标准图集及施工规范等 |  | 根 | 3
分部小计
| A.4 | 砌筑工程
1 | 010401001001 | 砖基础 | 1.墙体厚度:370mm 2.砌块品种、规格、强度等级:MU10烧结实心砖 3.砂浆强度等级:DM M10预拌砌筑砂浆 4.砂浆采用预拌干混砂浆 5.含运费，运距自行考虑 6.其它说明:未详尽处参考施工图设计说明、施工所需标准图集及施工规范等 |  | m3 | 35.77
本页小计
注：为计取规费等的使用，可在表中增设其中：“定额人工费”。
表—08
分部分项工程和单价措施项目清单与计价表
工程名称：颍川街道办事处夏禹社区日间照料中心 |  |  |  | 标段：颍川街道办事处夏禹社区日间照料中心工程 |  |  |  |  | 第 3 页 共 11 页
序号 | 项目编码 | 项目名称 | 项目特征描述 |  | 计量单位 | 工程量 | 金 额(元)
[7 empty] | 综合单价 | 合 价 |  | 其中
暂估价
2 | 010401003001 | 实心砖墙 | 1.墙体厚度:240mm 2.砌块品种、规格、强度等级:MU10烧结实心砖 3.砂浆强度等级:DM M7.5预拌砌筑砂浆 4.砂浆采用预拌干混砂浆 5.含运费，运距自行考虑 6.其它说明:未详尽处参考施工图设计说明、施工所需标准图集及施工规范等 |  | m3 | 82.87
3 | 010401012001 | 零星砌砖 | 1.卫生间砖砌蹲台 2.2.砌块品种、规格、强度等级:MU10烧结实心砖 3.砂浆强度等级:DM M7.5预拌砌筑砂浆 4.砂浆采用预拌干混砂浆 5.含运费，运距自行考虑 6.其它说明:未详尽处参考施工图设计说明、施工所需标准图集及施工规范等 |  | m3 | 3.21
分部小计
| A.5 | 混凝土及钢筋混凝土工程
本页小计
注：为计取规费等的使用，可在表中增设其中：“定额人工费”。
表—08
分部分项工程和单价措施项目清单与计价表
工程名称：颍川街道办事处夏禹社区日间照料中心 |  |  |  | 标段：颍川街道办事处夏禹社区日间照料中心工程 |  |  |  |  | 第 4 页 共 11 页
序号 | 项目编码 | 项目名称 | 项目特征描述 |  | 计量单位 | 工程量 | 金 额(元)
[7 empty] | 综合单价 | 合 价 |  | 其中
暂估价
1 | 010501001001 | 垫层 | 1.部位：基础垫层 2.混凝土强度等级：C15 3.混凝土拌合料要求：预拌混凝土 4.含运费，运距自行考虑 5.模板制作、安装、拆除 6.混凝土泵送费 7.砂浆采用预拌干混砂浆 8.其它说明:未详尽处参考施工图设计说明、施工所需标准图集及施工规范等 |  | m3 | 9.63
2 | 010501003001 | 独立基础 | 1.混凝土强度等级：C30 2.混凝土拌合料要求：预拌混凝土 3.含运费，运距自行考虑 4.模板制作、安装、拆除 5.混凝土泵送费 6.其它说明:未详尽处参考施工图设计说明、施工所需标准图集及施工规范等 |  | m3 | 21
3 | 010502001001 | 矩形柱 | 1.混凝土强度等级：C30 2.混凝土拌合料要求：预拌混凝土 3.含运费，运距自行考虑 4.模板制作、安装、拆除 5.混凝土泵送费 6.其它说明:未详尽处参考施工图设计说明、施工所需标准图集及施工规范等 |  | m3 | 9.05
本页小计
注：为计取规费等的使用，可在表中增设其中：“定额人工费”。
表—08
分部分项工程和单价措施项目清单与计价表
工程名称：颍川街道办事处夏禹社区日间照料中心 |  |  |  | 标段：颍川街道办事处夏禹社区日间照料中心工程 |  |  |  |  | 第 5 页 共 11 页
序号 | 项目编码 | 项目名称 | 项目特征描述 |  | 计量单位 | 工程量 | 金 额(元)
[7 empty] | 综合单价 | 合 价 |  | 其中
暂估价
4 | 010502002001 | 构造柱 | 1.混凝土强度等级：C25 2.混凝土拌合料要求：预拌混凝土 3.含运费，运距自行考虑 4.模板制作、安装、拆除 5.混凝土泵送费 6.砂浆采用预拌干混砂浆 7.其它说明:未详尽处参考施工图设计说明、施工所需标准图集及施工规范等 |  | m3 | 5.05
5 | 010503004001 | 圈梁 | 1.混凝土强度等级：C25 2.混凝土拌合料要求：预拌混凝土 3.含运费，运距自行考虑 4.模板制作、安装、拆除 5.混凝土泵送费 6.砂浆采用预拌干混砂浆 7.其它说明:未详尽处参考施工图设计说明、施工所需标准图集及施工规范等 |  | m3 | 7.65
6 | 010503005001 | 过梁 | 1.混凝土强度等级：C25 2.混凝土拌合料要求：预拌混凝土 3.含运费，运距自行考虑 4.模板制作、安装、拆除 5.混凝土泵送费 6.砂浆采用预拌干混砂浆 7.其它说明:未详尽处参考施工图设计说明、施工所需标准图集及施工规范等 |  | m3 | 1.35
本页小计
注：为计取规费等的使用，可在表中增设其中：“定额人工费”。
表—08
分部分项工程和单价措施项目清单与计价表
工程名称：颍川街道办事处夏禹社区日间照料中心 |  |  |  | 标段：颍川街道办事处夏禹社区日间照料中心工程 |  |  |  |  | 第 6 页 共 11 页
序号 | 项目编码 | 项目名称 | 项目特征描述 |  | 计量单位 | 工程量 | 金 额(元)
[7 empty] | 综合单价 | 合 价 |  | 其中
暂估价
7 | 010507001001 | 散水 | 1.60mm厚C20混凝土，上撒1:1水泥沙子压实赶光 2.基础夯填土，向外坡4% 3.混凝土采用预拌混凝土，运距自行考虑 4.模板制作、安装、拆除 5.混凝土泵送费 6.砂浆采用预拌干混砂浆 7.其它说明:未详尽处参考施工图设计说明、施工所需标准图集及施工规范等 |  | m2 | 127.29
8 | 010512002001 | 空心板 | 1.图代号:YKB3652、YKB3651、YKB3551 2.混凝土强度等级:C30 3.其它说明:未详尽处参考施工图设计说明、施工所需标准图集及施工规范等 |  | m3 | 19.06
9 | 010515001002 | 现浇构件钢筋 | 1.现浇构件圆钢筋 钢筋HPB300 直径 ≤10mm |  | t | 0.374
10 | 010515001003 | 现浇构件钢筋 | 1.现浇构件带肋钢筋 带肋钢筋HRB400以内 直径 ≤18mm |  | t | 1.492
11 | 010515001004 | 现浇构件钢筋 | 1.钢筋种类、规格:Φ10以内砌体加固钢筋 |  | t | 0.423
12 | 010515001006 | 现浇构件钢筋 | 1.现浇构件圆钢筋 钢筋HPB300 直径 ≤18mm |  | t | 0.69
13 | 010515001007 | 现浇构件钢筋 | 1.部位：箍筋 2.钢筋种类、规格:圆钢HPB300 直径 ≤10mm |  | t | 0.221
本页小计
注：为计取规费等的使用，可在表中增设其中：“定额人工费”。
表—08
分部分项工程和单价措施项目清单与计价表
工程名称：颍川街道办事处夏禹社区日间照料中心 |  |  |  | 标段：颍川街道办事处夏禹社区日间照料中心工程 |  |  |  |  | 第 7 页 共 11 页
序号 | 项目编码 | 项目名称 | 项目特征描述 |  | 计量单位 | 工程量 | 金 额(元)
[7 empty] | 综合单价 | 合 价 |  | 其中
暂估价
14 | 010515001008 | 现浇构件钢筋 | 1.部位：箍筋 2.钢筋种类、规格:带肋钢筋HRB400以内 直径 ≤10mm |  | t | 0.885
15 | 010516001001 | 螺栓 | 1.螺栓种类:高强螺栓 2.规格:M18 |  | 套 | 170
分部小计
| A.6 | 金属结构工程
1 | 010603001001 | 实腹钢柱 | 1.柱类型:HZ300*200*12*8型钢柱 2.25mm厚钢板 3.防锈漆:红丹防锈漆3道 4.调和漆二遍 5.其它说明:未详尽处参考施工图设计说明、施工所需标准图集及施工规范等 |  | t | 7.37
2 | 010604001001 | 钢梁 | 1.梁类型:H型钢梁 2.12mm柱梁连接翼板 3.防锈漆:红丹防锈漆3道 4.调和漆二遍 5.其它说明:未详尽处参考施工图设计说明、施工所需标准图集及施工规范等 |  | t | 9.01
3 | 010606008001 | 钢梯 | 1.4mm厚压花钢板楼梯 2.C200*9槽钢梯梁 3.防锈漆:红丹防锈漆3道 4.调和漆二遍 5.其它说明:未详尽处参考施工图设计说明、施工所需标准图集及施工规范等 |  | t | 0.57
分部小计
本页小计
注：为计取规费等的使用，可在表中增设其中：“定额人工费”。
表—08
分部分项工程和单价措施项目清单与计价表
工程名称：颍川街道办事处夏禹社区日间照料中心 |  |  |  | 标段：颍川街道办事处夏禹社区日间照料中心工程 |  |  |  |  | 第 8 页 共 11 页
序号 | 项目编码 | 项目名称 | 项目特征描述 |  | 计量单位 | 工程量 | 金 额(元)
[7 empty] | 综合单价 | 合 价 |  | 其中
暂估价
| A.8 | 门窗工程
1 | 010802002001 | 彩板门 | 1.成品钛镁合金门 2.含门锁、合页等五金配件 3.其它说明:未详尽处参考施工图设计说明、施工所需标准图集及施工规范等 |  | m2 | 2.94
2 | 010802004001 | 防盗门 | 1.成品钢制防盗门 2.含门锁、合页等五金配件 3.其它说明:未详尽处参考施工图设计说明、施工所需标准图集及施工规范等 |  | m2 | 11.64
3 | 010807001001 | 金属（塑钢、断桥）窗 | 1.成品塑推拉钢窗 2.玻璃厚4mm 3.含纱扇、防盗锁等所有五金件 4.其它说明:未详尽处参考施工图设计说明、施工所需标准图集及施工规范等 |  | m2 | 58.68
4 | 010807001002 | 金属（塑钢、断桥）窗 | 1.原窗户安装 详见图纸 |  | m2 | 10.08
分部小计
| A.9 | 屋面及防水工程
本页小计
注：为计取规费等的使用，可在表中增设其中：“定额人工费”。
表—08
分部分项工程和单价措施项目清单与计价表
工程名称：颍川街道办事处夏禹社区日间照料中心 |  |  |  | 标段：颍川街道办事处夏禹社区日间照料中心工程 |  |  |  |  | 第 9 页 共 11 页
序号 | 项目编码 | 项目名称 | 项目特征描述 |  | 计量单位 | 工程量 | 金 额(元)
[7 empty] | 综合单价 | 合 价 |  | 其中
暂估价
1 | 010902001001 | 屋面卷材防水 | 12YJ1 屋105 1.20mm厚1:2.5水泥砂浆保护层 2.4mm厚改性沥青卷材防水层（热熔） 3.20mm厚1:2.5水泥砂浆找平层 4.最薄处30mm厚1:8水泥珍珠岩保温层，2%找坡 5.砂浆采用预拌干混砂浆 6.其它说明:未详尽处参考施工图设计说明、施工所需标准图集及施工规范等 |  | m2 | 144.77
2 | 010902004001 | 屋面排水管 | 1.屋面PVC 排水管 2.规格:Φ110 3.水斗、弯头、雨水口 4.其它说明:未详尽处参考施工图设计说明、施工所需标准图集及施工规范等 |  | m | 19.8
分部小计
| A.11 | 楼地面装饰工程
1 | 011102003001 | 块料楼地面 | 1.600*600防滑地板砖，填缝剂填缝 2.20mm厚1:3干硬性水泥砂浆 3.素水泥浆一道 4.60mm厚C15混凝土垫层 5.300mm夯填土 6.混凝土采用预拌混凝土，运距自行考虑 7.混凝土泵送费 8.砂浆采用预拌干混砂浆 9.其它说明:未详尽处参考施工图设计说明、施工所需标准图集及施工规范等 |  | m2 | 18.55
本页小计
注：为计取规费等的使用，可在表中增设其中：“定额人工费”。
表—08
分部分项工程和单价措施项目清单与计价表
工程名称：颍川街道办事处夏禹社区日间照料中心 |  |  |  | 标段：颍川街道办事处夏禹社区日间照料中心工程 |  |  |  |  | 第 10 页 共 11 页
序号 | 项目编码 | 项目名称 | 项目特征描述 |  | 计量单位 | 工程量 | 金 额(元)
[7 empty] | 综合单价 | 合 价 |  | 其中
暂估价
2 | 011106007001 | 木板楼梯面层 | 1.细木工板打底 2.复合木地板敷设 3.其它说明:未详尽处参考施工图设计说明、施工所需标准图集及施工规范等 |  | m2 | 9.29
3 | 011107002001 | 块料台阶面 | 1.600*600防滑地板砖，填缝剂填缝 2.20mm厚1:3干硬性水泥砂浆 3.素水泥浆一道 4.60mm厚C15混凝土垫层 5.300mm夯填土 6.混凝土采用预拌混凝土，运距自行考虑 7.模板制作、安装、拆除 8.混凝土泵送费 9.砂浆采用预拌干混砂浆 10.其它说明:未详尽处参考施工图设计说明、施工所需标准图集及施工规范等 |  | m2 | 9.38
分部小计
| A.16 | 拆除工程
1 | 011610002001 | 金属门窗拆除 | 1.原走廊窗户拆除 详见图纸 |  | 樘 | 3
分部小计
补充分部
1 | B-001 | 水簸箕 | 1.水簸箕 详见图纸 |  | 个 | 3
2 | B-002 | 竣工标志牌 | 1.竣工标志牌 2.500*600黑色大理石 详见图纸 |  | 套 | 1
分部小计
措施项目
1 | 011701001001 | 综合脚手架 | 1.多层建筑综合脚手架 混合结构 檐高20m以内 |  | m2 | 316.15
本页小计
注：为计取规费等的使用，可在表中增设其中：“定额人工费”。
表—08
分部分项工程和单价措施项目清单与计价表
工程名称：颍川街道办事处夏禹社区日间照料中心 |  |  |  | 标段：颍川街道办事处夏禹社区日间照料中心工程 |  |  |  |  | 第 11 页 共 11 页
序号 | 项目编码 | 项目名称 | 项目特征描述 |  | 计量单位 | 工程量 | 金 额(元)
[7 empty] | 综合单价 | 合 价 |  | 其中
暂估价
2 | 011703001001 | 垂直运输 | 1.垂直运输 20m(6层)以内卷扬机施工 砖混结构 |  | m2 | 316.15
3 | 011705001001 | 大型机械设备进出场及安拆 | 1.进出场费 履带式 挖掘机 1m3以内 |  | 台·次 | 1
本页小计
合 计
注：为计取规费等的使用，可在表中增设其中：“定额人工费”。
表—08

## 表-11 总价措施项目清单与计价汇总表
总价措施项目清单与计价表
工程名称：颍川街道办事处夏禹社区日间照料中心 |  |  |  | 标段：颍川街道办事处夏禹社区日间照料中心工程 |  |  |  |  | 第 1 页 共 1 页
序号 | 项目编码 | 项目名称 | 计 算 基 础 |  | 费率 (%) | 金 额(元) | 调整费 率(%) | 调整后 金额(元) |  | 备 注
1 | 011707001001 | 安全文明施工费 | 分部分项安全文明施工费+单价措施安全文明施工费
2 |  | 其他措施费（费率类）
2.1 | 011707002001 | 夜间施工增加费 | 分部分项其他措施费+单价措施其他措施费
2.2 | 011707004001 | 二次搬运费 | 分部分项其他措施费+单价措施其他措施费
2.3 | 011707005001 | 冬雨季施工增加费 | 分部分项其他措施费+单价措施其他措施费
3 |  | 其他（费率类）
合 计
编制人（造价人员）： |  |  |  | 复核人（造价工程师）：
注：1.“计算基础”中安全文明施工费可为“定额基价”、“定额人工费”或“定额人工费+定额机械费”，其他项目可为“定额人工费”或“定额人工费+定额机械费”。 2.按施工方案计算的措施费，若无“计算基础”和“费率”的数值，也可只填“金额”数值，但应在备注栏说明施工方案出处或计算方法。
表-11

## 表-12 其他项目清单与计价汇总表
其他项目清单与计价汇总表
工程名称：颍川街道办事处夏禹社区日间照料中心 |  |  | 标段：颍川街道办事处夏禹社区日间照料中心工程 |  | 第 1 页 共 1 页
序号 | 项 目 名 称 | 金 额(元) |  | 结算金额(元) |  | 备 注
1 | 暂列金额 |  |  |  |  | 明细详见表-12-1
2 | 暂估价
2.1 | 材料（工程设备）暂估价 | — |  |  |  | 明细详见表-12-2
2.2 | 专业工程暂估价 |  |  |  |  | 明细详见表-12-3
3 | 计日工 |  |  |  |  | 明细详见表-12-4
4 | 总承包服务费 |  |  |  |  | 明细详见表-12-5
合 计 | [5 empty] | —
注：材料（工程设备）暂估单价进入清单项目综合单价，此处不汇总。
表—12

## 表-12-1 暂列金额明细表
暂列金额明细表
工程名称：颍川街道办事处夏禹社区日间照料中心 |  | 标段：颍川街道办事处夏禹社区日间照料中心工程 |  |  |  | 第 1 页 共 1 页
序号 | 项 目 名 称 |  | 计量单位 | 暂定金额(元) | 备 注
1
合 计 |  |  |  |  | —
注：此表由招标人填写，如不能详列，也可只列暂定金额总额，投标人应将上述暂列金额计入投标总价中。
表—12—1

## 表-12-2 材料(工程设备)暂估价及调整表
材料（工程设备）暂估单价及调整表
工程名称：颍川街道办事处夏禹社区日间照料中心 | [5 empty] | 标段：颍川街道办事处夏禹社区日间照料中心工程 |  |  |  | 第 1 页 共 1 页
序 号 | 材料(工程设备) 名称、规格、型号 | 计量 单位 | 数 量 |  | 暂 估(元) |  |  | 确 认(元) |  |  | 差 额±(元) |  | 备 注
|  |  | 暂 估 | 确 认 | 单 价 |  | 合 价 | 单 价 | 合 价 |  | 单 价 | 合 价
合 计
注：此表由招标人填写“暂估单价”，并在备注栏说明暂估价的材料、工程设备拟用在那些清单项目上，投标人应将上述材料、工程设备暂估单价计入工程量清单综合单价报价中。
表—12—2

## 表-12-3 专业工程暂估价及结算价表
专业工程暂估价及结算价表
工程名称：颍川街道办事处夏禹社区日间照料中心 |  |  |  | 标段：颍川街道办事处夏禹社区日间照料中心工程 |  |  | 第 1 页 共 1 页
序号 | 工 程 名 称 | 工 程 内 容 | 暂估金额 （元） |  | 结算金额 (元) | 差额±(元) |  | 备 注
1
合 计 |  |  | 0.00 |  |  |  |  | —
注：此表“暂估金额”由招标人填写，投标人应将“暂估金额”计入投标总价中。结算时按合同约定结算金额填写。
表—12—3

## 表-12-4 计日工表
计 日 工 表
工程名称：颍川街道办事处夏禹社区日间照料中心 |  |  |  | 标段：颍川街道办事处夏禹社区日间照料中心工程 |  |  | 第 1 页 共 1 页
编号 | 项 目 名 称 | 单位 | 暂定数量 |  | 实际数量 | 综合单价 (元) |  | 合 价(元)
[8 empty] | 暂 定 | 实 际
一 | 人工
1
人工小计
二 | 材料
1
材料小计
三 | 施工机械
1
施工机械小计
四、企业管理费和利润
总 计
注：此表项目名称、暂定数量由招标人填写，编制招标控制价时，单价由招标人按有关计价规定确定；投标时，单价由投标人自主报价，按暂定数量计算合价计入投标总价中。结算时，按发承包双方确认的实际数量计算合价。
表—12—4

## 表-12-5 总承包服务费计价表
总承包服务费计价表
工程名称：颍川街道办事处夏禹社区日间照料中心 |  |  | 标段：颍川街道办事处夏禹社区日间照料中心工程 |  |  | 第 1 页 共 1 页
序号 | 项 目 名 称 | 项目价值（元） |  | 服务内容 | 计算基础 |  | 费率(%) | 金 额(元)
1
| 合 计 | - |  | - |  |  | -
注：此表项目名称、服务内容由招标人填写，编制招标控制价时，费率及金额由招标人按有关计价规定确定；投标时，费率及金额由投标人自主报价，计入投标总价中。
表—12—5

## 表-13 规费、税金项目计价表
规费、税金项目计价表
工程名称：颍川街道办事处夏禹社区日间照料中心 |  |  | 标段：颍川街道办事处夏禹社区日间照料中心工程 |  |  | 第 1 页 共 1 页
序号 | 项 目 名 称 | 计 算 基 础 |  | 计算基数 | 计算费率 (%) |  | 金 额(元)
1 | 规费 | 定额规费+工程排污费+其他
1.1 | 定额规费 | 分部分项规费+单价措施规费
1.2 | 工程排污费
1.3 | 其他
2 | 增值税 | 不含税工程造价合计
合 计
编制人（造价人员）： |  |  | 复核人（造价工程师）：
表—13

## 表-14 主要材料价格表
主要材料价格表
工程名称： |  | 颍川街道办事处夏禹社区日间照料中心 | [5 empty] | 第 1 页 共 1 页
序号 | 材料编码 |  | 材料名称 | 规格.型号等特殊要求 | 单位 | 数 量 | 单 价 |  | 合 价
1 | 01010101 |  | 钢筋 | HPB300 φ10以内 | kg | 606.9
2 | 01010102 |  | 钢筋 | HPB300 φ12~φ18 | kg | 707.25
3 | 01010210 |  | 钢筋 | HRB400以内 φ10以内 | kg | 902.7
4 | 01010211 |  | 钢筋 | HRB400以内 φ12~φ18 | kg | 1529.3
5 | 01290283 |  | 中厚钢板 | 综合 | t | 18.1304
6 | 03011051@1 |  | 高强螺栓 | M18 | 套 | 178.5
7 | 03130921 |  | 低合金钢焊条 | E43系列 | kg | 349.1837
8 | 03131113 |  | 焊丝 | φ3.2 | kg | 390.2624
9 | 04130141 |  | 烧结煤矸石普通砖 | 240*115*53 | 千块 | 64.8199
10 | 11110221 |  | 塑钢推拉窗 | 玻璃4mm | m2 | 55.4702
11 | 13330105@1 |  | SBS改性沥青防水卷材 | 4mm厚 | m2 | 182.8305
12 | QTCLF-1 |  | 其他材料费 |  | 元 | 4968.765812
13 | 80210555 |  | 预拌混凝土 | C15 | m3 | 12.0098
14 | 80210557 |  | 预拌混凝土 | C20 | m3 | 17.8038
15 | 80210559 |  | 预拌混凝土 | C25 | m3 | 23.4017
16 | 80210561 |  | 预拌混凝土 | C30 | m3 | 30.0763
17 | 80010731 |  | 干混砌筑砂浆 | DM M10 | m3 | 8.5812
18 | 80010731@1 |  | 干混砌筑砂浆 | DM M7.5 | m3 | 19.8554
19 | 80010751 |  | 干混地面砂浆 | DS M20 | m3 | 7.3833
20 | 04290491@1 |  | 预制混凝土空心板 |  | m3 | 19.1553

## 表-16 总价项目进度款支付分解表
总价项目进度款支付分解表
工程名称：颍川街道办事处夏禹社区日间照料中心 |  |  | 标段：颍川街道办事处夏禹社区日间照料中心工程 |  |  |  |  | 单位：元
序号 | 项目名称 | 总价金额 |  | 首次 支付 | 二次 支付 | 三次 支付 | 四次 支付 |  | 五次 支付
1 | 安全文明施工费
2 | 其他措施费（费率类）
2.1 | 夜间施工增加费
2.2 | 二次搬运费
2.3 | 冬雨季施工增加费
3 | 其他（费率类）
合 计
编制人（造价人员）： |  |  | 复核人（造价工程师）：
注：1 本表应由承包人在投标报价时根据发包人在招标文件明确的进度款支付周期与报价填写，签订合同时，发承包双方可就支付分解协商调整后作为合同附件。 2 单价合同使用本表，“支付”栏时间应与单价项目进度款支付周期相同。 3 总价合同使用本表，“支付”栏时间应与约定的工程计量周期相同。
表—16

## 表-20 发包人提供材料和工程设备一览表
发包人提供材料和工程设备一览表
工程名称：颍川街道办事处夏禹社区日间照料中心 |  |  |  | 标段：颍川街道办事处夏禹社区日间照料中心工程 |  |  | 第 1 页 共 1 页
序号 | 材料(工程设备) 名称、规格、型号 | 单位 | 数 量 |  | 单 价(元) | 交货方式 | 送达地点 | 备 注
注：此表由招标人填写，供投标人在投标报价、确定总承包服务费时参考。
表-20

## 表-21 承包人提供主要材料和工程设备一览表
承包人提供主要材料和工程设备一览表 (适用于造价信息差额调整法)
工程名称：颍川街道办事处夏禹社区日间照料中心 |  |  |  |  | 标段：颍川街道办事处夏禹社区日间照料中心工程 |  |  |  | 第 1 页 共 1 页
序号 | 名称、规格、型号 | 单位 | 数 量 | 风险系数 (%) |  | 基准单价 （元） | 投标单价 （元） | 发承包人 确认单价 (元) |  | 备 注
注：1 此表由招标人填写除“投标单价”栏的内容，投标人在投标时自主确定投标单价。 2 招标人应优先采用工程造价管理机构发布的单价作为基准单价，未发布的，通过市场调查确定其基准单价。
表-21

## 表-22 承包人提供主要材料和工程设备一览表
承包人提供主要材料和工程设备一览表 (适用于价格指数差额调整法)
工程名称：颍川街道办事处夏禹社区日间照料中心 |  |  | 标段：颍川街道办事处夏禹社区日间照料中心工程 |  |  | 第 1 页 共 1 页
序号 | 名称、规格、型号 | 变值权重B |  | 基本价格指数F0 | 现行价格指数Ft |  | 备 注
| 定值权重A |  |  | — | —
合 计 |  | 1 |  | — | —
注：1.“名称、规格、型号”、“基本价格指数”栏由招标人填写，基本价格指数应首先采用工程造价管理机构发布的价格指数，没有时，可采用发布的价格代替。如人工、机械费也采用本法调整，由招标人在“名称”栏填写。 2.“变值权重”栏由投标人根据该项人工、机械费和材料、工程设备价值在投标总报价中所占的比例填写，1减去其比例为定值权重。 3.“现行价格指数”按约定的付款证书相关周期最后一天的前42天的各项价格指数填写，该指数应首先采用工程造价管理机构发布的价格指数，没有时，可采用发布的价格代替。
表-22

## 表-23 单位工程主材表
单位工程主材表
工程名称： |  | 颍川街道办事处夏禹社区日间照料中心 | [5 empty] | 第 1 页 共 1 页
序号 | 名称及规格 |  | 单位 | 数量 | 市场价 | 市场价合计 | 厂家 |  | 产地
1 | 预制混凝土空心板 |  | m3 | 19.1553
合计