## 补充表 02 已标价的工程量清单
已标价的工程量清单
合同编号:
工程名称:全国千亿斤粮食禹州市2018年田间工程
项目编号 | 项目名称 | 单位 | 数量 | 报价 |  | 备注
|  |  |  | 单价(元) | 合价(元)
一 | 建筑工程 |  | 0 | 0 | 11630446.854
| 第一标段（打井） |  | 0 | 0 | 1235871.41
1 | 新打80米机井（井径800、地质详见图纸、洗井、钢筋砼管） | 眼 | 51 | 23360 | 1191360
2 | 维修旧井 | 眼 | 9 | 1000 | 9000
3 | 井台及标识牌 | 块 | 60 | 287.455 | 17247.3
4 | 临时工程 | 项 | 1 | 18264.11 | 18264.11
| 第二标段（打井） |  | 0 | 0 | 1619015.645
1 | 新打80米机井（井径800、地质详见图纸、洗井、钢筋砼管） | 眼 | 31 | 23360 | 724160
2 | 新打120米机井（井径800、地质详见图纸、洗井、钢筋砼管） | 眼 | 23 | 36240 | 833520
3 | 维修旧井 | 眼 | 17 | 1000 | 17000
4 | 井台及标识牌 | 个 | 71 | 287.455 | 20409.305
5 | 临时工程 | 项 | 1 | 23926.34 | 23926.34
| 第三标段（地埋管） |  | 0 | 0 | 814126.461
1 | DN110PVC管铺设（含管件、配件） | m | 27510 | 19.93 | 548274.3
2 | DN90PVC竖管铺设（含管件、配件） | m | 864.6 | 16.992 | 14691.283
3 | 给水栓（含配件等） | 套 | 786 | 65 | 51090
4 | 给水栓防护管及反光材料 | 套 | 786 | 50 | 39300
5 | 支墩、镇墩（模板制作、安装、拆除） | m3 | 129.5611 | 715.278 | 92672.202
6 | 土方开挖、回填 | m | 27510 | 2.04 | 56120.4
7 | 临时工程 | 项 | 1 | 11978.276 | 11978.276
投 标 人:
法定代表人(或委托代理人):
已标价的工程量清单
合同编号:
工程名称:全国千亿斤粮食禹州市2018年田间工程
项目编号 | 项目名称 | 单位 | 数量 | 报价 |  | 备注
|  |  |  | 单价(元) | 合价(元)
| 第四标段（地埋线） |  | 0 | 0 | 1040040.44
1 | 土方开挖、回填 | m | 52400 | 2.04 | 106896
2 | YJLV22-3*25+1*16地埋线铺设 | m | 52400 | 17.5 | 917000
3 | 临时工程 | 项 | 1 | 16144.44 | 16144.44
| 第五标段（配电工程） |  | 0 | 0 | 1192800
1 | 新建变压器房（建筑面积16m2、层高4.45m、详见各专业设计图纸） | 座 | 14 | 20800 | 291200
2 | 太阳能电池板 | 系统 | 14 | 800 | 11200
3 | 变压器配电系统（S11-100KVA、综合配电柜、计量表箱、照明配电箱、自跌落至低压配电柜出线及接地图纸以内的全部内容） | 系统 | 14 | 42000 | 588000
4 | 4.2km高压输电线路（见图纸） | km | 4.2 | 72000 | 302400
| 第六标段（潜水泵） |  | 0 | 0 | 958444.72
1 | 200QJ20-68/5潜水泵（潜水泵、配套3*4电缆、配件、安装费等） | 台套 | 102 | 6752.24 | 688728.48
2 | 200QJ20-93/7潜水泵（潜水泵、配套3*4电缆、配件、安装费等） | 台套 | 29 | 9300.56 | 269716.24
| 第七标段（智能井堡） |  | 0 | 0 | 1048000
1 | 智能井堡（900*900*1750mm玻璃钢井堡等共12项内容、详见施工图） | 套 | 131 | 8000 | 1048000
| 第八标段（桥涵、道路） |  | 0 | 0 | 1509692.493
1 | 新修4米宽机耕路 | m | 2171 | 484.277 | 1051366.118
1.1 | 路床整形碾压 | m2 | 10855 | 0.776 | 8423.48
1.2 | 15cm石灰土沙砾基层 | m2 | 10855 | 22.375 | 242880.625
1.3 | 18cm厚C25商砼 | m2 | 8684 | 89.841 | 780179.244
投 标 人:
法定代表人(或委托代理人):
已标价的工程量清单
合同编号:
工程名称:全国千亿斤粮食禹州市2018年田间工程
项目编号 | 项目名称 | 单位 | 数量 | 报价 |  | 备注
|  |  |  | 单价(元) | 合价(元)
1.4 | 施工缝（切割、玛蹄脂填缝） | m | 1736.8 | 9.595 | 16664.596
1.5 | 培路肩 | m3 | 627.2019 | 5.131 | 3218.173
2 | 加宽2米机耕路 | m | 1793 | 242.139 | 434154.641
2.1 | 路床整形碾压 | m2 | 4482.5 | 0.776 | 3478.42
2.2 | 15cm石灰土沙砾基层 | m2 | 4482.5 | 22.375 | 100295.938
2.3 | 18cm厚C25商砼 | m2 | 3586 | 89.841 | 322169.826
2.4 | 施工缝（切割、玛蹄脂填缝） | m | 717.2 | 9.595 | 6881.534
2.5 | 培路肩 | m3 | 258.9989 | 5.131 | 1328.923
3 | 桥涵 |  | 0 | 0 | 5961.951
3.1 | 直径600管涵 | 座 | 1 | 5921.951 | 5921.951
3.2 | 管涵标识牌 | 个 | 1 | 40 | 40
3.3 | 道路标识牌 | 座 | 6 | 350 | 2100
3.3.1 | 道路标识牌 | 座 | 6 | 350 | 2100
4 | 临时工程 | 项 | 0 | 0 | 16109.783
4.1 | 临时工程 | 项 | 1 | 16109.783 | 16109.783
| 第九标段（桥涵、道路） |  | 0 | 0 | 2212455.685
1 | 新修4米宽机耕路 | m | 1999 | 484.277 | 968070.414
1.1 | 路床整形碾压 | m2 | 9995 | 0.776 | 7756.12
1.2 | 15cm石灰土沙砾基层 | m2 | 9995 | 22.375 | 223638.125
1.3 | 18cm厚C25商砼 | m2 | 7996 | 89.841 | 718368.636
投 标 人:
法定代表人(或委托代理人):
已标价的工程量清单
合同编号:
工程名称:全国千亿斤粮食禹州市2018年田间工程
项目编号 | 项目名称 | 单位 | 数量 | 报价 |  | 备注
|  |  |  | 单价(元) | 合价(元)
1.4 | 施工缝（切割、玛蹄脂填缝） | m | 1599.2 | 9.595 | 15344.324
1.5 | 培路肩 | m3 | 577.5111 | 5.131 | 2963.209
2 | 拆除新建6米机耕路 | m | 1390 | 725.931 | 1009044.2
2.1 | 拆除原沥青路面并外运 | m2 | 5560 | 3.243 | 18031.08
2.2 | 路床整形碾压 | m2 | 9174 | 0.776 | 7119.024
2.3 | 15cm石灰土沙砾基层 | m2 | 9254 | 22.375 | 207058.25
2.4 | 18cm厚C25商砼 | m2 | 8440 | 89.841 | 758258.04
2.5 | 施工缝（切割、玛蹄脂填缝） | m | 1688 | 9.595 | 16196.36
2.6 | 培路肩 | m3 | 464.1291 | 5.131 | 2381.446
3 | 浆砌石道路护坡 | m | 200 | 964.386 | 192877.111
3.1 | 土方开挖 | m3 | 496 | 2.155 | 1068.88
3.2 | 土方回填 | m3 | 400 | 17.996 | 7198.4
3.3 | C25基础 | m3 | 102 | 422.696 | 43114.992
3.4 | M7.5浆砌石 | m3 | 377 | 318.986 | 120257.722
3.5 | C25防撞墩 | m3 | 14.4 | 434.422 | 6255.677
3.6 | 模板制作、安装、拆除 | m2 | 320 | 46.817 | 14981.44
4 | 桥涵 |  | 0 | 0 | 11923.904
4.1 | 直径600管涵 | 座 | 2 | 5921.952 | 11843.904
4.2 | 管涵标识牌 | 个 | 2 | 40 | 80
5 | 道路标识牌 | 座 | 9 | 350 | 3150
投 标 人:
法定代表人(或委托代理人):
已标价的工程量清单
合同编号:
工程名称:全国千亿斤粮食禹州市2018年田间工程
项目编号 | 项目名称 | 单位 | 数量 | 报价 |  | 备注
|  |  |  | 单价(元) | 合价(元)
5.1 | 道路标识牌 | 座 | 9 | 350 | 3150
6 | 项目区标识牌 | 座 | 1 | 3000 | 3000
6.1 | 项目区标识牌 | 座 | 1 | 3000 | 3000
7 | 临时工程 | 项 | 0 | 0 | 24390.056
7.1 | 临时工程 | 项 | 1 | 24390.056 | 24390.056
|  |  | 0 | 0 | 0
|  |  | 0 | 0 | 0
|  |  | 0 | 0 | 0
投 标 人:
法定代表人(或委托代理人):