## 补充表 02 已标价的工程量清单
已标价的工程量清单
合同编号:
工程名称:全国千亿斤粮食禹州市2018年田间工程
项目编号 | 项目名称 | 单位 | 数量 | 报价 |  | 备注
|  |  |  | 单价(元) | 合价(元)
一 | 建筑工程 |  | 0
| 第一标段（打井） |  | 0
1 | 新打80米机井（井径800、地质详见图纸、洗井、钢筋砼管） | 眼 | 51
2 | 维修旧井 | 眼 | 9
3 | 井台及标识牌 | 块 | 60
4 | 临时工程 | 项 | 1
| 第二标段（打井） |  | 0
1 | 新打80米机井（井径800、地质详见图纸、洗井、钢筋砼管） | 眼 | 31
2 | 新打120米机井（井径800、地质详见图纸、洗井、钢筋砼管） | 眼 | 23
3 | 维修旧井 | 眼 | 17
4 | 井台及标识牌 | 个 | 71
5 | 临时工程 | 项 | 1
| 第三标段（地埋管） |  | 0
1 | DN110PVC管铺设（含管件、配件） | m | 27510
2 | DN90PVC竖管铺设（含管件、配件） | m | 864.6
3 | 给水栓（含配件等） | 套 | 786
4 | 给水栓防护管及反光材料 | 套 | 786
5 | 支墩、镇墩（模板制作、安装、拆除） | m3 | 129.5611
6 | 土方开挖、回填 | m | 27510
7 | 临时工程 | 项 | 1
投 标 人:
法定代表人(或委托代理人):
已标价的工程量清单
合同编号:
工程名称:全国千亿斤粮食禹州市2018年田间工程
项目编号 | 项目名称 | 单位 | 数量 | 报价 |  | 备注
|  |  |  | 单价(元) | 合价(元)
| 第四标段（地埋线） |  | 0
1 | 土方开挖、回填 | m | 52400
2 | YJLV22-3*25+1*16地埋线铺设 | m | 52400
3 | 临时工程 | 项 | 1
| 第五标段（配电工程） |  | 0
1 | 新建变压器房（建筑面积16m2、层高4.45m、详见各专业设计图纸） | 座 | 14
2 | 太阳能电池板 | 系统 | 14
3 | 变压器配电系统（S11-100KVA、综合配电柜、计量表箱、照明配电箱、自跌落至低压配电柜出线及接地图纸以内的全部内容） | 系统 | 14
4 | 4.2km高压输电线路（见图纸） | km | 4.2
| 第六标段（潜水泵） |  | 0
1 | 200QJ20-68/5潜水泵（潜水泵、配套3*4电缆、配件、安装费等） | 台套 | 102
2 | 200QJ20-93/7潜水泵（潜水泵、配套3*4电缆、配件、安装费等） | 台套 | 29
| 第七标段（智能井堡） |  | 0
1 | 智能井堡（900*900*1750mm玻璃钢井堡等共12项内容、详见施工图） | 套 | 131
| 第八标段（桥涵、道路） |  | 0
1 | 新修4米宽机耕路 | m | 2171
1.1 | 路床整形碾压 | m2 | 10855
1.2 | 15cm石灰土沙砾基层 | m2 | 10855
1.3 | 18cm厚C25商砼 | m2 | 8684
投 标 人:
法定代表人(或委托代理人):
已标价的工程量清单
合同编号:
工程名称:全国千亿斤粮食禹州市2018年田间工程
项目编号 | 项目名称 | 单位 | 数量 | 报价 |  | 备注
|  |  |  | 单价(元) | 合价(元)
1.4 | 施工缝（切割、玛蹄脂填缝） | m | 1736.8
1.5 | 培路肩 | m3 | 627.2019
2 | 加宽2米机耕路 | m | 1793
2.1 | 路床整形碾压 | m2 | 4482.5
2.2 | 15cm石灰土沙砾基层 | m2 | 4482.5
2.3 | 18cm厚C25商砼 | m2 | 3586
2.4 | 施工缝（切割、玛蹄脂填缝） | m | 717.2
2.5 | 培路肩 | m3 | 258.9989
3 | 桥涵 |  | 0
3.1 | 直径600管涵 | 座 | 1
3.2 | 管涵标识牌 | 个 | 1
3.3 | 道路标识牌 | 座 | 6
3.3.1 | 道路标识牌 | 座 | 6
4 | 临时工程 | 项 | 0
4.1 | 临时工程 | 项 | 1
| 第九标段（桥涵、道路） |  | 0
1 | 新修4米宽机耕路 | m | 1999
1.1 | 路床整形碾压 | m2 | 9995
1.2 | 15cm石灰土沙砾基层 | m2 | 9995
1.3 | 18cm厚C25商砼 | m2 | 7996
投 标 人:
法定代表人(或委托代理人):
已标价的工程量清单
合同编号:
工程名称:全国千亿斤粮食禹州市2018年田间工程
项目编号 | 项目名称 | 单位 | 数量 | 报价 |  | 备注
|  |  |  | 单价(元) | 合价(元)
1.4 | 施工缝（切割、玛蹄脂填缝） | m | 1599.2
1.5 | 培路肩 | m3 | 577.5111
2 | 拆除新建6米机耕路 | m | 1390
2.1 | 拆除原沥青路面并外运 | m2 | 5560
2.2 | 路床整形碾压 | m2 | 9174
2.3 | 15cm石灰土沙砾基层 | m2 | 9254
2.4 | 18cm厚C25商砼 | m2 | 8440
2.5 | 施工缝（切割、玛蹄脂填缝） | m | 1688
2.6 | 培路肩 | m3 | 464.1291
3 | 浆砌石道路护坡 | m | 200
3.1 | 土方开挖 | m3 | 496
3.2 | 土方回填 | m3 | 400
3.3 | C25基础 | m3 | 102
3.4 | M7.5浆砌石 | m3 | 377
3.5 | C25防撞墩 | m3 | 14.4
3.6 | 模板制作、安装、拆除 | m2 | 320
4 | 桥涵 |  | 0
4.1 | 直径600管涵 | 座 | 2
4.2 | 管涵标识牌 | 个 | 2
5 | 道路标识牌 | 座 | 9
投 标 人:
法定代表人(或委托代理人):
已标价的工程量清单
合同编号:
工程名称:全国千亿斤粮食禹州市2018年田间工程
项目编号 | 项目名称 | 单位 | 数量 | 报价 |  | 备注
|  |  |  | 单价(元) | 合价(元)
5.1 | 道路标识牌 | 座 | 9
6 | 项目区标识牌 | 座 | 1
6.1 | 项目区标识牌 | 座 | 1
7 | 临时工程 | 项 | 0
7.1 | 临时工程 | 项 | 1
|  |  | 0 | 0 | 0
|  |  | 0 | 0 | 0
|  |  | 0 | 0 | 0
投 标 人:
法定代表人(或委托代理人):