## 表-04 单位工程招标控制价汇总表
单位工程招标控制价汇总表
工程名称:许昌天宝宫安全防范工程 |  |  | 标段: | 第1页 共2页
序号 | 汇总内容 | 计算公式 | 金 额(元) | 其中:暂估价(元)
1 | 分部分项工程费 | 【1.2】+【1.3】+【1.4】+【1.5】+【1.6】+【1.7】 | 1174615.14
1.1 | 其中：综合工日 | 定额基价分析 | 1072.21
1.2 | 定额人工费 | 定额基价分析 | 145581.39
1.3 | 定额材料费 | 定额基价分析 | 1010919.61
1.4 | 定额机械费 | 定额基价分析 | 5359.09
1.5 | 定额管理费 | 定额基价分析 | 28005.02
1.6 | 定额利润 | 定额基价分析 | 14464.04
1.7 | 调差： | 【1.7.1】+【1.7.2】+【1.7.3】+【1.7.4】 | -29738.59
1.7.1 | 人工费差价 |  | -30207.49
1.7.2 | 材料费差价 |  | 138.42
1.7.3 | 机械费差价 |  | 3.03
1.7.4 | 管理费差价 |  | 327.45
2 | 措施项目费 | 【2.2】+【2.3】+【2.4】 | 19590.38
2.1 | 其中：综合工日 | 定额基价分析 | 9.43
2.2 | 安全文明施工费 | 定额基价分析 | 11530.64
2.3 | 单价类措施费 | 【2.3.1】+【2.3.2】+【2.3.3】+【2.3.4】+【2.3.5】+【2.3.6】 | 2548.75
2.3.1 | 定额人工费 | 定额基价分析 | 821.64
2.3.2 | 定额材料费 | 定额基价分析 | 1525.83
2.3.3 | 定额机械费 | 定额基价分析 | 0
2.3.4 | 定额管理费 | 定额基价分析 | 244.72
2.3.5 | 定额利润 | 定额基价分析 | 125.81
2.3.6 | 调差： | 【2.3.6.1】+【2.3.6.2】+【2.3.6.3】+ 【2.3.6.4】
2.3.6.1 | 人工费差价 |  | -172.13
2.3.6.2 | 材料费差价 |  | 0
2.3.6.3 | 机械费差价 |  | 0
2.3.6.4 | 管理费差价 |  | 2.88
2.4 | 其他措施费（费率类） | 【2.4.1】+【2.4.2】 | 5510.99
2.4.1 | 其他措施费（费率类） | 定额基价分析
2.4.2 | 其他（费率类） |  | 0
3 | 其他项目费 | 【3.1】+【3.2】+【3.3】+【3.4】+【3.5】 | 0
3.1 | 暂列金额 |  | 0
3.2 | 专业工程暂估价 |  | 0
注：本表适用于单位工程招标控制价或投标报价的汇总，如无单位工程划分，单项工程也使用本表汇总。
软件测评合格编号:HA-02-2017-RJ003 |  |  |  | 表-04
单位工程招标控制价汇总表
工程名称:许昌天宝宫安全防范工程 |  |  | 标段: | 第2页 共2页
序号 | 汇总内容 | 计算公式 | 金 额(元) | 其中:暂估价(元)
3.3 | 计日工 |  | 0
3.4 | 总承包服务费 | 业主分包专业造价×费率 | 0
3.5 | 其他 |  | 0
4 | 规费 | 【4.1】+【4.2】+【4.3】 | 14885.39
4.1 | 定额规费 | 定额基价分析 | 14885.39
4.2 | 工程排污费 |  | 0
4.3 | 其他 |  | 0
5 | 不含税工程造价 | 【1】+【2】+【3】+【4】 | 1209090.91
6 | 增值税 | 【5】×10% | 120909.09
7 | 工程造价 | 【5】+【6】 | 1330000 | 0
注：本表适用于单位工程招标控制价或投标报价的汇总，如无单位工程划分，单项工程也使用本表汇总。
软件测评合格编号:HA-02-2017-RJ003 |  |  |  | 表-04

## 表-08分部分项工程和单价措施项目清单与计价表(分部后小
分部分项工程和单价措施项目清单与计价表
工程名称:许昌天宝宫安全防范工程 |  |  |  | 标段: |  | 第1页 共6页
序号 | 项目编码 | 项目名称 | 项目特征描述 | 计量 单位 | 工程量 | 金 额(元)
[6 empty] | 综合单价 | 合价 | 其 中
暂估价
闭路监控系统
1 | 030507008010 | 监控摄像设备 | 1.名称:红外一体网络摄像机 2.规格、型号：海康威视DS-2CD2T25NY-YS | 台 | 67 | 964.15 | 64598.05 | 0
2 | 030507008011 | 监控摄像设备 | 1.名称:红外高速球网络摄像机 2.规格、型号：海康威视DS-2DF7220NY-YS | 台 | 18 | 6510.48 | 117188.64 | 0
3 | 030507001007 | 入侵探测设备 | 1.名称:拾音器 2.规格、型号：海康威视 DS-2FP2020 | 套 | 18 | 437.4 | 7873.2 | 0
4 | 030504001001 | 服务器 | 1.名称:管理服务器 2.规格、型号：海康威视 DS-VE2208D-BBD | 台 | 1 | 37234.87 | 37234.87 | 0
5 | 030507008001 | 监控摄像设备 | 1.名称:高速球机支架 2.规格、型号：海康威视 高速球专用 | 套 | 18 | 134.54 | 2421.72 | 0
6 | 030507008002 | 监控摄像设备 | 1.名称:高速球机电源 2.规格、型号：海康威视 高速球专用 | 套 | 18 | 65.02 | 1170.36 | 0
7 | 030507002008 | 入侵报警控制器 | 1.名称:控制计算机 2.型号、规格：北京联想 高配服务器 | 台 | 1 | 8145.52 | 8145.52 | 0
8 | 030504001004 | 服务器 | 1.名称:综合管理运维平台 2.规格、型号：海康威视 iVMS-8700E | 台 | 1 | 41274.34 | 41274.34 | 0
9 | 031101046001 | 监控中心及子中心设备 | 1.名称:网络控制键盘 2.规格、型号：海康威视DS-1100K | 台 | 1 | 6616.41 | 6616.41 | 0
10 | 030507013001 | 录像设备 | 1.名称:网络硬盘录像机 2.规格、型号：海康威视 DS-8632N-I16 | 台 | 3 | 6962.32 | 20886.96 | 0
11 | 030501003001 | 控制设备 | 1.名称:高清解码器 2.规格、型号：海康威视 DS-6910UD | 台 | 2 | 28129.9 | 56259.8 | 0
12 | 030501012001 | 交换机 | 1.名称:汇聚交换机 2.规格、型号：H3C S5024F-SI | 台 | 1 | 9261.66 | 9261.66 | 0
13 | 030501012002 | 交换机 | 1.名称:接入交换机 2.规格、型号：H3C SMB-S1324F | 台 | 6 | 2020.55 | 12123.3 | 0
本页小计 | [6 empty] | 385054.83 | 0
注：为计取规费等的使用，可在表中增设其中：“定额人工费”。
软件测评合格编号:HA-02-2017-RJ003 | [7 empty] | 表-08
分部分项工程和单价措施项目清单与计价表
工程名称:许昌天宝宫安全防范工程 |  |  |  | 标段: |  | 第2页 共6页
序号 | 项目编码 | 项目名称 | 项目特征描述 | 计量 单位 | 工程量 | 金 额(元)
[6 empty] | 综合单价 | 合价 | 其 中
暂估价
14 | 030507004006 | 入侵报警信号传输设备 | 1.名称:模块 2.型号、规格：H3C 光模块 | 套 | 12 | 2495.03 | 29940.36 | 0
15 | 030411005001 | 接线箱 | 1.名称:设备箱 2.型号、规格：300*400（不锈钢） 定制 | 个 | 18 | 435.61 | 7840.98 | 0
16 | 030411005002 | 接线箱 | 1.名称:设备箱 2.型号、规格：500*600（不锈钢） 定制 | 个 | 8 | 657.54 | 5260.32 | 0
17 | 030501004001 | 存储设备 | 1.名称:硬盘 2.规格、型号：希捷ST4000VX000 | 台 | 24 | 1100 | 26400 | 0
18 | 030506007002 | 视频系统设备 | 1.名称:刻录机 2.规格、型号：三星 24X | 台 | 1 | 675.35 | 675.35 | 0
19 | 030507014005 | 显示设备 | 1.名称:液晶显示器 2.型号、规格：三星 24”液晶 | 台 | 2 | 1321.72 | 2643.44 | 0
20 | 030507014006 | 显示设备 | 1.名称:液晶高清监视器 2.型号、规格：长虹CH-E422LT/D | 台 | 18 | 2644.33 | 47597.94 | 0
21 | 030507014007 | 显示设备 | 1.名称:液晶高清监视器 2.型号、规格：长虹CH-E442LT | 台 | 2 | 10044.33 | 20088.66 | 0
22 | 030501002001 | 输出设备 | 1.名称:打印机 2.型号、规格：惠普P1007 | 台 | 1 | 1265.95 | 1265.95 | 0
23 | 030502009001 | 跳线 | 1.名称:高清线 2.型号、规格：DVI | 条 | 20 | 72.69 | 1453.8 | 0
24 | 030501010001 | 收发器 | 1.名称:光纤收发器 2.型号、规格：H3C 10M/100M/1000M | 台 | 10 | 1005.8 | 10058 | 0
25 | 030506001001 | 扩声系统设备 | 1.名称:音箱 2.型号、规格：漫步者 R201T | 台 | 1 | 391.75 | 391.75 | 0
26 | 040205003003 | 标杆 | 1.名称:摄像机立杆 2.型号、规格：定制 | 根 | 28 | 786.88 | 22032.64 | 0
27 | 030507008012 | 监控摄像设备 | 1.名称:摄像机电源 2.型号、规格：12V2A | 台 | 68 | 65.02 | 4421.36 | 0
28 | 031101077001 | 监控设备 | 1.名称:操作台 2.型号、规格：定制 | 套 | 1 | 3734.53 | 3734.53 | 0
30 | 030502001001 | 机柜、机架 | 1.名称:机柜 2.型号、规格：图腾 A26042 42U 2米 | 台 | 1 | 3150.98 | 3150.98 | 0
本页小计 | [6 empty] | 186956.06 | 0
注：为计取规费等的使用，可在表中增设其中：“定额人工费”。
软件测评合格编号:HA-02-2017-RJ003 | [7 empty] | 表-08
分部分项工程和单价措施项目清单与计价表
工程名称:许昌天宝宫安全防范工程 |  |  |  | 标段: |  | 第3页 共6页
序号 | 项目编码 | 项目名称 | 项目特征描述 | 计量 单位 | 工程量 | 金 额(元)
[6 empty] | 综合单价 | 合价 | 其 中
暂估价
31 | 030502007001 | 光缆 | 1.名称:熔纤 2.型号、规格：上海光胜 | 头 | 280 | 84.32 | 23609.6 | 0
32 | 030502016001 | 布放尾纤 | 1.名称:尾纤 2.型号、规格：上海光胜 FC-FC | 根 | 150 | 48.91 | 7336.5 | 0
33 | 030502008001 | 光纤 | 1.名称:光纤 2.型号、规格：上海光胜 GYTY53-12B1 | m | 1500.00 | 5.27 | 7905 | 0
34 | 030502006001 | 大对数电缆 | 1.名称:六类室外网线 2.型号、规格：联谊 RJ45 | m | 7800.00 | 4.31 | 33618 | 0
35 | 030411004007 | 配线 | 1.RVV-2*2.5 | m | 2800.00 | 5.97 | 16716 | 0
36 | 030411004008 | 配线 | 1.RVV-2*1.0 | m | 6800.00 | 3.42 | 23256 | 0
37 | 030411004010 | 配线 | 1.RVS-2*1.0 | m | 2200.00 | 3.26 | 7172 | 0
38 | 030507019004 | 安全防范系统工程试运行 | 1.电视监控系统调试 | 系统 | 1 | 6986.77 | 6986.77 | 0
|  | 分部小计 |  |  |  |  | 698610.76 | 0
防盗报警系统
1 | 030507001001 | 入侵探测设备 | 1.名称:壁挂双鉴探测器 2.型号、规格：霍尼韦尔DT-8035 | 套 | 30 | 972.92 | 29187.6 | 0
2 | 030507001002 | 入侵探测设备 | 1.名称:幕帘式双鉴探测器 2.型号、规格：霍尼韦尔IS-216T | 套 | 2 | 642.92 | 1285.84 | 0
3 | 030507001003 | 入侵探测设备 | 1.名称:紧急按钮 2.型号、规格：霍尼韦尔PB-28 | 套 | 15 | 333.76 | 5006.4 | 0
4 | 030507002001 | 入侵报警控制器 | 1.名称:报警主机 2.型号、规格：霍尼韦尔VISTA-128BPT | 套 | 2 | 4944.66 | 9889.32 | 0
6 | 030507004001 | 入侵报警信号传输设备 | 1.名称:网络模块 2.型号、规格：霍尼韦尔IP2000 | 套 | 2 | 4895.03 | 9790.06 | 0
7 | 030504004001 | 系统软件 | 1.名称:报警软件 2.型号、规格：霍尼韦尔IP-ALARM/4 | 套 | 1 | 7099.54 | 7099.54 | 0
本页小计 | [6 empty] | 188858.63 | 0
注：为计取规费等的使用，可在表中增设其中：“定额人工费”。
软件测评合格编号:HA-02-2017-RJ003 | [7 empty] | 表-08
分部分项工程和单价措施项目清单与计价表
工程名称:许昌天宝宫安全防范工程 |  |  |  | 标段: |  | 第4页 共6页
序号 | 项目编码 | 项目名称 | 项目特征描述 | 计量 单位 | 工程量 | 金 额(元)
[6 empty] | 综合单价 | 合价 | 其 中
暂估价
8 | 030507004002 | 入侵报警信号传输设备 | 1.名称:8防区扩展模块 2.型号、规格：霍尼韦尔4208SN | 套 | 6 | 2295.03 | 13770.18 | 0
9 | 030507004003 | 入侵报警信号传输设备 | 1.名称:单防区扩展模块 2.型号、规格：霍尼韦尔4293SN | 套 | 40 | 329.01 | 13160.4 | 0
10 | 030507002003 | 入侵报警控制器 | 1.名称:控制计算机 2.型号、规格：联想TS150 | 套 | 1 | 8145.52 | 8145.52 | 0
11 | 030507014001 | 显示设备 | 1.名称:液晶显示器 2.型号、规格：三星 24”液晶 | 台 | 1 | 1321.72 | 1321.72 | 0
12 | 030507004004 | 入侵报警信号传输设备 | 1.名称:32路继电器模块 2.型号、规格：霍尼韦尔V120DV/RY | 套 | 2 | 3095.03 | 6190.06 | 0
13 | 030507002004 | 入侵报警控制器 | 1.名称:脉冲主机 2.型号、规格：艾礼富 AN-EF/B4 | 套 | 8 | 8559.8 | 68478.4 | 0
14 | 040205003001 | 标杆 | 1.名称:承重支架 2.型号、规格：艾礼富 φ38×750不锈钢 | 根 | 80 | 249.72 | 19977.6 | 0
15 | 030502002001 | 底座 | 1.名称:承重支架底座 2.型号、规格：艾礼富 广角、热镀锌 | 个 | 80 | 60 | 4800 | 0
16 | 030408006001 | 绝缘子 | 1.名称:承重支架绝缘子 2.型号、规格：艾礼富 兰色专用 | 个 | 350 | 56.19 | 19666.5 | 0
17 | 031004014001 | 附(配)件 | 1.名称:防水帽 2.型号、规格：艾礼富 不锈钢 | 个 | 40 | 12 | 480 | 0
18 | 040205003002 | 标杆 | 1.名称:中间支撑杆 2.型号、规格：艾礼富φ9.5×750玻纤杆 | 根 | 110 | 189.72 | 20869.2 | 0
19 | 030408006002 | 绝缘子 | 1.名称:中间杆绝缘子 2.型号、规格：艾礼富 黑色专用 | 个 | 88 | 61.19 | 5384.72 | 0
20 | 030502002002 | 底座 | 1.名称:中间杆底座 2.型号、规格：艾礼富 广角、热镀锌 | 个 | 150 | 80 | 12000 | 0
21 | 030502002003 | 底座 | 1.名称:中间杆固定底套 2.型号、规格：艾礼富 兰色专用 | 个 | 150 | 9 | 1350 | 0
22 | 030411004001 | 配线 | 1.名称:电子围栏导线 2.型号、规格：艾礼富 φ2.0多股合金线 | m | 3000.00 | 5.96 | 17880 | 0
本页小计 | [6 empty] | 213474.3 | 0
注：为计取规费等的使用，可在表中增设其中：“定额人工费”。
软件测评合格编号:HA-02-2017-RJ003 | [7 empty] | 表-08
分部分项工程和单价措施项目清单与计价表
工程名称:许昌天宝宫安全防范工程 |  |  |  | 标段: |  | 第5页 共6页
序号 | 项目编码 | 项目名称 | 项目特征描述 | 计量 单位 | 工程量 | 金 额(元)
[6 empty] | 综合单价 | 合价 | 其 中
暂估价
23 | 030501008001 | 集线器 | 1.名称:紧线器 2.型号、规格：艾礼富 专用 | 个 | 60 | 100 | 6000 | 0
24 | 040205004001 | 标志板 | 1.名称:警示牌 2.型号、规格：艾礼富 120×200双面标准 | 块 | 40 | 36 | 1440 | 0
25 | 030502014001 | 连接器 | 1.名称:线线连接器 2.型号、规格：艾礼富 铝合金 | 个 | 96 | 8 | 768 | 0
26 | 030505014001 | 终端 | 1.名称:终端弹簧 2.型号、规格：艾礼富 304＃不锈钢 | 个 | 96 | 12 | 1152 | 0
27 | 030411004002 | 配线 | 1.名称:高压绝缘线 2.型号、规格：艾礼富 耐压30KV | m | 850.00 | 6.54 | 5559 | 0
28 | 030904005001 | 声光报警器 | 1.名称:声光警号 2.型号、规格：艾礼富 AL-SGJ | 套 | 13 | 169.02 | 2197.26 | 0
29 | 031102006001 | 避雷器 | 1.名称:避雷器 2.型号、规格：艾礼富 RX5WS-4/13 | 个 | 20 | 236.7 | 4734 | 0
30 | 030411005003 | 接线箱 | 1.名称:防护箱 2.型号、规格：艾礼富 50*50 | 个 | 8 | 408.9 | 3271.2 | 0
31 | 030409001001 | 接地极 | 1.名称:接地桩 2.型号、规格：50＃角铁 | 套 | 6 | 103.81 | 622.86 | 0
32 | 030411004003 | 配线 | 1.RVV-2*1.5 | m | 6800.00 | 4.37 | 29716 | 0
33 | 030507019001 | 安全防范系统工程试运行 | 1.入侵报警系统调试 | 系统 | 1 | 3993.02 | 3993.02 | 0
|  | 分部小计 |  |  |  |  | 335186.4 | 0
巡更系统
1 | 030507015001 | 安全检查设备 | 1.名称:巡更棒 2.规格、型号：蓝卡BP-2012S | 台 | 4 | 1800 | 7200 | 0
2 | 030507015002 | 安全检查设备 | 1.名称:巡更点 | 台 | 25 | 74.54 | 1863.5 | 0
|  | 分部小计 |  |  |  |  | 9063.5 | 0
其他辅助系统
1 | 030404017001 | 配电箱 | 1.名称:UPS电源 2.规格、型号：山特 C6KS | 台 | 1 | 7196.56 | 7196.56 | 0
本页小计 | [6 empty] | 75713.4 | 0
注：为计取规费等的使用，可在表中增设其中：“定额人工费”。
软件测评合格编号:HA-02-2017-RJ003 | [7 empty] | 表-08
分部分项工程和单价措施项目清单与计价表
工程名称:许昌天宝宫安全防范工程 |  |  |  | 标段: |  | 第6页 共6页
序号 | 项目编码 | 项目名称 | 项目特征描述 | 计量 单位 | 工程量 | 金 额(元)
[6 empty] | 综合单价 | 合价 | 其 中
暂估价
2 | 030501012003 | 安防设备 | 1.名称:无线对讲机 2.规格、型号：建伍 | 套 | 4 | 1300 | 5200 | 0
3 | 030409001002 | 接地 | 1.接地防雷 2.定制 | 套 | 1 | 2200 | 2200 | 0
4 | 011104004001 | 防静电活动地板 | 1.防静电地板 2.35mm | m2 | 35.00 | 160 | 5600 | 0
5 | 030405001001 | 蓄电池 | 1.UPS电源电池 2. 12V100AH | 块 | 32 | 1030.15 | 32964.8 | 0
6 | 030904016001 | 备用电源及电池主机（柜） | 1.UPS电源机柜 2.16块电池专用 | 套 | 2 | 2196.56 | 4393.12 | 0
7 | 030701003001 | 空调器 | 1.空调 2.格力 KFR-120LW/E | 台 | 1 | 12000 | 12000 | 0
8 | 010810001001 | 窗帘 | 1.名称:窗帘 2.规格、型号：防紫外线 定制 | 套 | 2 | 350 | 700 | 0
9 | 050305010001 | 椅子 | 1.椅子 2.办公 定制 | 个 | 2 | 350 | 700 | 0
|  | 分部小计 |  |  |  |  | 70954.48 | 0
工程、管材辅料
1 | 030411001001 | 配管 | 1.名称：刚性阻燃管 2.规格：DN20 | m | 4500.00 | 8.92 | 40140 | 0
2 | 030411001002 | 配管 | 1.名称：KBG管 2.规格：DN20 | m | 2000.00 | 10.33 | 20660 | 0
|  | 分部小计 |  |  |  |  | 60800 | 0
3 | 031301017001 | 脚手架搭拆 |  | 项 | 1 | 2548.75 | 2548.75 | 0
本页小计 | [6 empty] | 127106.67 | 0
合 计 | [6 empty] | 1177163.89 | 0
注：为计取规费等的使用，可在表中增设其中：“定额人工费”。
软件测评合格编号:HA-02-2017-RJ003 | [7 empty] | 表-08

## 表-09 综合单价分析表
综合单价分析表
工程名称:许昌天宝宫安全防范工程 |  |  |  |  | 标段: |  |  |  | 第1页 共84页
项目编码 | 030507008010 | 项目名称 | 监控摄像设备 |  |  |  |  | 计量 单位 | 台 | 工程量 | 67
清单综合单价组成明细
定额编号 | 定额项目名称 | 定额单位 | 数量 | 单价 |  |  |  | 合价
|  |  |  | 人工费 | 材料费 | 机械费 | 管理费 和利润 | 人工费 | 材料费 | 机械费 | 管理费 和利润
5-6-78 | 监控摄像设备 彩色、黑白\摄像机\(含拍照功能) | 台 | 1 | 79.45 | 854.29 | 0.72 | 29.69 | 79.45 | 854.29 | 0.72 | 29.69
人工单价 |  | 小计 | [5 empty] | 79.45 | 854.29 | 0.72 | 29.69
105.9元/工日 |  | 未计价材料费 | [5 empty] | 850
清单项目综合单价 | [7 empty] | 964.15
材料费 明 细 | 主要材料名称、规格、型号 | 单位 | 数量 | 单价(元) |  | 合价(元) |  | 暂估单价(元) |  | 暂估合价(元)
| 红外一体网络摄像机 | 台 | 1 | 850 |  | 850
| 其他材料费 |  |  |  |  | 4.29
| 材料费小计 |  |  |  |  | 854.29 |  |  |  | 0
注：1.如不使用省级或行业建设主管部门发布的计价依据，可不填定额编码、名称等； 2.招标文件提供了暂估单价的材料，按暂估的单价填入表内“暂估单价”栏及“暂估合价”栏。
软件测评合格编号:HA-02-2017-RJ003 | [10 empty] | 表-09
综合单价分析表
工程名称:许昌天宝宫安全防范工程 |  |  |  |  | 标段: |  |  |  | 第2页 共84页
项目编码 | 030507008011 | 项目名称 | 监控摄像设备 |  |  |  |  | 计量 单位 | 台 | 工程量 | 18
清单综合单价组成明细
定额编号 | 定额项目名称 | 定额单位 | 数量 | 单价 |  |  |  | 合价
|  |  |  | 人工费 | 材料费 | 机械费 | 管理费 和利润 | 人工费 | 材料费 | 机械费 | 管理费 和利润
5-6-81 | 监控摄像设备 球型摄像机 室外 | 台 | 1 | 148.3 | 6304.29 | 2.47 | 55.42 | 148.3 | 6304.29 | 2.47 | 55.42
人工单价 |  | 小计 | [5 empty] | 148.3 | 6304.29 | 2.47 | 55.42
105.9元/工日 |  | 未计价材料费 | [5 empty] | 6300
清单项目综合单价 | [7 empty] | 6510.48
材料费 明 细 | 主要材料名称、规格、型号 | 单位 | 数量 | 单价(元) |  | 合价(元) |  | 暂估单价(元) |  | 暂估合价(元)
| 红外高速球网络摄像机 | 台 | 1 | 6300 |  | 6300
| 其他材料费 |  |  |  |  | 4.29
| 材料费小计 |  |  |  |  | 6304.29 |  |  |  | 0
注：1.如不使用省级或行业建设主管部门发布的计价依据，可不填定额编码、名称等； 2.招标文件提供了暂估单价的材料，按暂估的单价填入表内“暂估单价”栏及“暂估合价”栏。
软件测评合格编号:HA-02-2017-RJ003 | [10 empty] | 表-09
综合单价分析表
工程名称:许昌天宝宫安全防范工程 |  |  |  |  | 标段: |  |  |  | 第3页 共84页
项目编码 | 030507001007 | 项目名称 | 入侵探测设备 |  |  |  |  | 计量 单位 | 套 | 工程量 | 18
清单综合单价组成明细
定额编号 | 定额项目名称 | 定额单位 | 数量 | 单价 |  |  |  | 合价
|  |  |  | 人工费 | 材料费 | 机械费 | 管理费 和利润 | 人工费 | 材料费 | 机械费 | 管理费 和利润
5-6-28 | 入侵探测器 报警声音复核装置(声音探头) | 套 | 1 | 52.96 | 364.37 | 0.28 | 19.79 | 52.96 | 364.37 | 0.28 | 19.79
人工单价 |  | 小计 | [5 empty] | 52.96 | 364.37 | 0.28 | 19.79
105.9元/工日 |  | 未计价材料费 | [5 empty] | 360
清单项目综合单价 | [7 empty] | 437.4
材料费 明 细 | 主要材料名称、规格、型号 | 单位 | 数量 | 单价(元) |  | 合价(元) |  | 暂估单价(元) |  | 暂估合价(元)
| 其他材料费 |  |  |  |  | 364.37
| 材料费小计 |  |  |  |  | 364.37 |  |  |  | 0
注：1.如不使用省级或行业建设主管部门发布的计价依据，可不填定额编码、名称等； 2.招标文件提供了暂估单价的材料，按暂估的单价填入表内“暂估单价”栏及“暂估合价”栏。
软件测评合格编号:HA-02-2017-RJ003 | [10 empty] | 表-09
综合单价分析表
工程名称:许昌天宝宫安全防范工程 |  |  |  |  | 标段: |  |  |  | 第4页 共84页
项目编码 | 030504001001 | 项目名称 | 服务器 |  |  |  |  | 计量 单位 | 台 | 工程量 | 1
清单综合单价组成明细
定额编号 | 定额项目名称 | 定额单位 | 数量 | 单价 |  |  |  | 合价
|  |  |  | 人工费 | 材料费 | 机械费 | 管理费 和利润 | 人工费 | 材料费 | 机械费 | 管理费 和利润
5-1-91 | 台式服务器 工作组级 | 台 | 1 | 158.89 | 37016 | 0.6 | 59.38 | 158.89 | 37016 | 0.6 | 59.38
人工单价 |  | 小计 | [5 empty] | 158.89 | 37016 | 0.6 | 59.38
105.9元/工日 |  | 未计价材料费 | [5 empty] | 37000
清单项目综合单价 | [7 empty] | 37234.87
材料费 明 细 | 主要材料名称、规格、型号 | 单位 | 数量 | 单价(元) |  | 合价(元) |  | 暂估单价(元) |  | 暂估合价(元)
| 管理服务器 | 台 | 1 | 37000 |  | 37000
| 其他材料费 |  |  |  |  | 16.00
| 材料费小计 |  |  |  |  | 37016 |  |  |  | 0
注：1.如不使用省级或行业建设主管部门发布的计价依据，可不填定额编码、名称等； 2.招标文件提供了暂估单价的材料，按暂估的单价填入表内“暂估单价”栏及“暂估合价”栏。
软件测评合格编号:HA-02-2017-RJ003 | [10 empty] | 表-09
综合单价分析表
工程名称:许昌天宝宫安全防范工程 |  |  |  |  | 标段: |  |  |  | 第5页 共84页
项目编码 | 030507008001 | 项目名称 | 监控摄像设备 |  |  |  |  | 计量 单位 | 套 | 工程量 | 18
清单综合单价组成明细
定额编号 | 定额项目名称 | 定额单位 | 数量 | 单价 |  |  |  | 合价
|  |  |  | 人工费 | 材料费 | 机械费 | 管理费 和利润 | 人工费 | 材料费 | 机械费 | 管理费 和利润
5-6-101 | 监控摄像设备 摄像机支架 壁式 | 套 | 1 | 42.37 | 76.34 | 0 | 15.83 | 42.37 | 76.34 | 0 | 15.83
人工单价 |  | 小计 | [5 empty] | 42.37 | 76.34 | 0 | 15.83
105.9元/工日 |  | 未计价材料费 | [5 empty] | 50
清单项目综合单价 | [7 empty] | 134.54
材料费 明 细 | 主要材料名称、规格、型号 | 单位 | 数量 | 单价(元) |  | 合价(元) |  | 暂估单价(元) |  | 暂估合价(元)
| 其他材料费 |  |  |  |  | 76.34
| 材料费小计 |  |  |  |  | 76.34 |  |  |  | 0
注：1.如不使用省级或行业建设主管部门发布的计价依据，可不填定额编码、名称等； 2.招标文件提供了暂估单价的材料，按暂估的单价填入表内“暂估单价”栏及“暂估合价”栏。
软件测评合格编号:HA-02-2017-RJ003 | [10 empty] | 表-09
综合单价分析表
工程名称:许昌天宝宫安全防范工程 |  |  |  |  | 标段: |  |  |  | 第6页 共84页
项目编码 | 030507008002 | 项目名称 | 监控摄像设备 |  |  |  |  | 计量 单位 | 套 | 工程量 | 18
清单综合单价组成明细
定额编号 | 定额项目名称 | 定额单位 | 数量 | 单价 |  |  |  | 合价
|  |  |  | 人工费 | 材料费 | 机械费 | 管理费 和利润 | 人工费 | 材料费 | 机械费 | 管理费 和利润
5-6-113 | 监控摄像设备 电源 | 台 | 1 | 21.19 | 35.91 | 0 | 7.92 | 21.19 | 35.91 | 0 | 7.92
人工单价 |  | 小计 | [5 empty] | 21.19 | 35.91 | 0 | 7.92
106.0元/工日 |  | 未计价材料费 | [5 empty] | 35
清单项目综合单价 | [7 empty] | 65.02
材料费 明 细 | 主要材料名称、规格、型号 | 单位 | 数量 | 单价(元) |  | 合价(元) |  | 暂估单价(元) |  | 暂估合价(元)
| 其他材料费 |  |  |  |  | 35.91
| 材料费小计 |  |  |  |  | 35.91 |  |  |  | 0
注：1.如不使用省级或行业建设主管部门发布的计价依据，可不填定额编码、名称等； 2.招标文件提供了暂估单价的材料，按暂估的单价填入表内“暂估单价”栏及“暂估合价”栏。
软件测评合格编号:HA-02-2017-RJ003 | [10 empty] | 表-09
综合单价分析表
工程名称:许昌天宝宫安全防范工程 |  |  |  |  | 标段: |  |  |  | 第7页 共84页
项目编码 | 030507002008 | 项目名称 | 入侵报警控制器 |  |  |  |  | 计量 单位 | 台 | 工程量 | 1
清单综合单价组成明细
定额编号 | 定额项目名称 | 定额单位 | 数量 | 单价 |  |  |  | 合价
|  |  |  | 人工费 | 材料费 | 机械费 | 管理费 和利润 | 人工费 | 材料费 | 机械费 | 管理费 和利润
11-9-72 | 安装微型计算机 | 台 | 1 | 105.93 | 8000 | 0 | 39.59 | 105.93 | 8000 | 0 | 39.59
人工单价 |  | 小计 | [5 empty] | 105.93 | 8000 | 0 | 39.59
105.9元/工日 |  | 未计价材料费 | [5 empty] | 8000
清单项目综合单价 | [7 empty] | 8145.52
材料费 明 细 | 主要材料名称、规格、型号 | 单位 | 数量 | 单价(元) |  | 合价(元) |  | 暂估单价(元) |  | 暂估合价(元)
| 控制计算机 | 台 | 1 | 8000 |  | 8000
| 其他材料费 |  |  |  |  | 0.00
| 材料费小计 |  |  |  |  | 8000 |  |  |  | 0
注：1.如不使用省级或行业建设主管部门发布的计价依据，可不填定额编码、名称等； 2.招标文件提供了暂估单价的材料，按暂估的单价填入表内“暂估单价”栏及“暂估合价”栏。
软件测评合格编号:HA-02-2017-RJ003 | [10 empty] | 表-09
综合单价分析表
工程名称:许昌天宝宫安全防范工程 |  |  |  |  | 标段: |  |  |  | 第8页 共84页
项目编码 | 030504001004 | 项目名称 | 服务器 |  |  |  |  | 计量 单位 | 台 | 工程量 | 1
清单综合单价组成明细
定额编号 | 定额项目名称 | 定额单位 | 数量 | 单价 |  |  |  | 合价
|  |  |  | 人工费 | 材料费 | 机械费 | 管理费 和利润 | 人工费 | 材料费 | 机械费 | 管理费 和利润
5-4-65 | 网络安全管理前端 信号处理器 | 台 | 1 | 158.89 | 41073.12 | 2.74 | 39.59 | 158.89 | 41073.12 | 2.74 | 39.59
人工单价 |  | 小计 | [5 empty] | 158.89 | 41073.12 | 2.74 | 39.59
158.9元/工日 |  | 未计价材料费 | [5 empty] | 41065
清单项目综合单价 | [7 empty] | 41274.34
材料费 明 细 | 主要材料名称、规格、型号 | 单位 | 数量 | 单价(元) |  | 合价(元) |  | 暂估单价(元) |  | 暂估合价(元)
| 综合管理运维平台 | 台 | 1 | 41065 |  | 41065
| 其他材料费 |  |  |  |  | 8.12
| 材料费小计 |  |  |  |  | 41073.12 |  |  |  | 0
注：1.如不使用省级或行业建设主管部门发布的计价依据，可不填定额编码、名称等； 2.招标文件提供了暂估单价的材料，按暂估的单价填入表内“暂估单价”栏及“暂估合价”栏。
软件测评合格编号:HA-02-2017-RJ003 | [10 empty] | 表-09
综合单价分析表
工程名称:许昌天宝宫安全防范工程 |  |  |  |  | 标段: |  |  |  | 第9页 共84页
项目编码 | 031101046001 | 项目名称 | 监控中心及子中心设备 |  |  |  |  | 计量 单位 | 台 | 工程量 | 1
清单综合单价组成明细
定额编号 | 定额项目名称 | 定额单位 | 数量 | 单价 |  |  |  | 合价
|  |  |  | 人工费 | 材料费 | 机械费 | 管理费 和利润 | 人工费 | 材料费 | 机械费 | 管理费 和利润
5-6-147 | 主控键盘 | 台 | 1 | 84.74 | 6500 | 0 | 31.67 | 84.74 | 6500 | 0 | 31.67
人工单价 |  | 小计 | [5 empty] | 84.74 | 6500 | 0 | 31.67
105.9元/工日 |  | 未计价材料费 | [5 empty] | 6500
清单项目综合单价 | [7 empty] | 6616.41
材料费 明 细 | 主要材料名称、规格、型号 | 单位 | 数量 | 单价(元) |  | 合价(元) |  | 暂估单价(元) |  | 暂估合价(元)
| 其他材料费 |  |  |  |  | 6500.00
| 材料费小计 |  |  |  |  | 6500 |  |  |  | 0
注：1.如不使用省级或行业建设主管部门发布的计价依据，可不填定额编码、名称等； 2.招标文件提供了暂估单价的材料，按暂估的单价填入表内“暂估单价”栏及“暂估合价”栏。
软件测评合格编号:HA-02-2017-RJ003 | [10 empty] | 表-09
综合单价分析表
工程名称:许昌天宝宫安全防范工程 |  |  |  |  | 标段: |  |  |  | 第10页 共84页
项目编码 | 030507013001 | 项目名称 | 录像设备 |  |  |  |  | 计量 单位 | 台 | 工程量 | 3
清单综合单价组成明细
定额编号 | 定额项目名称 | 定额单位 | 数量 | 单价 |  |  |  | 合价
|  |  |  | 人工费 | 材料费 | 机械费 | 管理费 和利润 | 人工费 | 材料费 | 机械费 | 管理费 和利润
5-1-32 | 存储设备 数字硬盘录像机 带环路 ≤16 | 台 | 1 | 317.78 | 6511.82 | 13.96 | 118.76 | 317.78 | 6511.82 | 13.96 | 118.76
人工单价 |  | 小计 | [5 empty] | 317.78 | 6511.82 | 13.96 | 118.76
105.9元/工日 |  | 未计价材料费 | [5 empty] | 6500
清单项目综合单价 | [7 empty] | 6962.32
材料费 明 细 | 主要材料名称、规格、型号 | 单位 | 数量 | 单价(元) |  | 合价(元) |  | 暂估单价(元) |  | 暂估合价(元)
| 网络硬盘录像机 | 台 | 1 | 6500 |  | 6500
| 其他材料费 |  |  |  |  | 11.82
| 材料费小计 |  |  |  |  | 6511.82 |  |  |  | 0
注：1.如不使用省级或行业建设主管部门发布的计价依据，可不填定额编码、名称等； 2.招标文件提供了暂估单价的材料，按暂估的单价填入表内“暂估单价”栏及“暂估合价”栏。
软件测评合格编号:HA-02-2017-RJ003 | [10 empty] | 表-09
综合单价分析表
工程名称:许昌天宝宫安全防范工程 |  |  |  |  | 标段: |  |  |  | 第11页 共84页
项目编码 | 030501003001 | 项目名称 | 控制设备 |  |  |  |  | 计量 单位 | 台 | 工程量 | 2
清单综合单价组成明细
定额编号 | 定额项目名称 | 定额单位 | 数量 | 单价 |  |  |  | 合价
|  |  |  | 人工费 | 材料费 | 机械费 | 管理费 和利润 | 人工费 | 材料费 | 机械费 | 管理费 和利润
5-6-136 | 视频传输设备 编码器、解码器 ＞4路 | 台 | 1 | 84.74 | 28008.73 | 4.76 | 31.67 | 84.74 | 28008.73 | 4.76 | 31.67
人工单价 |  | 小计 | [5 empty] | 84.74 | 28008.73 | 4.76 | 31.67
105.9元/工日 |  | 未计价材料费 | [5 empty] | 28000
清单项目综合单价 | [7 empty] | 28129.9
材料费 明 细 | 主要材料名称、规格、型号 | 单位 | 数量 | 单价(元) |  | 合价(元) |  | 暂估单价(元) |  | 暂估合价(元)
| 高清解码器 | 台 | 1 | 28000 |  | 28000
| 其他材料费 |  |  |  |  | 8.73
| 材料费小计 |  |  |  |  | 28008.73 |  |  |  | 0
注：1.如不使用省级或行业建设主管部门发布的计价依据，可不填定额编码、名称等； 2.招标文件提供了暂估单价的材料，按暂估的单价填入表内“暂估单价”栏及“暂估合价”栏。
软件测评合格编号:HA-02-2017-RJ003 | [10 empty] | 表-09
综合单价分析表
工程名称:许昌天宝宫安全防范工程 |  |  |  |  | 标段: |  |  |  | 第12页 共84页
项目编码 | 030501012001 | 项目名称 | 交换机 |  |  |  |  | 计量 单位 | 台 | 工程量 | 1
清单综合单价组成明细
定额编号 | 定额项目名称 | 定额单位 | 数量 | 单价 |  |  |  | 合价
|  |  |  | 人工费 | 材料费 | 机械费 | 管理费 和利润 | 人工费 | 材料费 | 机械费 | 管理费 和利润
5-1-86 | 交换机 固定配置 ≤24口 | 台 | 1 | 317.78 | 8816 | 9.12 | 118.76 | 317.78 | 8816 | 9.12 | 118.76
人工单价 |  | 小计 | [5 empty] | 317.78 | 8816 | 9.12 | 118.76
105.9元/工日 |  | 未计价材料费 | [5 empty] | 8800
清单项目综合单价 | [7 empty] | 9261.66
材料费 明 细 | 主要材料名称、规格、型号 | 单位 | 数量 | 单价(元) |  | 合价(元) |  | 暂估单价(元) |  | 暂估合价(元)
| 汇聚交换机 | 台 | 1 | 8800 |  | 8800
| 其他材料费 |  |  |  |  | 16.00
| 材料费小计 |  |  |  |  | 8816 |  |  |  | 0
注：1.如不使用省级或行业建设主管部门发布的计价依据，可不填定额编码、名称等； 2.招标文件提供了暂估单价的材料，按暂估的单价填入表内“暂估单价”栏及“暂估合价”栏。
软件测评合格编号:HA-02-2017-RJ003 | [10 empty] | 表-09
综合单价分析表
工程名称:许昌天宝宫安全防范工程 |  |  |  |  | 标段: |  |  |  | 第13页 共84页
项目编码 | 030501012002 | 项目名称 | 交换机 |  |  |  |  | 计量 单位 | 台 | 工程量 | 6
清单综合单价组成明细
定额编号 | 定额项目名称 | 定额单位 | 数量 | 单价 |  |  |  | 合价
|  |  |  | 人工费 | 材料费 | 机械费 | 管理费 和利润 | 人工费 | 材料费 | 机械费 | 管理费 和利润
6-6-19 | 网络设备安装试验 交换机 | 台 | 1 | 170.12 | 1802.32 | 1.79 | 46.32 | 170.12 | 1802.32 | 1.79 | 46.32
人工单价 |  | 小计 | [5 empty] | 170.12 | 1802.32 | 1.79 | 46.32
145.7元/工日 |  | 未计价材料费 | [5 empty] | 1800
清单项目综合单价 | [7 empty] | 2020.55
材料费 明 细 | 主要材料名称、规格、型号 | 单位 | 数量 | 单价(元) |  | 合价(元) |  | 暂估单价(元) |  | 暂估合价(元)
| 接入交换机 | 台 | 1 | 1800 |  | 1800
| 其他材料费 |  |  |  |  | 2.32
| 材料费小计 |  |  |  |  | 1802.32 |  |  |  | 0
注：1.如不使用省级或行业建设主管部门发布的计价依据，可不填定额编码、名称等； 2.招标文件提供了暂估单价的材料，按暂估的单价填入表内“暂估单价”栏及“暂估合价”栏。
软件测评合格编号:HA-02-2017-RJ003 | [10 empty] | 表-09
综合单价分析表
工程名称:许昌天宝宫安全防范工程 |  |  |  |  | 标段: |  |  |  | 第14页 共84页
项目编码 | 030507004006 | 项目名称 | 入侵报警信号传输设备 |  |  |  |  | 计量 单位 | 套 | 工程量 | 12
清单综合单价组成明细
定额编号 | 定额项目名称 | 定额单位 | 数量 | 单价 |  |  |  | 合价
|  |  |  | 人工费 | 材料费 | 机械费 | 管理费 和利润 | 人工费 | 材料费 | 机械费 | 管理费 和利润
5-6-43 | 入侵报警控制器 地址模块 ≤8路 | 套 | 1 | 63.56 | 2406.61 | 1.11 | 23.75 | 63.56 | 2406.61 | 1.11 | 23.75
人工单价 |  | 小计 | [5 empty] | 63.56 | 2406.61 | 1.11 | 23.75
105.9元/工日 |  | 未计价材料费 | [5 empty] | 2400
清单项目综合单价 | [7 empty] | 2495.03
材料费 明 细 | 主要材料名称、规格、型号 | 单位 | 数量 | 单价(元) |  | 合价(元) |  | 暂估单价(元) |  | 暂估合价(元)
| 光模块 | 套 | 1 | 2400 |  | 2400
| 其他材料费 |  |  |  |  | 6.61
| 材料费小计 |  |  |  |  | 2406.61 |  |  |  | 0
注：1.如不使用省级或行业建设主管部门发布的计价依据，可不填定额编码、名称等； 2.招标文件提供了暂估单价的材料，按暂估的单价填入表内“暂估单价”栏及“暂估合价”栏。
软件测评合格编号:HA-02-2017-RJ003 | [10 empty] | 表-09
综合单价分析表
工程名称:许昌天宝宫安全防范工程 |  |  |  |  | 标段: |  |  |  | 第15页 共84页
项目编码 | 030411005001 | 项目名称 | 接线箱 |  |  |  |  | 计量 单位 | 个 | 工程量 | 18
清单综合单价组成明细
定额编号 | 定额项目名称 | 定额单位 | 数量 | 单价 |  |  |  | 合价
|  |  |  | 人工费 | 材料费 | 机械费 | 管理费 和利润 | 人工费 | 材料费 | 机械费 | 管理费 和利润
4-2-76*J0.5换 | 成套配电箱安装 悬挂、嵌入式(m) 半周长1.0`成品配套空箱体安装 | 台 | 1 | 53.17 | 362.25 | 0 | 20.19 | 53.17 | 362.25 | 0 | 20.19
人工单价 |  | 小计 | [5 empty] | 53.17 | 362.25 | 0 | 20.19
103.9元/工日 |  | 未计价材料费 | [5 empty] | 350
清单项目综合单价 | [7 empty] | 435.61
材料费 明 细 | 主要材料名称、规格、型号 | 单位 | 数量 | 单价(元) |  | 合价(元) |  | 暂估单价(元) |  | 暂估合价(元)
| 其他材料费 |  |  |  |  | 362.25
| 材料费小计 |  |  |  |  | 362.25 |  |  |  | 0
注：1.如不使用省级或行业建设主管部门发布的计价依据，可不填定额编码、名称等； 2.招标文件提供了暂估单价的材料，按暂估的单价填入表内“暂估单价”栏及“暂估合价”栏。
软件测评合格编号:HA-02-2017-RJ003 | [10 empty] | 表-09
综合单价分析表
工程名称:许昌天宝宫安全防范工程 |  |  |  |  | 标段: |  |  |  | 第16页 共84页
项目编码 | 030411005002 | 项目名称 | 接线箱 |  |  |  |  | 计量 单位 | 个 | 工程量 | 8
清单综合单价组成明细
定额编号 | 定额项目名称 | 定额单位 | 数量 | 单价 |  |  |  | 合价
|  |  |  | 人工费 | 材料费 | 机械费 | 管理费 和利润 | 人工费 | 材料费 | 机械费 | 管理费 和利润
4-2-77*J0.5换 | 成套配电箱安装 悬挂、嵌入式(m) 半周长1.5`成品配套空箱体安装 | 台 | 1 | 68.28 | 563.32 | 0 | 25.94 | 68.28 | 563.32 | 0 | 25.94
人工单价 |  | 小计 | [5 empty] | 68.28 | 563.32 | 0 | 25.94
103.9元/工日 |  | 未计价材料费 | [5 empty] | 550
清单项目综合单价 | [7 empty] | 657.54
材料费 明 细 | 主要材料名称、规格、型号 | 单位 | 数量 | 单价(元) |  | 合价(元) |  | 暂估单价(元) |  | 暂估合价(元)
| 其他材料费 |  |  |  |  | 563.32
| 材料费小计 |  |  |  |  | 563.32 |  |  |  | 0
注：1.如不使用省级或行业建设主管部门发布的计价依据，可不填定额编码、名称等； 2.招标文件提供了暂估单价的材料，按暂估的单价填入表内“暂估单价”栏及“暂估合价”栏。
软件测评合格编号:HA-02-2017-RJ003 | [10 empty] | 表-09
综合单价分析表
工程名称:许昌天宝宫安全防范工程 |  |  |  |  | 标段: |  |  |  | 第17页 共84页
项目编码 | 030501004001 | 项目名称 | 存储设备 |  |  |  |  | 计量 单位 | 台 | 工程量 | 24
清单综合单价组成明细
定额编号 | 定额项目名称 | 定额单位 | 数量 | 单价 |  |  |  | 合价
|  |  |  | 人工费 | 材料费 | 机械费 | 管理费 和利润 | 人工费 | 材料费 | 机械费 | 管理费 和利润
B | 硬盘 | 台 | 1 | 0 | 1100 | 0 | 0 | 0 | 1100 | 0 | 0
人工单价 |  | 小计 | [5 empty] | 0 | 1100 | 0 | 0
0.0元/工日 |  | 未计价材料费 | [5 empty] | 1100
清单项目综合单价 | [7 empty] | 1100
材料费 明 细 | 主要材料名称、规格、型号 | 单位 | 数量 | 单价(元) |  | 合价(元) |  | 暂估单价(元) |  | 暂估合价(元)
| 硬盘 | 台 | 1 | 1100 |  | 1100
| 其他材料费 |  |  |  |  | 0.00
| 材料费小计 |  |  |  |  | 1100 |  |  |  | 0
注：1.如不使用省级或行业建设主管部门发布的计价依据，可不填定额编码、名称等； 2.招标文件提供了暂估单价的材料，按暂估的单价填入表内“暂估单价”栏及“暂估合价”栏。
软件测评合格编号:HA-02-2017-RJ003 | [10 empty] | 表-09
综合单价分析表
工程名称:许昌天宝宫安全防范工程 |  |  |  |  | 标段: |  |  |  | 第18页 共84页
项目编码 | 030506007002 | 项目名称 | 视频系统设备 |  |  |  |  | 计量 单位 | 台 | 工程量 | 1
清单综合单价组成明细
定额编号 | 定额项目名称 | 定额单位 | 数量 | 单价 |  |  |  | 合价
|  |  |  | 人工费 | 材料费 | 机械费 | 管理费 和利润 | 人工费 | 材料费 | 机械费 | 管理费 和利润
6-6-12 | 外部设备安装试验 扫描、传真、刻录机 | 台 | 1 | 37.13 | 627.72 | 0.2 | 10.3 | 37.13 | 627.72 | 0.2 | 10.3
人工单价 |  | 小计 | [5 empty] | 37.13 | 627.72 | 0.2 | 10.3
145.6元/工日 |  | 未计价材料费 | [5 empty] | 600
清单项目综合单价 | [7 empty] | 675.35
材料费 明 细 | 主要材料名称、规格、型号 | 单位 | 数量 | 单价(元) |  | 合价(元) |  | 暂估单价(元) |  | 暂估合价(元)
| 其他材料费 |  |  |  |  | 627.72
| 材料费小计 |  |  |  |  | 627.72 |  |  |  | 0
注：1.如不使用省级或行业建设主管部门发布的计价依据，可不填定额编码、名称等； 2.招标文件提供了暂估单价的材料，按暂估的单价填入表内“暂估单价”栏及“暂估合价”栏。
软件测评合格编号:HA-02-2017-RJ003 | [10 empty] | 表-09
综合单价分析表
工程名称:许昌天宝宫安全防范工程 |  |  |  |  | 标段: |  |  |  | 第19页 共84页
项目编码 | 030507014005 | 项目名称 | 显示设备 |  |  |  |  | 计量 单位 | 台 | 工程量 | 2
清单综合单价组成明细
定额编号 | 定额项目名称 | 定额单位 | 数量 | 单价 |  |  |  | 合价
|  |  |  | 人工费 | 材料费 | 机械费 | 管理费 和利润 | 人工费 | 材料费 | 机械费 | 管理费 和利润
5-5-179 | 显示设备 显示器 摆放 ≤50″ | 台 | 1 | 84.74 | 1204.2 | 1.11 | 31.67 | 84.74 | 1204.2 | 1.11 | 31.67
人工单价 |  | 小计 | [5 empty] | 84.74 | 1204.2 | 1.11 | 31.67
105.9元/工日 |  | 未计价材料费 | [5 empty] | 1200
清单项目综合单价 | [7 empty] | 1321.72
材料费 明 细 | 主要材料名称、规格、型号 | 单位 | 数量 | 单价(元) |  | 合价(元) |  | 暂估单价(元) |  | 暂估合价(元)
| 其他材料费 |  |  |  |  | 1204.20
| 材料费小计 |  |  |  |  | 1204.2 |  |  |  | 0
注：1.如不使用省级或行业建设主管部门发布的计价依据，可不填定额编码、名称等； 2.招标文件提供了暂估单价的材料，按暂估的单价填入表内“暂估单价”栏及“暂估合价”栏。
软件测评合格编号:HA-02-2017-RJ003 | [10 empty] | 表-09
综合单价分析表
工程名称:许昌天宝宫安全防范工程 |  |  |  |  | 标段: |  |  |  | 第20页 共84页
项目编码 | 030507014006 | 项目名称 | 显示设备 |  |  |  |  | 计量 单位 | 台 | 工程量 | 18
清单综合单价组成明细
定额编号 | 定额项目名称 | 定额单位 | 数量 | 单价 |  |  |  | 合价
|  |  |  | 人工费 | 材料费 | 机械费 | 管理费 和利润 | 人工费 | 材料费 | 机械费 | 管理费 和利润
5-5-202 | 显示设备 拼接屏(台) ≤50″ | 套 | 1 | 158.89 | 2421.5 | 4.56 | 59.38 | 158.89 | 2421.5 | 4.56 | 59.38
人工单价 |  | 小计 | [5 empty] | 158.89 | 2421.5 | 4.56 | 59.38
105.9元/工日 |  | 未计价材料费 | [5 empty] | 2400
清单项目综合单价 | [7 empty] | 2644.33
材料费 明 细 | 主要材料名称、规格、型号 | 单位 | 数量 | 单价(元) |  | 合价(元) |  | 暂估单价(元) |  | 暂估合价(元)
| 液晶高清监视器 长虹CH-E422LT/D | 套 | 1 | 2400 |  | 2400
| 其他材料费 |  |  |  |  | 21.50
| 材料费小计 |  |  |  |  | 2421.5 |  |  |  | 0
注：1.如不使用省级或行业建设主管部门发布的计价依据，可不填定额编码、名称等； 2.招标文件提供了暂估单价的材料，按暂估的单价填入表内“暂估单价”栏及“暂估合价”栏。
软件测评合格编号:HA-02-2017-RJ003 | [10 empty] | 表-09
综合单价分析表
工程名称:许昌天宝宫安全防范工程 |  |  |  |  | 标段: |  |  |  | 第21页 共84页
项目编码 | 030507014007 | 项目名称 | 显示设备 |  |  |  |  | 计量 单位 | 台 | 工程量 | 2
清单综合单价组成明细
定额编号 | 定额项目名称 | 定额单位 | 数量 | 单价 |  |  |  | 合价
|  |  |  | 人工费 | 材料费 | 机械费 | 管理费 和利润 | 人工费 | 材料费 | 机械费 | 管理费 和利润
5-5-202 | 显示设备 拼接屏(台) ≤50″ | 套 | 1 | 158.89 | 9821.5 | 4.56 | 59.38 | 158.89 | 9821.5 | 4.56 | 59.38
人工单价 |  | 小计 | [5 empty] | 158.89 | 9821.5 | 4.56 | 59.38
105.9元/工日 |  | 未计价材料费 | [5 empty] | 9800
清单项目综合单价 | [7 empty] | 10044.33
材料费 明 细 | 主要材料名称、规格、型号 | 单位 | 数量 | 单价(元) |  | 合价(元) |  | 暂估单价(元) |  | 暂估合价(元)
| 液晶高清监视器 长虹CH-E442LT | 套 | 1 | 9800 |  | 9800
| 其他材料费 |  |  |  |  | 21.50
| 材料费小计 |  |  |  |  | 9821.5 |  |  |  | 0
注：1.如不使用省级或行业建设主管部门发布的计价依据，可不填定额编码、名称等； 2.招标文件提供了暂估单价的材料，按暂估的单价填入表内“暂估单价”栏及“暂估合价”栏。
软件测评合格编号:HA-02-2017-RJ003 | [10 empty] | 表-09
综合单价分析表
工程名称:许昌天宝宫安全防范工程 |  |  |  |  | 标段: |  |  |  | 第22页 共84页
项目编码 | 030501002001 | 项目名称 | 输出设备 |  |  |  |  | 计量 单位 | 台 | 工程量 | 1
清单综合单价组成明细
定额编号 | 定额项目名称 | 定额单位 | 数量 | 单价 |  |  |  | 合价
|  |  |  | 人工费 | 材料费 | 机械费 | 管理费 和利润 | 人工费 | 材料费 | 机械费 | 管理费 和利润
5-1-6 | 输出设备 激光打印机 A0、A1 | 台 | 1 | 47.67 | 1200 | 0.46 | 17.82 | 47.67 | 1200 | 0.46 | 17.82
人工单价 |  | 小计 | [5 empty] | 47.67 | 1200 | 0.46 | 17.82
105.9元/工日 |  | 未计价材料费 | [5 empty] | 1200
清单项目综合单价 | [7 empty] | 1265.95
材料费 明 细 | 主要材料名称、规格、型号 | 单位 | 数量 | 单价(元) |  | 合价(元) |  | 暂估单价(元) |  | 暂估合价(元)
| 其他材料费 |  |  |  |  | 1200.00
| 材料费小计 |  |  |  |  | 1200 |  |  |  | 0
注：1.如不使用省级或行业建设主管部门发布的计价依据，可不填定额编码、名称等； 2.招标文件提供了暂估单价的材料，按暂估的单价填入表内“暂估单价”栏及“暂估合价”栏。
软件测评合格编号:HA-02-2017-RJ003 | [10 empty] | 表-09
综合单价分析表
工程名称:许昌天宝宫安全防范工程 |  |  |  |  | 标段: |  |  |  | 第23页 共84页
项目编码 | 030502009001 | 项目名称 | 跳线 |  |  |  |  | 计量 单位 | 条 | 工程量 | 20
清单综合单价组成明细
定额编号 | 定额项目名称 | 定额单位 | 数量 | 单价 |  |  |  | 合价
|  |  |  | 人工费 | 材料费 | 机械费 | 管理费 和利润 | 人工费 | 材料费 | 机械费 | 管理费 和利润
5-2-58 | 跳线 安装双绞线跳线 | 条 | 1 | 5.3 | 65.4 | 0 | 1.99 | 5.3 | 65.4 | 0 | 1.99
人工单价 |  | 小计 | [5 empty] | 5.3 | 65.4 | 0 | 1.99
106.0元/工日 |  | 未计价材料费 | [5 empty] | 65
清单项目综合单价 | [7 empty] | 72.69
材料费 明 细 | 主要材料名称、规格、型号 | 单位 | 数量 | 单价(元) |  | 合价(元) |  | 暂估单价(元) |  | 暂估合价(元)
| 其他材料费 |  |  |  |  | 65.40
| 材料费小计 |  |  |  |  | 65.4 |  |  |  | 0
注：1.如不使用省级或行业建设主管部门发布的计价依据，可不填定额编码、名称等； 2.招标文件提供了暂估单价的材料，按暂估的单价填入表内“暂估单价”栏及“暂估合价”栏。
软件测评合格编号:HA-02-2017-RJ003 | [10 empty] | 表-09
综合单价分析表
工程名称:许昌天宝宫安全防范工程 |  |  |  |  | 标段: |  |  |  | 第24页 共84页
项目编码 | 030501010001 | 项目名称 | 收发器 |  |  |  |  | 计量 单位 | 台 | 工程量 | 10
清单综合单价组成明细
定额编号 | 定额项目名称 | 定额单位 | 数量 | 单价 |  |  |  | 合价
|  |  |  | 人工费 | 材料费 | 机械费 | 管理费 和利润 | 人工费 | 材料费 | 机械费 | 管理费 和利润
6-8-91 | GPS收发机安装测试 | 台 | 1 | 12.53 | 980.14 | 7.59 | 5.54 | 12.53 | 980.14 | 7.59 | 5.54
人工单价 |  | 小计 | [5 empty] | 12.53 | 980.14 | 7.59 | 5.54
101.0元/工日 |  | 未计价材料费 | [5 empty] | 980
清单项目综合单价 | [7 empty] | 1005.8
材料费 明 细 | 主要材料名称、规格、型号 | 单位 | 数量 | 单价(元) |  | 合价(元) |  | 暂估单价(元) |  | 暂估合价(元)
| 其他材料费 |  |  |  |  | 980.14
| 材料费小计 |  |  |  |  | 980.14 |  |  |  | 0
注：1.如不使用省级或行业建设主管部门发布的计价依据，可不填定额编码、名称等； 2.招标文件提供了暂估单价的材料，按暂估的单价填入表内“暂估单价”栏及“暂估合价”栏。
软件测评合格编号:HA-02-2017-RJ003 | [10 empty] | 表-09
综合单价分析表
工程名称:许昌天宝宫安全防范工程 |  |  |  |  | 标段: |  |  |  | 第25页 共84页
项目编码 | 030506001001 | 项目名称 | 扩声系统设备 |  |  |  |  | 计量 单位 | 台 | 工程量 | 1
清单综合单价组成明细
定额编号 | 定额项目名称 | 定额单位 | 数量 | 单价 |  |  |  | 合价
|  |  |  | 人工费 | 材料费 | 机械费 | 管理费 和利润 | 人工费 | 材料费 | 机械费 | 管理费 和利润
5-4-112 | 终端设备安装、调试 用户终端机 FM音箱 | 个 | 1 | 25.42 | 360 | 0 | 6.33 | 25.42 | 360 | 0 | 6.33
人工单价 |  | 小计 | [5 empty] | 25.42 | 360 | 0 | 6.33
158.9元/工日 |  | 未计价材料费 | [5 empty] | 360
清单项目综合单价 | [7 empty] | 391.75
材料费 明 细 | 主要材料名称、规格、型号 | 单位 | 数量 | 单价(元) |  | 合价(元) |  | 暂估单价(元) |  | 暂估合价(元)
| 其他材料费 |  |  |  |  | 360.00
| 材料费小计 |  |  |  |  | 360 |  |  |  | 0
注：1.如不使用省级或行业建设主管部门发布的计价依据，可不填定额编码、名称等； 2.招标文件提供了暂估单价的材料，按暂估的单价填入表内“暂估单价”栏及“暂估合价”栏。
软件测评合格编号:HA-02-2017-RJ003 | [10 empty] | 表-09
综合单价分析表
工程名称:许昌天宝宫安全防范工程 |  |  |  |  | 标段: |  |  |  | 第26页 共84页
项目编码 | 040205003001 | 项目名称 | 标杆 |  |  |  |  | 计量 单位 | 根 | 工程量 | 28
清单综合单价组成明细
定额编号 | 定额项目名称 | 定额单位 | 数量 | 单价 |  |  |  | 合价
|  |  |  | 人工费 | 材料费 | 机械费 | 管理费 和利润 | 人工费 | 材料费 | 机械费 | 管理费 和利润
市2-5-1 | 交通标志杆安装 单柱杆 | 根 | 1 | 37.1 | 682.88 | 38.05 | 28.85 | 37.1 | 682.88 | 38.05 | 28.85
人工单价 |  | 小计 | [5 empty] | 37.1 | 682.88 | 38.05 | 28.85
134.4元/工日 |  | 未计价材料费 | [5 empty] | 680
清单项目综合单价 | [7 empty] | 786.88
材料费 明 细 | 主要材料名称、规格、型号 | 单位 | 数量 | 单价(元) |  | 合价(元) |  | 暂估单价(元) |  | 暂估合价(元)
| 摄像机立杆 | 根 | 1 | 680 |  | 680
| 其他材料费 |  |  |  |  | 2.88
| 材料费小计 |  |  |  |  | 682.88 |  |  |  | 0
注：1.如不使用省级或行业建设主管部门发布的计价依据，可不填定额编码、名称等； 2.招标文件提供了暂估单价的材料，按暂估的单价填入表内“暂估单价”栏及“暂估合价”栏。
软件测评合格编号:HA-02-2017-RJ003 | [10 empty] | 表-09
综合单价分析表
工程名称:许昌天宝宫安全防范工程 |  |  |  |  | 标段: |  |  |  | 第27页 共84页
项目编码 | 030507008012 | 项目名称 | 监控摄像设备 |  |  |  |  | 计量 单位 | 台 | 工程量 | 68
清单综合单价组成明细
定额编号 | 定额项目名称 | 定额单位 | 数量 | 单价 |  |  |  | 合价
|  |  |  | 人工费 | 材料费 | 机械费 | 管理费 和利润 | 人工费 | 材料费 | 机械费 | 管理费 和利润
5-6-113 | 监控摄像设备 电源 | 台 | 1 | 21.19 | 35.91 | 0 | 7.92 | 21.19 | 35.91 | 0 | 7.92
人工单价 |  | 小计 | [5 empty] | 21.19 | 35.91 | 0 | 7.92
106.0元/工日 |  | 未计价材料费 | [5 empty] | 35
清单项目综合单价 | [7 empty] | 65.02
材料费 明 细 | 主要材料名称、规格、型号 | 单位 | 数量 | 单价(元) |  | 合价(元) |  | 暂估单价(元) |  | 暂估合价(元)
| 其他材料费 |  |  |  |  | 35.91
| 材料费小计 |  |  |  |  | 35.91 |  |  |  | 0
注：1.如不使用省级或行业建设主管部门发布的计价依据，可不填定额编码、名称等； 2.招标文件提供了暂估单价的材料，按暂估的单价填入表内“暂估单价”栏及“暂估合价”栏。
软件测评合格编号:HA-02-2017-RJ003 | [10 empty] | 表-09
综合单价分析表
工程名称:许昌天宝宫安全防范工程 |  |  |  |  | 标段: |  |  |  | 第28页 共84页
项目编码 | 031101077001 | 项目名称 | 监控设备 |  |  |  |  | 计量 单位 | 套 | 工程量 | 1
清单综合单价组成明细
定额编号 | 定额项目名称 | 定额单位 | 数量 | 单价 |  |  |  | 合价
|  |  |  | 人工费 | 材料费 | 机械费 | 管理费 和利润 | 人工费 | 材料费 | 机械费 | 管理费 和利润
5-6-109 | 监控摄像设备 控制台和监视器柜架 单联控制台机架 | 台 | 1 | 158.89 | 3510.17 | 6.09 | 59.38 | 158.89 | 3510.17 | 6.09 | 59.38
人工单价 |  | 小计 | [5 empty] | 158.89 | 3510.17 | 6.09 | 59.38
105.9元/工日 |  | 未计价材料费 | [5 empty] | 3500
清单项目综合单价 | [7 empty] | 3734.53
材料费 明 细 | 主要材料名称、规格、型号 | 单位 | 数量 | 单价(元) |  | 合价(元) |  | 暂估单价(元) |  | 暂估合价(元)
| 其他材料费 |  |  |  |  | 3510.17
| 材料费小计 |  |  |  |  | 3510.17 |  |  |  | 0
注：1.如不使用省级或行业建设主管部门发布的计价依据，可不填定额编码、名称等； 2.招标文件提供了暂估单价的材料，按暂估的单价填入表内“暂估单价”栏及“暂估合价”栏。
软件测评合格编号:HA-02-2017-RJ003 | [10 empty] | 表-09
综合单价分析表
工程名称:许昌天宝宫安全防范工程 |  |  |  |  | 标段: |  |  |  | 第29页 共84页
项目编码 | 030505004001 | 项目名称 | 电视墙 |  |  |  |  | 计量 单位 | 套 | 工程量 | 1
清单综合单价组成明细
定额编号 | 定额项目名称 | 定额单位 | 数量 | 单价 |  |  |  | 合价
|  |  |  | 人工费 | 材料费 | 机械费 | 管理费 和利润 | 人工费 | 材料费 | 机械费 | 管理费 和利润
5-6-111 | 监控摄像设备 控制台和监视器柜架 监视器柜 | 台 | 0 | 261.64 | 15010.17 | 3.08 | 97.77 | 0 | 0 | 0 | 0
人工单价 |  | 小计 | [5 empty] | 0 | 0 | 0 | 0
0.0元/工日 |  | 未计价材料费 | [5 empty] | 0
清单项目综合单价 | [7 empty] | 0
材料费 明 细 | 主要材料名称、规格、型号 | 单位 | 数量 | 单价(元) |  | 合价(元) |  | 暂估单价(元) |  | 暂估合价(元)
| 其他材料费 |  |  |  |  | 0.00
| 材料费小计 |  |  |  |  | 0 |  |  |  | 0
注：1.如不使用省级或行业建设主管部门发布的计价依据，可不填定额编码、名称等； 2.招标文件提供了暂估单价的材料，按暂估的单价填入表内“暂估单价”栏及“暂估合价”栏。
软件测评合格编号:HA-02-2017-RJ003 | [10 empty] | 表-09
综合单价分析表
工程名称:许昌天宝宫安全防范工程 |  |  |  |  | 标段: |  |  |  | 第30页 共84页
项目编码 | 030502001001 | 项目名称 | 机柜、机架 |  |  |  |  | 计量 单位 | 台 | 工程量 | 1
清单综合单价组成明细
定额编号 | 定额项目名称 | 定额单位 | 数量 | 单价 |  |  |  | 合价
|  |  |  | 人工费 | 材料费 | 机械费 | 管理费 和利润 | 人工费 | 材料费 | 机械费 | 管理费 和利润
6-6-4 | 计算机柜、台设备安装 工控机及台柜 | 台 | 1 | 209.74 | 2837.82 | 44.44 | 58.98 | 209.74 | 2837.82 | 44.44 | 58.98
人工单价 |  | 小计 | [5 empty] | 209.74 | 2837.82 | 44.44 | 58.98
145.7元/工日 |  | 未计价材料费 | [5 empty] | 2800
清单项目综合单价 | [7 empty] | 3150.98
材料费 明 细 | 主要材料名称、规格、型号 | 单位 | 数量 | 单价(元) |  | 合价(元) |  | 暂估单价(元) |  | 暂估合价(元)
| 其他材料费 |  |  |  |  | 2837.82
| 材料费小计 |  |  |  |  | 2837.82 |  |  |  | 0
注：1.如不使用省级或行业建设主管部门发布的计价依据，可不填定额编码、名称等； 2.招标文件提供了暂估单价的材料，按暂估的单价填入表内“暂估单价”栏及“暂估合价”栏。
软件测评合格编号:HA-02-2017-RJ003 | [10 empty] | 表-09
综合单价分析表
工程名称:许昌天宝宫安全防范工程 |  |  |  |  | 标段: |  |  |  | 第31页 共84页
项目编码 | 030502007001 | 项目名称 | 光缆 |  |  |  |  | 计量 单位 | 头 | 工程量 | 280
清单综合单价组成明细
定额编号 | 定额项目名称 | 定额单位 | 数量 | 单价 |  |  |  | 合价
|  |  |  | 人工费 | 材料费 | 机械费 | 管理费 和利润 | 人工费 | 材料费 | 机械费 | 管理费 和利润
5-2-92 | 光纤连接 熔接法 单模 | 头 | 1 | 15.89 | 51.78 | 10.71 | 5.94 | 15.89 | 51.78 | 10.71 | 5.94
人工单价 |  | 小计 | [5 empty] | 15.89 | 51.78 | 10.71 | 5.94
105.9元/工日 |  | 未计价材料费 | [5 empty] | 50.5
清单项目综合单价 | [7 empty] | 84.32
材料费 明 细 | 主要材料名称、规格、型号 | 单位 | 数量 | 单价(元) |  | 合价(元) |  | 暂估单价(元) |  | 暂估合价(元)
| 其他材料费 |  |  |  |  | 51.78
| 材料费小计 |  |  |  |  | 51.78 |  |  |  | 0
注：1.如不使用省级或行业建设主管部门发布的计价依据，可不填定额编码、名称等； 2.招标文件提供了暂估单价的材料，按暂估的单价填入表内“暂估单价”栏及“暂估合价”栏。
软件测评合格编号:HA-02-2017-RJ003 | [10 empty] | 表-09
综合单价分析表
工程名称:许昌天宝宫安全防范工程 |  |  |  |  | 标段: |  |  |  | 第32页 共84页
项目编码 | 030502016001 | 项目名称 | 布放尾纤 |  |  |  |  | 计量 单位 | 根 | 工程量 | 150
清单综合单价组成明细
定额编号 | 定额项目名称 | 定额单位 | 数量 | 单价 |  |  |  | 合价
|  |  |  | 人工费 | 材料费 | 机械费 | 管理费 和利润 | 人工费 | 材料费 | 机械费 | 管理费 和利润
11-9-145 | 布放双头尾纤（光跳线）光纤分配架内跳纤 | 条 | 1 | 13.77 | 30 | 0 | 5.14 | 13.77 | 30 | 0 | 5.14
人工单价 |  | 小计 | [5 empty] | 13.77 | 30 | 0 | 5.14
105.9元/工日 |  | 未计价材料费 | [5 empty] | 30
清单项目综合单价 | [7 empty] | 48.91
材料费 明 细 | 主要材料名称、规格、型号 | 单位 | 数量 | 单价(元) |  | 合价(元) |  | 暂估单价(元) |  | 暂估合价(元)
| 其他材料费 |  |  |  |  | 30.00
| 材料费小计 |  |  |  |  | 30 |  |  |  | 0
注：1.如不使用省级或行业建设主管部门发布的计价依据，可不填定额编码、名称等； 2.招标文件提供了暂估单价的材料，按暂估的单价填入表内“暂估单价”栏及“暂估合价”栏。
软件测评合格编号:HA-02-2017-RJ003 | [10 empty] | 表-09
综合单价分析表
工程名称:许昌天宝宫安全防范工程 |  |  |  |  | 标段: |  |  |  | 第33页 共84页
项目编码 | 030502008001 | 项目名称 | 光纤 |  |  |  |  | 计量 单位 | m | 工程量 | 1500.00
清单综合单价组成明细
定额编号 | 定额项目名称 | 定额单位 | 数量 | 单价 |  |  |  | 合价
|  |  |  | 人工费 | 材料费 | 机械费 | 管理费 和利润 | 人工费 | 材料费 | 机械费 | 管理费 和利润
5-2-45 | 光缆 管内穿放 ≤12芯 | m | 1 | 1.27 | 3.59 | 0.02 | 0.39 | 1.27 | 3.59 | 0.02 | 0.39
人工单价 |  | 小计 | [5 empty] | 1.27 | 3.59 | 0.02 | 0.39
105.8元/工日 |  | 未计价材料费 | [5 empty] | 3.57
清单项目综合单价 | [7 empty] | 5.27
材料费 明 细 | 主要材料名称、规格、型号 | 单位 | 数量 | 单价(元) |  | 合价(元) |  | 暂估单价(元) |  | 暂估合价(元)
| 其他材料费 |  |  |  |  | 3.59
| 材料费小计 |  |  |  |  | 3.59 |  |  |  | 0
注：1.如不使用省级或行业建设主管部门发布的计价依据，可不填定额编码、名称等； 2.招标文件提供了暂估单价的材料，按暂估的单价填入表内“暂估单价”栏及“暂估合价”栏。
软件测评合格编号:HA-02-2017-RJ003 | [10 empty] | 表-09
综合单价分析表
工程名称:许昌天宝宫安全防范工程 |  |  |  |  | 标段: |  |  |  | 第34页 共84页
项目编码 | 030502006001 | 项目名称 | 大对数电缆 |  |  |  |  | 计量 单位 | m | 工程量 | 7800.00
清单综合单价组成明细
定额编号 | 定额项目名称 | 定额单位 | 数量 | 单价 |  |  |  | 合价
|  |  |  | 人工费 | 材料费 | 机械费 | 管理费 和利润 | 人工费 | 材料费 | 机械费 | 管理费 和利润
5-2-42 | 双绞线缆 管内穿放 ≤4对 | m | 1 | 1.38 | 2.51 | 0.03 | 0.39 | 1.38 | 2.51 | 0.03 | 0.39
人工单价 |  | 小计 | [5 empty] | 1.38 | 2.51 | 0.03 | 0.39
106.2元/工日 |  | 未计价材料费 | [5 empty] | 2.47
清单项目综合单价 | [7 empty] | 4.31
材料费 明 细 | 主要材料名称、规格、型号 | 单位 | 数量 | 单价(元) |  | 合价(元) |  | 暂估单价(元) |  | 暂估合价(元)
| 其他材料费 |  |  |  |  | 2.51
| 材料费小计 |  |  |  |  | 2.51 |  |  |  | 0
注：1.如不使用省级或行业建设主管部门发布的计价依据，可不填定额编码、名称等； 2.招标文件提供了暂估单价的材料，按暂估的单价填入表内“暂估单价”栏及“暂估合价”栏。
软件测评合格编号:HA-02-2017-RJ003 | [10 empty] | 表-09
综合单价分析表
工程名称:许昌天宝宫安全防范工程 |  |  |  |  | 标段: |  |  |  | 第35页 共84页
项目编码 | 030411004007 | 项目名称 | 配线 |  |  |  |  | 计量 单位 | m | 工程量 | 2800.00
清单综合单价组成明细
定额编号 | 定额项目名称 | 定额单位 | 数量 | 单价 |  |  |  | 合价
|  |  |  | 人工费 | 材料费 | 机械费 | 管理费 和利润 | 人工费 | 材料费 | 机械费 | 管理费 和利润
4-13-41 | 穿多芯软导线 二芯 单芯导线截面(mm2) ≤2.5 | 10m | 0.1 | 8.06 | 48.36 | 0 | 3.17 | 0.81 | 4.84 | 0 | 0.32
人工单价 |  | 小计 | [5 empty] | 0.81 | 4.84 | 0 | 0.32
100.0元/工日 |  | 未计价材料费 | [5 empty] | 4.69
清单项目综合单价 | [7 empty] | 5.97
材料费 明 细 | 主要材料名称、规格、型号 | 单位 | 数量 | 单价(元) |  | 合价(元) |  | 暂估单价(元) |  | 暂估合价(元)
| 其他材料费 |  |  |  |  | 4.84
| 材料费小计 |  |  |  |  | 4.84 |  |  |  | 0
注：1.如不使用省级或行业建设主管部门发布的计价依据，可不填定额编码、名称等； 2.招标文件提供了暂估单价的材料，按暂估的单价填入表内“暂估单价”栏及“暂估合价”栏。
软件测评合格编号:HA-02-2017-RJ003 | [10 empty] | 表-09
综合单价分析表
工程名称:许昌天宝宫安全防范工程 |  |  |  |  | 标段: |  |  |  | 第36页 共84页
项目编码 | 030411004008 | 项目名称 | 配线 |  |  |  |  | 计量 单位 | m | 工程量 | 6800.00
清单综合单价组成明细
定额编号 | 定额项目名称 | 定额单位 | 数量 | 单价 |  |  |  | 合价
|  |  |  | 人工费 | 材料费 | 机械费 | 管理费 和利润 | 人工费 | 材料费 | 机械费 | 管理费 和利润
4-13-39 | 穿多芯软导线 二芯 单芯导线截面(mm2) ≤1 | 10m | 0.1 | 7.1 | 24.35 | 0 | 2.77 | 0.71 | 2.44 | 0 | 0.28
人工单价 |  | 小计 | [5 empty] | 0.71 | 2.44 | 0 | 0.27
98.6元/工日 |  | 未计价材料费 | [5 empty] | 2.29
清单项目综合单价 | [7 empty] | 3.42
材料费 明 细 | 主要材料名称、规格、型号 | 单位 | 数量 | 单价(元) |  | 合价(元) |  | 暂估单价(元) |  | 暂估合价(元)
| 其他材料费 |  |  |  |  | 2.44
| 材料费小计 |  |  |  |  | 2.44 |  |  |  | 0
注：1.如不使用省级或行业建设主管部门发布的计价依据，可不填定额编码、名称等； 2.招标文件提供了暂估单价的材料，按暂估的单价填入表内“暂估单价”栏及“暂估合价”栏。
软件测评合格编号:HA-02-2017-RJ003 | [10 empty] | 表-09
综合单价分析表
工程名称:许昌天宝宫安全防范工程 |  |  |  |  | 标段: |  |  |  | 第37页 共84页
项目编码 | 030411004010 | 项目名称 | 配线 |  |  |  |  | 计量 单位 | m | 工程量 | 2200.00
清单综合单价组成明细
定额编号 | 定额项目名称 | 定额单位 | 数量 | 单价 |  |  |  | 合价
|  |  |  | 人工费 | 材料费 | 机械费 | 管理费 和利润 | 人工费 | 材料费 | 机械费 | 管理费 和利润
4-13-39 | 穿多芯软导线 二芯 单芯导线截面(mm2) ≤1 | 10m | 0.1 | 7.1 | 22.83 | 0 | 2.77 | 0.71 | 2.28 | 0 | 0.28
人工单价 |  | 小计 | [5 empty] | 0.71 | 2.28 | 0 | 0.27
98.6元/工日 |  | 未计价材料费 | [5 empty] | 2.14
清单项目综合单价 | [7 empty] | 3.26
材料费 明 细 | 主要材料名称、规格、型号 | 单位 | 数量 | 单价(元) |  | 合价(元) |  | 暂估单价(元) |  | 暂估合价(元)
| 其他材料费 |  |  |  |  | 2.28
| 材料费小计 |  |  |  |  | 2.28 |  |  |  | 0
注：1.如不使用省级或行业建设主管部门发布的计价依据，可不填定额编码、名称等； 2.招标文件提供了暂估单价的材料，按暂估的单价填入表内“暂估单价”栏及“暂估合价”栏。
软件测评合格编号:HA-02-2017-RJ003 | [10 empty] | 表-09
综合单价分析表
工程名称:许昌天宝宫安全防范工程 |  |  |  |  | 标段: |  |  |  | 第38页 共84页
项目编码 | 030507019004 | 项目名称 | 安全防范系统工程试运行 |  |  |  |  | 计量 单位 | 系统 | 工程量 | 1
清单综合单价组成明细
定额编号 | 定额项目名称 | 定额单位 | 数量 | 单价 |  |  |  | 合价
|  |  |  | 人工费 | 材料费 | 机械费 | 管理费 和利润 | 人工费 | 材料费 | 机械费 | 管理费 和利润
5-6-174 | 安全防范分系统调试 电视监视系统 ≤50台 | 系统 | 1 | 3972.26 | 0 | 26.29 | 989.62 | 3972.26 | 0 | 26.29 | 989.62
5-6-175 | 安全防范分系统调试 电视监视系统 ＞50台\每增10台 | 系统 | 4 | 397.23 | 0 | 3.46 | 98.96 | 1588.92 | 0 | 13.84 | 395.84
人工单价 |  | 小计 | [5 empty] | 5561.18 | 0 | 40.13 | 1385.46
158.9元/工日 |  | 未计价材料费 | [5 empty] | 0
清单项目综合单价 | [7 empty] | 6986.77
材料费 明 细 | 主要材料名称、规格、型号 | 单位 | 数量 | 单价(元) |  | 合价(元) |  | 暂估单价(元) |  | 暂估合价(元)
| 其他材料费 |  |  |  |  | 0.00
| 材料费小计 |  |  |  |  | 0 |  |  |  | 0
注：1.如不使用省级或行业建设主管部门发布的计价依据，可不填定额编码、名称等； 2.招标文件提供了暂估单价的材料，按暂估的单价填入表内“暂估单价”栏及“暂估合价”栏。
软件测评合格编号:HA-02-2017-RJ003 | [10 empty] | 表-09
综合单价分析表
工程名称:许昌天宝宫安全防范工程 |  |  |  |  | 标段: |  |  |  | 第39页 共84页
项目编码 | 030507001001 | 项目名称 | 入侵探测设备 |  |  |  |  | 计量 单位 | 套 | 工程量 | 30
清单综合单价组成明细
定额编号 | 定额项目名称 | 定额单位 | 数量 | 单价 |  |  |  | 合价
|  |  |  | 人工费 | 材料费 | 机械费 | 管理费 和利润 | 人工费 | 材料费 | 机械费 | 管理费 和利润
5-6-7 | 入侵探测器 主动红外探测器\(对) | 套 | 1 | 158.89 | 754.37 | 0.28 | 59.38 | 158.89 | 754.37 | 0.28 | 59.38
人工单价 |  | 小计 | [5 empty] | 158.89 | 754.37 | 0.28 | 59.38
105.9元/工日 |  | 未计价材料费 | [5 empty] | 750
清单项目综合单价 | [7 empty] | 972.92
材料费 明 细 | 主要材料名称、规格、型号 | 单位 | 数量 | 单价(元) |  | 合价(元) |  | 暂估单价(元) |  | 暂估合价(元)
| 壁挂双鉴探测器 | 套 | 1 | 750 |  | 750
| 其他材料费 |  |  |  |  | 4.37
| 材料费小计 |  |  |  |  | 754.37 |  |  |  | 0
注：1.如不使用省级或行业建设主管部门发布的计价依据，可不填定额编码、名称等； 2.招标文件提供了暂估单价的材料，按暂估的单价填入表内“暂估单价”栏及“暂估合价”栏。
软件测评合格编号:HA-02-2017-RJ003 | [10 empty] | 表-09
综合单价分析表
工程名称:许昌天宝宫安全防范工程 |  |  |  |  | 标段: |  |  |  | 第40页 共84页
项目编码 | 030507001002 | 项目名称 | 入侵探测设备 |  |  |  |  | 计量 单位 | 套 | 工程量 | 2
清单综合单价组成明细
定额编号 | 定额项目名称 | 定额单位 | 数量 | 单价 |  |  |  | 合价
|  |  |  | 人工费 | 材料费 | 机械费 | 管理费 和利润 | 人工费 | 材料费 | 机械费 | 管理费 和利润
5-6-10 | 入侵探测器 红外幕帘探测器 | 套 | 1 | 158.89 | 424.37 | 0.28 | 59.38 | 158.89 | 424.37 | 0.28 | 59.38
人工单价 |  | 小计 | [5 empty] | 158.89 | 424.37 | 0.28 | 59.38
105.9元/工日 |  | 未计价材料费 | [5 empty] | 420
清单项目综合单价 | [7 empty] | 642.92
材料费 明 细 | 主要材料名称、规格、型号 | 单位 | 数量 | 单价(元) |  | 合价(元) |  | 暂估单价(元) |  | 暂估合价(元)
| 其他材料费 |  |  |  |  | 424.37
| 材料费小计 |  |  |  |  | 424.37 |  |  |  | 0
注：1.如不使用省级或行业建设主管部门发布的计价依据，可不填定额编码、名称等； 2.招标文件提供了暂估单价的材料，按暂估的单价填入表内“暂估单价”栏及“暂估合价”栏。
软件测评合格编号:HA-02-2017-RJ003 | [10 empty] | 表-09
综合单价分析表
工程名称:许昌天宝宫安全防范工程 |  |  |  |  | 标段: |  |  |  | 第41页 共84页
项目编码 | 030507001003 | 项目名称 | 入侵探测设备 |  |  |  |  | 计量 单位 | 套 | 工程量 | 15
清单综合单价组成明细
定额编号 | 定额项目名称 | 定额单位 | 数量 | 单价 |  |  |  | 合价
|  |  |  | 人工费 | 材料费 | 机械费 | 管理费 和利润 | 人工费 | 材料费 | 机械费 | 管理费 和利润
5-6-21 | 入侵探测器 无线按钮\控制器 | 套 | 1 | 21.19 | 304.37 | 0.28 | 7.92 | 21.19 | 304.37 | 0.28 | 7.92
人工单价 |  | 小计 | [5 empty] | 21.19 | 304.37 | 0.28 | 7.92
106.0元/工日 |  | 未计价材料费 | [5 empty] | 300
清单项目综合单价 | [7 empty] | 333.76
材料费 明 细 | 主要材料名称、规格、型号 | 单位 | 数量 | 单价(元) |  | 合价(元) |  | 暂估单价(元) |  | 暂估合价(元)
| 其他材料费 |  |  |  |  | 304.37
| 材料费小计 |  |  |  |  | 304.37 |  |  |  | 0
注：1.如不使用省级或行业建设主管部门发布的计价依据，可不填定额编码、名称等； 2.招标文件提供了暂估单价的材料，按暂估的单价填入表内“暂估单价”栏及“暂估合价”栏。
软件测评合格编号:HA-02-2017-RJ003 | [10 empty] | 表-09
综合单价分析表
工程名称:许昌天宝宫安全防范工程 |  |  |  |  | 标段: |  |  |  | 第42页 共84页
项目编码 | 030507002001 | 项目名称 | 入侵报警控制器 |  |  |  |  | 计量 单位 | 套 | 工程量 | 2
清单综合单价组成明细
定额编号 | 定额项目名称 | 定额单位 | 数量 | 单价 |  |  |  | 合价
|  |  |  | 人工费 | 材料费 | 机械费 | 管理费 和利润 | 人工费 | 材料费 | 机械费 | 管理费 和利润
5-6-60 | 无线报警发送、接收设备 无线报警接收设备 | 套 | 1 | 317.78 | 4508.12 | 0 | 118.76 | 317.78 | 4508.12 | 0 | 118.76
人工单价 |  | 小计 | [5 empty] | 317.78 | 4508.12 | 0 | 118.76
105.9元/工日 |  | 未计价材料费 | [5 empty] | 4500
清单项目综合单价 | [7 empty] | 4944.66
材料费 明 细 | 主要材料名称、规格、型号 | 单位 | 数量 | 单价(元) |  | 合价(元) |  | 暂估单价(元) |  | 暂估合价(元)
| 其他材料费 |  |  |  |  | 4508.12
| 材料费小计 |  |  |  |  | 4508.12 |  |  |  | 0
注：1.如不使用省级或行业建设主管部门发布的计价依据，可不填定额编码、名称等； 2.招标文件提供了暂估单价的材料，按暂估的单价填入表内“暂估单价”栏及“暂估合价”栏。
软件测评合格编号:HA-02-2017-RJ003 | [10 empty] | 表-09
综合单价分析表
工程名称:许昌天宝宫安全防范工程 |  |  |  |  | 标段: |  |  |  | 第43页 共84页
项目编码 | 030507002002 | 项目名称 | 入侵报警控制器 |  |  |  |  | 计量 单位 | 套 | 工程量 | 2
清单综合单价组成明细
定额编号 | 定额项目名称 | 定额单位 | 数量 | 单价 |  |  |  | 合价
|  |  |  | 人工费 | 材料费 | 机械费 | 管理费 和利润 | 人工费 | 材料费 | 机械费 | 管理费 和利润
5-6-147 | 主控键盘 | 台 | 0 | 84.74 | 1450 | 0 | 31.67 | 0 | 0 | 0 | 0
人工单价 |  | 小计 | [5 empty] | 0 | 0 | 0 | 0
0.0元/工日 |  | 未计价材料费 | [5 empty] | 0
清单项目综合单价 | [7 empty] | 0
材料费 明 细 | 主要材料名称、规格、型号 | 单位 | 数量 | 单价(元) |  | 合价(元) |  | 暂估单价(元) |  | 暂估合价(元)
| 其他材料费 |  |  |  |  | 0.00
| 材料费小计 |  |  |  |  | 0 |  |  |  | 0
注：1.如不使用省级或行业建设主管部门发布的计价依据，可不填定额编码、名称等； 2.招标文件提供了暂估单价的材料，按暂估的单价填入表内“暂估单价”栏及“暂估合价”栏。
软件测评合格编号:HA-02-2017-RJ003 | [10 empty] | 表-09
综合单价分析表
工程名称:许昌天宝宫安全防范工程 |  |  |  |  | 标段: |  |  |  | 第44页 共84页
项目编码 | 030507004001 | 项目名称 | 入侵报警信号传输设备 |  |  |  |  | 计量 单位 | 套 | 工程量 | 2
清单综合单价组成明细
定额编号 | 定额项目名称 | 定额单位 | 数量 | 单价 |  |  |  | 合价
|  |  |  | 人工费 | 材料费 | 机械费 | 管理费 和利润 | 人工费 | 材料费 | 机械费 | 管理费 和利润
5-6-43 | 入侵报警控制器 地址模块 ≤8路 | 套 | 1 | 63.56 | 4806.61 | 1.11 | 23.75 | 63.56 | 4806.61 | 1.11 | 23.75
人工单价 |  | 小计 | [5 empty] | 63.56 | 4806.61 | 1.11 | 23.75
105.9元/工日 |  | 未计价材料费 | [5 empty] | 4800
清单项目综合单价 | [7 empty] | 4895.03
材料费 明 细 | 主要材料名称、规格、型号 | 单位 | 数量 | 单价(元) |  | 合价(元) |  | 暂估单价(元) |  | 暂估合价(元)
| 其他材料费 |  |  |  |  | 4806.61
| 材料费小计 |  |  |  |  | 4806.61 |  |  |  | 0
注：1.如不使用省级或行业建设主管部门发布的计价依据，可不填定额编码、名称等； 2.招标文件提供了暂估单价的材料，按暂估的单价填入表内“暂估单价”栏及“暂估合价”栏。
软件测评合格编号:HA-02-2017-RJ003 | [10 empty] | 表-09
综合单价分析表
工程名称:许昌天宝宫安全防范工程 |  |  |  |  | 标段: |  |  |  | 第45页 共84页
项目编码 | 030504004001 | 项目名称 | 系统软件 |  |  |  |  | 计量 单位 | 套 | 工程量 | 1
清单综合单价组成明细
定额编号 | 定额项目名称 | 定额单位 | 数量 | 单价 |  |  |  | 合价
|  |  |  | 人工费 | 材料费 | 机械费 | 管理费 和利润 | 人工费 | 材料费 | 机械费 | 管理费 和利润
5-1-125 | 工具软件 | 套 | 1 | 238.34 | 6800 | 1.82 | 59.38 | 238.34 | 6800 | 1.82 | 59.38
人工单价 |  | 小计 | [5 empty] | 238.34 | 6800 | 1.82 | 59.38
158.9元/工日 |  | 未计价材料费 | [5 empty] | 6800
清单项目综合单价 | [7 empty] | 7099.54
材料费 明 细 | 主要材料名称、规格、型号 | 单位 | 数量 | 单价(元) |  | 合价(元) |  | 暂估单价(元) |  | 暂估合价(元)
| 其他材料费 |  |  |  |  | 6800.00
| 材料费小计 |  |  |  |  | 6800 |  |  |  | 0
注：1.如不使用省级或行业建设主管部门发布的计价依据，可不填定额编码、名称等； 2.招标文件提供了暂估单价的材料，按暂估的单价填入表内“暂估单价”栏及“暂估合价”栏。
软件测评合格编号:HA-02-2017-RJ003 | [10 empty] | 表-09
综合单价分析表
工程名称:许昌天宝宫安全防范工程 |  |  |  |  | 标段: |  |  |  | 第46页 共84页
项目编码 | 030507004002 | 项目名称 | 入侵报警信号传输设备 |  |  |  |  | 计量 单位 | 套 | 工程量 | 6
清单综合单价组成明细
定额编号 | 定额项目名称 | 定额单位 | 数量 | 单价 |  |  |  | 合价
|  |  |  | 人工费 | 材料费 | 机械费 | 管理费 和利润 | 人工费 | 材料费 | 机械费 | 管理费 和利润
5-6-43 | 入侵报警控制器 地址模块 ≤8路 | 套 | 1 | 63.56 | 2206.61 | 1.11 | 23.75 | 63.56 | 2206.61 | 1.11 | 23.75
人工单价 |  | 小计 | [5 empty] | 63.56 | 2206.61 | 1.11 | 23.75
105.9元/工日 |  | 未计价材料费 | [5 empty] | 2200
清单项目综合单价 | [7 empty] | 2295.03
材料费 明 细 | 主要材料名称、规格、型号 | 单位 | 数量 | 单价(元) |  | 合价(元) |  | 暂估单价(元) |  | 暂估合价(元)
| 8防区扩展模块 | 套 | 1 | 2200 |  | 2200
| 其他材料费 |  |  |  |  | 6.61
| 材料费小计 |  |  |  |  | 2206.61 |  |  |  | 0
注：1.如不使用省级或行业建设主管部门发布的计价依据，可不填定额编码、名称等； 2.招标文件提供了暂估单价的材料，按暂估的单价填入表内“暂估单价”栏及“暂估合价”栏。
软件测评合格编号:HA-02-2017-RJ003 | [10 empty] | 表-09
综合单价分析表
工程名称:许昌天宝宫安全防范工程 |  |  |  |  | 标段: |  |  |  | 第47页 共84页
项目编码 | 030507004003 | 项目名称 | 入侵报警信号传输设备 |  |  |  |  | 计量 单位 | 套 | 工程量 | 40
清单综合单价组成明细
定额编号 | 定额项目名称 | 定额单位 | 数量 | 单价 |  |  |  | 合价
|  |  |  | 人工费 | 材料费 | 机械费 | 管理费 和利润 | 人工费 | 材料费 | 机械费 | 管理费 和利润
5-6-41 | 入侵报警控制器 地址模块 ≤2路 | 套 | 1 | 31.78 | 284.81 | 0.55 | 11.87 | 31.78 | 284.81 | 0.55 | 11.87
人工单价 |  | 小计 | [5 empty] | 31.78 | 284.81 | 0.55 | 11.87
105.9元/工日 |  | 未计价材料费 | [5 empty] | 280
清单项目综合单价 | [7 empty] | 329.01
材料费 明 细 | 主要材料名称、规格、型号 | 单位 | 数量 | 单价(元) |  | 合价(元) |  | 暂估单价(元) |  | 暂估合价(元)
| 单防区扩展模块 | 套 | 1 | 280 |  | 280
| 其他材料费 |  |  |  |  | 4.81
| 材料费小计 |  |  |  |  | 284.81 |  |  |  | 0
注：1.如不使用省级或行业建设主管部门发布的计价依据，可不填定额编码、名称等； 2.招标文件提供了暂估单价的材料，按暂估的单价填入表内“暂估单价”栏及“暂估合价”栏。
软件测评合格编号:HA-02-2017-RJ003 | [10 empty] | 表-09
综合单价分析表
工程名称:许昌天宝宫安全防范工程 |  |  |  |  | 标段: |  |  |  | 第48页 共84页
项目编码 | 030507002003 | 项目名称 | 入侵报警控制器 |  |  |  |  | 计量 单位 | 套 | 工程量 | 1
清单综合单价组成明细
定额编号 | 定额项目名称 | 定额单位 | 数量 | 单价 |  |  |  | 合价
|  |  |  | 人工费 | 材料费 | 机械费 | 管理费 和利润 | 人工费 | 材料费 | 机械费 | 管理费 和利润
11-9-72 | 安装微型计算机 | 台 | 1 | 105.93 | 8000 | 0 | 39.59 | 105.93 | 8000 | 0 | 39.59
人工单价 |  | 小计 | [5 empty] | 105.93 | 8000 | 0 | 39.59
105.9元/工日 |  | 未计价材料费 | [5 empty] | 8000
清单项目综合单价 | [7 empty] | 8145.52
材料费 明 细 | 主要材料名称、规格、型号 | 单位 | 数量 | 单价(元) |  | 合价(元) |  | 暂估单价(元) |  | 暂估合价(元)
| 控制计算机 | 台 | 1 | 8000 |  | 8000
| 其他材料费 |  |  |  |  | 0.00
| 材料费小计 |  |  |  |  | 8000 |  |  |  | 0
注：1.如不使用省级或行业建设主管部门发布的计价依据，可不填定额编码、名称等； 2.招标文件提供了暂估单价的材料，按暂估的单价填入表内“暂估单价”栏及“暂估合价”栏。
软件测评合格编号:HA-02-2017-RJ003 | [10 empty] | 表-09
综合单价分析表
工程名称:许昌天宝宫安全防范工程 |  |  |  |  | 标段: |  |  |  | 第49页 共84页
项目编码 | 030507014001 | 项目名称 | 显示设备 |  |  |  |  | 计量 单位 | 台 | 工程量 | 1
清单综合单价组成明细
定额编号 | 定额项目名称 | 定额单位 | 数量 | 单价 |  |  |  | 合价
|  |  |  | 人工费 | 材料费 | 机械费 | 管理费 和利润 | 人工费 | 材料费 | 机械费 | 管理费 和利润
5-5-179 | 显示设备 显示器 摆放 ≤50″ | 台 | 1 | 84.74 | 1204.2 | 1.11 | 31.67 | 84.74 | 1204.2 | 1.11 | 31.67
人工单价 |  | 小计 | [5 empty] | 84.74 | 1204.2 | 1.11 | 31.67
105.9元/工日 |  | 未计价材料费 | [5 empty] | 1200
清单项目综合单价 | [7 empty] | 1321.72
材料费 明 细 | 主要材料名称、规格、型号 | 单位 | 数量 | 单价(元) |  | 合价(元) |  | 暂估单价(元) |  | 暂估合价(元)
| 其他材料费 |  |  |  |  | 1204.20
| 材料费小计 |  |  |  |  | 1204.2 |  |  |  | 0
注：1.如不使用省级或行业建设主管部门发布的计价依据，可不填定额编码、名称等； 2.招标文件提供了暂估单价的材料，按暂估的单价填入表内“暂估单价”栏及“暂估合价”栏。
软件测评合格编号:HA-02-2017-RJ003 | [10 empty] | 表-09
综合单价分析表
工程名称:许昌天宝宫安全防范工程 |  |  |  |  | 标段: |  |  |  | 第50页 共84页
项目编码 | 030507004004 | 项目名称 | 入侵报警信号传输设备 |  |  |  |  | 计量 单位 | 套 | 工程量 | 2
清单综合单价组成明细
定额编号 | 定额项目名称 | 定额单位 | 数量 | 单价 |  |  |  | 合价
|  |  |  | 人工费 | 材料费 | 机械费 | 管理费 和利润 | 人工费 | 材料费 | 机械费 | 管理费 和利润
5-6-43 | 入侵报警控制器 地址模块 ≤8路 | 套 | 1 | 63.56 | 3006.61 | 1.11 | 23.75 | 63.56 | 3006.61 | 1.11 | 23.75
人工单价 |  | 小计 | [5 empty] | 63.56 | 3006.61 | 1.11 | 23.75
105.9元/工日 |  | 未计价材料费 | [5 empty] | 3000
清单项目综合单价 | [7 empty] | 3095.03
材料费 明 细 | 主要材料名称、规格、型号 | 单位 | 数量 | 单价(元) |  | 合价(元) |  | 暂估单价(元) |  | 暂估合价(元)
| 32路继电器模块 | 套 | 1 | 3000 |  | 3000
| 其他材料费 |  |  |  |  | 6.61
| 材料费小计 |  |  |  |  | 3006.61 |  |  |  | 0
注：1.如不使用省级或行业建设主管部门发布的计价依据，可不填定额编码、名称等； 2.招标文件提供了暂估单价的材料，按暂估的单价填入表内“暂估单价”栏及“暂估合价”栏。
软件测评合格编号:HA-02-2017-RJ003 | [10 empty] | 表-09
综合单价分析表
工程名称:许昌天宝宫安全防范工程 |  |  |  |  | 标段: |  |  |  | 第51页 共84页
项目编码 | 030507002004 | 项目名称 | 入侵报警控制器 |  |  |  |  | 计量 单位 | 套 | 工程量 | 8
清单综合单价组成明细
定额编号 | 定额项目名称 | 定额单位 | 数量 | 单价 |  |  |  | 合价
|  |  |  | 人工费 | 材料费 | 机械费 | 管理费 和利润 | 人工费 | 材料费 | 机械费 | 管理费 和利润
5-6-130 | 音频、视频及脉冲分配器 ≤24路 | 台 | 1 | 317.78 | 8112.48 | 10.78 | 118.76 | 317.78 | 8112.48 | 10.78 | 118.76
人工单价 |  | 小计 | [5 empty] | 317.78 | 8112.48 | 10.78 | 118.76
105.9元/工日 |  | 未计价材料费 | [5 empty] | 8100
清单项目综合单价 | [7 empty] | 8559.8
材料费 明 细 | 主要材料名称、规格、型号 | 单位 | 数量 | 单价(元) |  | 合价(元) |  | 暂估单价(元) |  | 暂估合价(元)
| 脉冲主机 | 台 | 1 | 8100 |  | 8100
| 其他材料费 |  |  |  |  | 12.48
| 材料费小计 |  |  |  |  | 8112.48 |  |  |  | 0
注：1.如不使用省级或行业建设主管部门发布的计价依据，可不填定额编码、名称等； 2.招标文件提供了暂估单价的材料，按暂估的单价填入表内“暂估单价”栏及“暂估合价”栏。
软件测评合格编号:HA-02-2017-RJ003 | [10 empty] | 表-09
综合单价分析表
工程名称:许昌天宝宫安全防范工程 |  |  |  |  | 标段: |  |  |  | 第52页 共84页
项目编码 | 040205003001 | 项目名称 | 标杆 |  |  |  |  | 计量 单位 | 根 | 工程量 | 80
清单综合单价组成明细
定额编号 | 定额项目名称 | 定额单位 | 数量 | 单价 |  |  |  | 合价
|  |  |  | 人工费 | 材料费 | 机械费 | 管理费 和利润 | 人工费 | 材料费 | 机械费 | 管理费 和利润
5-6-30 | 支架安装 | 根 | 1 | 21.19 | 220.61 | 0 | 7.92 | 21.19 | 220.61 | 0 | 7.92
人工单价 |  | 小计 | [5 empty] | 21.19 | 220.61 | 0 | 7.92
106.0元/工日 |  | 未计价材料费 | [5 empty] | 220
清单项目综合单价 | [7 empty] | 249.72
材料费 明 细 | 主要材料名称、规格、型号 | 单位 | 数量 | 单价(元) |  | 合价(元) |  | 暂估单价(元) |  | 暂估合价(元)
| 其他材料费 |  |  |  |  | 220.61
| 材料费小计 |  |  |  |  | 220.61 |  |  |  | 0
注：1.如不使用省级或行业建设主管部门发布的计价依据，可不填定额编码、名称等； 2.招标文件提供了暂估单价的材料，按暂估的单价填入表内“暂估单价”栏及“暂估合价”栏。
软件测评合格编号:HA-02-2017-RJ003 | [10 empty] | 表-09
综合单价分析表
工程名称:许昌天宝宫安全防范工程 |  |  |  |  | 标段: |  |  |  | 第53页 共84页
项目编码 | 030502002001 | 项目名称 | 底座 |  |  |  |  | 计量 单位 | 个 | 工程量 | 80
清单综合单价组成明细
定额编号 | 定额项目名称 | 定额单位 | 数量 | 单价 |  |  |  | 合价
|  |  |  | 人工费 | 材料费 | 机械费 | 管理费 和利润 | 人工费 | 材料费 | 机械费 | 管理费 和利润
B | 承重支架底座 | 个 | 1 | 0 | 60 | 0 | 0 | 0 | 60 | 0 | 0
人工单价 |  | 小计 | [5 empty] | 0 | 60 | 0 | 0
0.0元/工日 |  | 未计价材料费 | [5 empty] | 60
清单项目综合单价 | [7 empty] | 60
材料费 明 细 | 主要材料名称、规格、型号 | 单位 | 数量 | 单价(元) |  | 合价(元) |  | 暂估单价(元) |  | 暂估合价(元)
| 其他材料费 |  |  |  |  | 60.00
| 材料费小计 |  |  |  |  | 60 |  |  |  | 0
注：1.如不使用省级或行业建设主管部门发布的计价依据，可不填定额编码、名称等； 2.招标文件提供了暂估单价的材料，按暂估的单价填入表内“暂估单价”栏及“暂估合价”栏。
软件测评合格编号:HA-02-2017-RJ003 | [10 empty] | 表-09
综合单价分析表
工程名称:许昌天宝宫安全防范工程 |  |  |  |  | 标段: |  |  |  | 第54页 共84页
项目编码 | 030408006001 | 项目名称 | 绝缘子 |  |  |  |  | 计量 单位 | 个 | 工程量 | 350
清单综合单价组成明细
定额编号 | 定额项目名称 | 定额单位 | 数量 | 单价 |  |  |  | 合价
|  |  |  | 人工费 | 材料费 | 机械费 | 管理费 和利润 | 人工费 | 材料费 | 机械费 | 管理费 和利润
4-10-76 | 等电位末端金属体\与绝缘导线连接 | 个 | 1 | 3.85 | 50.76 | 0 | 1.58 | 3.85 | 50.76 | 0 | 1.58
人工单价 |  | 小计 | [5 empty] | 3.85 | 50.76 | 0 | 1.58
104.1元/工日 |  | 未计价材料费 | [5 empty] | 45
清单项目综合单价 | [7 empty] | 56.19
材料费 明 细 | 主要材料名称、规格、型号 | 单位 | 数量 | 单价(元) |  | 合价(元) |  | 暂估单价(元) |  | 暂估合价(元)
| 其他材料费 |  |  |  |  | 50.76
| 材料费小计 |  |  |  |  | 50.76 |  |  |  | 0
注：1.如不使用省级或行业建设主管部门发布的计价依据，可不填定额编码、名称等； 2.招标文件提供了暂估单价的材料，按暂估的单价填入表内“暂估单价”栏及“暂估合价”栏。
软件测评合格编号:HA-02-2017-RJ003 | [10 empty] | 表-09
综合单价分析表
工程名称:许昌天宝宫安全防范工程 |  |  |  |  | 标段: |  |  |  | 第55页 共84页
项目编码 | 031004014001 | 项目名称 | 附(配)件 |  |  |  |  | 计量 单位 | 个 | 工程量 | 40
清单综合单价组成明细
定额编号 | 定额项目名称 | 定额单位 | 数量 | 单价 |  |  |  | 合价
|  |  |  | 人工费 | 材料费 | 机械费 | 管理费 和利润 | 人工费 | 材料费 | 机械费 | 管理费 和利润
B | 防水帽 | 个 | 1 | 0 | 12 | 0 | 0 | 0 | 12 | 0 | 0
人工单价 |  | 小计 | [5 empty] | 0 | 12 | 0 | 0
0.0元/工日 |  | 未计价材料费 | [5 empty] | 12
清单项目综合单价 | [7 empty] | 12
材料费 明 细 | 主要材料名称、规格、型号 | 单位 | 数量 | 单价(元) |  | 合价(元) |  | 暂估单价(元) |  | 暂估合价(元)
| 其他材料费 |  |  |  |  | 12.00
| 材料费小计 |  |  |  |  | 12 |  |  |  | 0
注：1.如不使用省级或行业建设主管部门发布的计价依据，可不填定额编码、名称等； 2.招标文件提供了暂估单价的材料，按暂估的单价填入表内“暂估单价”栏及“暂估合价”栏。
软件测评合格编号:HA-02-2017-RJ003 | [10 empty] | 表-09
综合单价分析表
工程名称:许昌天宝宫安全防范工程 |  |  |  |  | 标段: |  |  |  | 第56页 共84页
项目编码 | 040205003002 | 项目名称 | 标杆 |  |  |  |  | 计量 单位 | 根 | 工程量 | 110
清单综合单价组成明细
定额编号 | 定额项目名称 | 定额单位 | 数量 | 单价 |  |  |  | 合价
|  |  |  | 人工费 | 材料费 | 机械费 | 管理费 和利润 | 人工费 | 材料费 | 机械费 | 管理费 和利润
5-6-30 | 入侵探测器 探测器支架安装 | 根 | 1 | 21.19 | 160.61 | 0 | 7.92 | 21.19 | 160.61 | 0 | 7.92
人工单价 |  | 小计 | [5 empty] | 21.19 | 160.61 | 0 | 7.92
106.0元/工日 |  | 未计价材料费 | [5 empty] | 160
清单项目综合单价 | [7 empty] | 189.72
材料费 明 细 | 主要材料名称、规格、型号 | 单位 | 数量 | 单价(元) |  | 合价(元) |  | 暂估单价(元) |  | 暂估合价(元)
| 其他材料费 |  |  |  |  | 160.61
| 材料费小计 |  |  |  |  | 160.61 |  |  |  | 0
注：1.如不使用省级或行业建设主管部门发布的计价依据，可不填定额编码、名称等； 2.招标文件提供了暂估单价的材料，按暂估的单价填入表内“暂估单价”栏及“暂估合价”栏。
软件测评合格编号:HA-02-2017-RJ003 | [10 empty] | 表-09
综合单价分析表
工程名称:许昌天宝宫安全防范工程 |  |  |  |  | 标段: |  |  |  | 第57页 共84页
项目编码 | 030408006002 | 项目名称 | 绝缘子 |  |  |  |  | 计量 单位 | 个 | 工程量 | 88
清单综合单价组成明细
定额编号 | 定额项目名称 | 定额单位 | 数量 | 单价 |  |  |  | 合价
|  |  |  | 人工费 | 材料费 | 机械费 | 管理费 和利润 | 人工费 | 材料费 | 机械费 | 管理费 和利润
4-10-76 | 等电位末端金属体\与绝缘导线连接 | 个 | 1 | 3.85 | 55.76 | 0 | 1.58 | 3.85 | 55.76 | 0 | 1.58
人工单价 |  | 小计 | [5 empty] | 3.85 | 55.76 | 0 | 1.58
104.1元/工日 |  | 未计价材料费 | [5 empty] | 50
清单项目综合单价 | [7 empty] | 61.19
材料费 明 细 | 主要材料名称、规格、型号 | 单位 | 数量 | 单价(元) |  | 合价(元) |  | 暂估单价(元) |  | 暂估合价(元)
| 其他材料费 |  |  |  |  | 55.76
| 材料费小计 |  |  |  |  | 55.76 |  |  |  | 0
注：1.如不使用省级或行业建设主管部门发布的计价依据，可不填定额编码、名称等； 2.招标文件提供了暂估单价的材料，按暂估的单价填入表内“暂估单价”栏及“暂估合价”栏。
软件测评合格编号:HA-02-2017-RJ003 | [10 empty] | 表-09
综合单价分析表
工程名称:许昌天宝宫安全防范工程 |  |  |  |  | 标段: |  |  |  | 第58页 共84页
项目编码 | 030502002002 | 项目名称 | 底座 |  |  |  |  | 计量 单位 | 个 | 工程量 | 150
清单综合单价组成明细
定额编号 | 定额项目名称 | 定额单位 | 数量 | 单价 |  |  |  | 合价
|  |  |  | 人工费 | 材料费 | 机械费 | 管理费 和利润 | 人工费 | 材料费 | 机械费 | 管理费 和利润
B | 中间杆底座 | 个 | 1 | 0 | 80 | 0 | 0 | 0 | 80 | 0 | 0
人工单价 |  | 小计 | [5 empty] | 0 | 80 | 0 | 0
0.0元/工日 |  | 未计价材料费 | [5 empty] | 80
清单项目综合单价 | [7 empty] | 80
材料费 明 细 | 主要材料名称、规格、型号 | 单位 | 数量 | 单价(元) |  | 合价(元) |  | 暂估单价(元) |  | 暂估合价(元)
| 其他材料费 |  |  |  |  | 80.00
| 材料费小计 |  |  |  |  | 80 |  |  |  | 0
注：1.如不使用省级或行业建设主管部门发布的计价依据，可不填定额编码、名称等； 2.招标文件提供了暂估单价的材料，按暂估的单价填入表内“暂估单价”栏及“暂估合价”栏。
软件测评合格编号:HA-02-2017-RJ003 | [10 empty] | 表-09
综合单价分析表
工程名称:许昌天宝宫安全防范工程 |  |  |  |  | 标段: |  |  |  | 第59页 共84页
项目编码 | 030502002003 | 项目名称 | 底座 |  |  |  |  | 计量 单位 | 个 | 工程量 | 150
清单综合单价组成明细
定额编号 | 定额项目名称 | 定额单位 | 数量 | 单价 |  |  |  | 合价
|  |  |  | 人工费 | 材料费 | 机械费 | 管理费 和利润 | 人工费 | 材料费 | 机械费 | 管理费 和利润
B | 中间杆固定底套 | 个 | 1 | 0 | 9 | 0 | 0 | 0 | 9 | 0 | 0
人工单价 |  | 小计 | [5 empty] | 0 | 9 | 0 | 0
0.0元/工日 |  | 未计价材料费 | [5 empty] | 9
清单项目综合单价 | [7 empty] | 9
材料费 明 细 | 主要材料名称、规格、型号 | 单位 | 数量 | 单价(元) |  | 合价(元) |  | 暂估单价(元) |  | 暂估合价(元)
| 其他材料费 |  |  |  |  | 9.00
| 材料费小计 |  |  |  |  | 9 |  |  |  | 0
注：1.如不使用省级或行业建设主管部门发布的计价依据，可不填定额编码、名称等； 2.招标文件提供了暂估单价的材料，按暂估的单价填入表内“暂估单价”栏及“暂估合价”栏。
软件测评合格编号:HA-02-2017-RJ003 | [10 empty] | 表-09
综合单价分析表
工程名称:许昌天宝宫安全防范工程 |  |  |  |  | 标段: |  |  |  | 第60页 共84页
项目编码 | 030411004001 | 项目名称 | 配线 |  |  |  |  | 计量 单位 | m | 工程量 | 3000.00
清单综合单价组成明细
定额编号 | 定额项目名称 | 定额单位 | 数量 | 单价 |  |  |  | 合价
|  |  |  | 人工费 | 材料费 | 机械费 | 管理费 和利润 | 人工费 | 材料费 | 机械费 | 管理费 和利润
4-13-5 | 穿照明线 铜芯 导线截面(mm2) ≤2.5 | 10m | 0.1 | 8.06 | 48.27 | 0 | 3.17 | 0.81 | 4.83 | 0 | 0.32
人工单价 |  | 小计 | [5 empty] | 0.81 | 4.83 | 0 | 0.32
100.0元/工日 |  | 未计价材料费 | [5 empty] | 4.64
清单项目综合单价 | [7 empty] | 5.96
材料费 明 细 | 主要材料名称、规格、型号 | 单位 | 数量 | 单价(元) |  | 合价(元) |  | 暂估单价(元) |  | 暂估合价(元)
| 其他材料费 |  |  |  |  | 4.83
| 材料费小计 |  |  |  |  | 4.83 |  |  |  | 0
注：1.如不使用省级或行业建设主管部门发布的计价依据，可不填定额编码、名称等； 2.招标文件提供了暂估单价的材料，按暂估的单价填入表内“暂估单价”栏及“暂估合价”栏。
软件测评合格编号:HA-02-2017-RJ003 | [10 empty] | 表-09
综合单价分析表
工程名称:许昌天宝宫安全防范工程 |  |  |  |  | 标段: |  |  |  | 第61页 共84页
项目编码 | 030501008001 | 项目名称 | 集线器 |  |  |  |  | 计量 单位 | 个 | 工程量 | 60
清单综合单价组成明细
定额编号 | 定额项目名称 | 定额单位 | 数量 | 单价 |  |  |  | 合价
|  |  |  | 人工费 | 材料费 | 机械费 | 管理费 和利润 | 人工费 | 材料费 | 机械费 | 管理费 和利润
B | 紧线器 | 个 | 1 | 0 | 100 | 0 | 0 | 0 | 100 | 0 | 0
人工单价 |  | 小计 | [5 empty] | 0 | 100 | 0 | 0
0.0元/工日 |  | 未计价材料费 | [5 empty] | 100
清单项目综合单价 | [7 empty] | 100
材料费 明 细 | 主要材料名称、规格、型号 | 单位 | 数量 | 单价(元) |  | 合价(元) |  | 暂估单价(元) |  | 暂估合价(元)
| 其他材料费 |  |  |  |  | 100.00
| 材料费小计 |  |  |  |  | 100 |  |  |  | 0
注：1.如不使用省级或行业建设主管部门发布的计价依据，可不填定额编码、名称等； 2.招标文件提供了暂估单价的材料，按暂估的单价填入表内“暂估单价”栏及“暂估合价”栏。
软件测评合格编号:HA-02-2017-RJ003 | [10 empty] | 表-09
综合单价分析表
工程名称:许昌天宝宫安全防范工程 |  |  |  |  | 标段: |  |  |  | 第62页 共84页
项目编码 | 040205004001 | 项目名称 | 标志板 |  |  |  |  | 计量 单位 | 块 | 工程量 | 40
清单综合单价组成明细
定额编号 | 定额项目名称 | 定额单位 | 数量 | 单价 |  |  |  | 合价
|  |  |  | 人工费 | 材料费 | 机械费 | 管理费 和利润 | 人工费 | 材料费 | 机械费 | 管理费 和利润
B | 警示牌 | 块 | 1 | 0 | 36 | 0 | 0 | 0 | 36 | 0 | 0
人工单价 |  | 小计 | [5 empty] | 0 | 36 | 0 | 0
0.0元/工日 |  | 未计价材料费 | [5 empty] | 36
清单项目综合单价 | [7 empty] | 36
材料费 明 细 | 主要材料名称、规格、型号 | 单位 | 数量 | 单价(元) |  | 合价(元) |  | 暂估单价(元) |  | 暂估合价(元)
| 其他材料费 |  |  |  |  | 36.00
| 材料费小计 |  |  |  |  | 36 |  |  |  | 0
注：1.如不使用省级或行业建设主管部门发布的计价依据，可不填定额编码、名称等； 2.招标文件提供了暂估单价的材料，按暂估的单价填入表内“暂估单价”栏及“暂估合价”栏。
软件测评合格编号:HA-02-2017-RJ003 | [10 empty] | 表-09
综合单价分析表
工程名称:许昌天宝宫安全防范工程 |  |  |  |  | 标段: |  |  |  | 第63页 共84页
项目编码 | 030502014001 | 项目名称 | 连接器 |  |  |  |  | 计量 单位 | 个 | 工程量 | 96
清单综合单价组成明细
定额编号 | 定额项目名称 | 定额单位 | 数量 | 单价 |  |  |  | 合价
|  |  |  | 人工费 | 材料费 | 机械费 | 管理费 和利润 | 人工费 | 材料费 | 机械费 | 管理费 和利润
B | 线线连接器 | 个 | 1 | 0 | 8 | 0 | 0 | 0 | 8 | 0 | 0
人工单价 |  | 小计 | [5 empty] | 0 | 8 | 0 | 0
0.0元/工日 |  | 未计价材料费 | [5 empty] | 8
清单项目综合单价 | [7 empty] | 8
材料费 明 细 | 主要材料名称、规格、型号 | 单位 | 数量 | 单价(元) |  | 合价(元) |  | 暂估单价(元) |  | 暂估合价(元)
| 其他材料费 |  |  |  |  | 8.00
| 材料费小计 |  |  |  |  | 8 |  |  |  | 0
注：1.如不使用省级或行业建设主管部门发布的计价依据，可不填定额编码、名称等； 2.招标文件提供了暂估单价的材料，按暂估的单价填入表内“暂估单价”栏及“暂估合价”栏。
软件测评合格编号:HA-02-2017-RJ003 | [10 empty] | 表-09
综合单价分析表
工程名称:许昌天宝宫安全防范工程 |  |  |  |  | 标段: |  |  |  | 第64页 共84页
项目编码 | 030505014001 | 项目名称 | 终端 |  |  |  |  | 计量 单位 | 个 | 工程量 | 96
清单综合单价组成明细
定额编号 | 定额项目名称 | 定额单位 | 数量 | 单价 |  |  |  | 合价
|  |  |  | 人工费 | 材料费 | 机械费 | 管理费 和利润 | 人工费 | 材料费 | 机械费 | 管理费 和利润
B | 终端弹簧 | 个 | 1 | 0 | 12 | 0 | 0 | 0 | 12 | 0 | 0
人工单价 |  | 小计 | [5 empty] | 0 | 12 | 0 | 0
0.0元/工日 |  | 未计价材料费 | [5 empty] | 12
清单项目综合单价 | [7 empty] | 12
材料费 明 细 | 主要材料名称、规格、型号 | 单位 | 数量 | 单价(元) |  | 合价(元) |  | 暂估单价(元) |  | 暂估合价(元)
| 其他材料费 |  |  |  |  | 12.00
| 材料费小计 |  |  |  |  | 12 |  |  |  | 0
注：1.如不使用省级或行业建设主管部门发布的计价依据，可不填定额编码、名称等； 2.招标文件提供了暂估单价的材料，按暂估的单价填入表内“暂估单价”栏及“暂估合价”栏。
软件测评合格编号:HA-02-2017-RJ003 | [10 empty] | 表-09
综合单价分析表
工程名称:许昌天宝宫安全防范工程 |  |  |  |  | 标段: |  |  |  | 第65页 共84页
项目编码 | 030411004002 | 项目名称 | 配线 |  |  |  |  | 计量 单位 | m | 工程量 | 850.00
清单综合单价组成明细
定额编号 | 定额项目名称 | 定额单位 | 数量 | 单价 |  |  |  | 合价
|  |  |  | 人工费 | 材料费 | 机械费 | 管理费 和利润 | 人工费 | 材料费 | 机械费 | 管理费 和利润
4-13-5 | 穿照明线 铜芯 导线截面(mm2) ≤2.5 | 10m | 0.1 | 8.06 | 54.07 | 0 | 3.17 | 0.81 | 5.41 | 0 | 0.32
人工单价 |  | 小计 | [5 empty] | 0.81 | 5.41 | 0 | 0.32
100.0元/工日 |  | 未计价材料费 | [5 empty] | 5.22
清单项目综合单价 | [7 empty] | 6.54
材料费 明 细 | 主要材料名称、规格、型号 | 单位 | 数量 | 单价(元) |  | 合价(元) |  | 暂估单价(元) |  | 暂估合价(元)
| 其他材料费 |  |  |  |  | 5.41
| 材料费小计 |  |  |  |  | 5.41 |  |  |  | 0
注：1.如不使用省级或行业建设主管部门发布的计价依据，可不填定额编码、名称等； 2.招标文件提供了暂估单价的材料，按暂估的单价填入表内“暂估单价”栏及“暂估合价”栏。
软件测评合格编号:HA-02-2017-RJ003 | [10 empty] | 表-09
综合单价分析表
工程名称:许昌天宝宫安全防范工程 |  |  |  |  | 标段: |  |  |  | 第66页 共84页
项目编码 | 030904005001 | 项目名称 | 声光报警器 |  |  |  |  | 计量 单位 | 套 | 工程量 | 13
清单综合单价组成明细
定额编号 | 定额项目名称 | 定额单位 | 数量 | 单价 |  |  |  | 合价
|  |  |  | 人工费 | 材料费 | 机械费 | 管理费 和利润 | 人工费 | 材料费 | 机械费 | 管理费 和利润
5-6-47 | 入侵报警中心显示设备 警灯、警铃、警号 | 套 | 1 | 10.59 | 154.2 | 0.28 | 3.95 | 10.59 | 154.2 | 0.28 | 3.95
人工单价 |  | 小计 | [5 empty] | 10.59 | 154.2 | 0.28 | 3.95
105.9元/工日 |  | 未计价材料费 | [5 empty] | 150
清单项目综合单价 | [7 empty] | 169.02
材料费 明 细 | 主要材料名称、规格、型号 | 单位 | 数量 | 单价(元) |  | 合价(元) |  | 暂估单价(元) |  | 暂估合价(元)
| 其他材料费 |  |  |  |  | 154.20
| 材料费小计 |  |  |  |  | 154.2 |  |  |  | 0
注：1.如不使用省级或行业建设主管部门发布的计价依据，可不填定额编码、名称等； 2.招标文件提供了暂估单价的材料，按暂估的单价填入表内“暂估单价”栏及“暂估合价”栏。
软件测评合格编号:HA-02-2017-RJ003 | [10 empty] | 表-09
综合单价分析表
工程名称:许昌天宝宫安全防范工程 |  |  |  |  | 标段: |  |  |  | 第67页 共84页
项目编码 | 031102006001 | 项目名称 | 避雷器 |  |  |  |  | 计量 单位 | 个 | 工程量 | 20
清单综合单价组成明细
定额编号 | 定额项目名称 | 定额单位 | 数量 | 单价 |  |  |  | 合价
|  |  |  | 人工费 | 材料费 | 机械费 | 管理费 和利润 | 人工费 | 材料费 | 机械费 | 管理费 和利润
4-10-65 | 设备防雷装置安装 计算机信号\避雷器 | 个 | 1 | 11.74 | 220.61 | 0 | 4.35 | 11.74 | 220.61 | 0 | 4.35
人工单价 |  | 小计 | [5 empty] | 11.74 | 220.61 | 0 | 4.35
103.9元/工日 |  | 未计价材料费 | [5 empty] | 220
清单项目综合单价 | [7 empty] | 236.7
材料费 明 细 | 主要材料名称、规格、型号 | 单位 | 数量 | 单价(元) |  | 合价(元) |  | 暂估单价(元) |  | 暂估合价(元)
| 其他材料费 |  |  |  |  | 220.61
| 材料费小计 |  |  |  |  | 220.61 |  |  |  | 0
注：1.如不使用省级或行业建设主管部门发布的计价依据，可不填定额编码、名称等； 2.招标文件提供了暂估单价的材料，按暂估的单价填入表内“暂估单价”栏及“暂估合价”栏。
软件测评合格编号:HA-02-2017-RJ003 | [10 empty] | 表-09
综合单价分析表
工程名称:许昌天宝宫安全防范工程 |  |  |  |  | 标段: |  |  |  | 第68页 共84页
项目编码 | 030411005001 | 项目名称 | 接线箱 |  |  |  |  | 计量 单位 | 个 | 工程量 | 8
清单综合单价组成明细
定额编号 | 定额项目名称 | 定额单位 | 数量 | 单价 |  |  |  | 合价
|  |  |  | 人工费 | 材料费 | 机械费 | 管理费 和利润 | 人工费 | 材料费 | 机械费 | 管理费 和利润
4-2-75*J0.5换 | 成套配电箱安装 悬挂、嵌入式(m) 半周长0.5`成品配套空箱体安装 | 台 | 1 | 35.48 | 359.96 | 0 | 13.46 | 35.48 | 359.96 | 0 | 13.46
人工单价 |  | 小计 | [5 empty] | 35.48 | 359.96 | 0 | 13.46
103.9元/工日 |  | 未计价材料费 | [5 empty] | 350
清单项目综合单价 | [7 empty] | 408.9
材料费 明 细 | 主要材料名称、规格、型号 | 单位 | 数量 | 单价(元) |  | 合价(元) |  | 暂估单价(元) |  | 暂估合价(元)
| 其他材料费 |  |  |  |  | 359.96
| 材料费小计 |  |  |  |  | 359.96 |  |  |  | 0
注：1.如不使用省级或行业建设主管部门发布的计价依据，可不填定额编码、名称等； 2.招标文件提供了暂估单价的材料，按暂估的单价填入表内“暂估单价”栏及“暂估合价”栏。
软件测评合格编号:HA-02-2017-RJ003 | [10 empty] | 表-09
综合单价分析表
工程名称:许昌天宝宫安全防范工程 |  |  |  |  | 标段: |  |  |  | 第69页 共84页
项目编码 | 030409001001 | 项目名称 | 接地极 |  |  |  |  | 计量 单位 | 套 | 工程量 | 6
清单综合单价组成明细
定额编号 | 定额项目名称 | 定额单位 | 数量 | 单价 |  |  |  | 合价
|  |  |  | 人工费 | 材料费 | 机械费 | 管理费 和利润 | 人工费 | 材料费 | 机械费 | 管理费 和利润
4-10-50 | 角钢接地极 普通土 | 根 | 1 | 19.3 | 67.31 | 9.68 | 7.52 | 19.3 | 67.31 | 9.68 | 7.52
人工单价 |  | 小计 | [5 empty] | 19.3 | 67.31 | 9.68 | 7.52
102.1元/工日 |  | 未计价材料费 | [5 empty] | 65
清单项目综合单价 | [7 empty] | 103.81
材料费 明 细 | 主要材料名称、规格、型号 | 单位 | 数量 | 单价(元) |  | 合价(元) |  | 暂估单价(元) |  | 暂估合价(元)
| 其他材料费 |  |  |  |  | 67.31
| 材料费小计 |  |  |  |  | 67.31 |  |  |  | 0
注：1.如不使用省级或行业建设主管部门发布的计价依据，可不填定额编码、名称等； 2.招标文件提供了暂估单价的材料，按暂估的单价填入表内“暂估单价”栏及“暂估合价”栏。
软件测评合格编号:HA-02-2017-RJ003 | [10 empty] | 表-09
综合单价分析表
工程名称:许昌天宝宫安全防范工程 |  |  |  |  | 标段: |  |  |  | 第70页 共84页
项目编码 | 030411004003 | 项目名称 | 配线 |  |  |  |  | 计量 单位 | m | 工程量 | 6800.00
清单综合单价组成明细
定额编号 | 定额项目名称 | 定额单位 | 数量 | 单价 |  |  |  | 合价
|  |  |  | 人工费 | 材料费 | 机械费 | 管理费 和利润 | 人工费 | 材料费 | 机械费 | 管理费 和利润
4-13-40 | 穿多芯软导线 二芯 单芯导线截面(mm2) ≤1.5 | 10m | 0.1 | 7.1 | 33.87 | 0 | 2.77 | 0.71 | 3.39 | 0 | 0.28
人工单价 |  | 小计 | [5 empty] | 0.71 | 3.39 | 0 | 0.27
98.6元/工日 |  | 未计价材料费 | [5 empty] | 3.24
清单项目综合单价 | [7 empty] | 4.37
材料费 明 细 | 主要材料名称、规格、型号 | 单位 | 数量 | 单价(元) |  | 合价(元) |  | 暂估单价(元) |  | 暂估合价(元)
| 其他材料费 |  |  |  |  | 3.39
| 材料费小计 |  |  |  |  | 3.39 |  |  |  | 0
注：1.如不使用省级或行业建设主管部门发布的计价依据，可不填定额编码、名称等； 2.招标文件提供了暂估单价的材料，按暂估的单价填入表内“暂估单价”栏及“暂估合价”栏。
软件测评合格编号:HA-02-2017-RJ003 | [10 empty] | 表-09
综合单价分析表
工程名称:许昌天宝宫安全防范工程 |  |  |  |  | 标段: |  |  |  | 第71页 共84页
项目编码 | 030507019001 | 项目名称 | 安全防范系统工程试运行 |  |  |  |  | 计量 单位 | 系统 | 工程量 | 1
清单综合单价组成明细
定额编号 | 定额项目名称 | 定额单位 | 数量 | 单价 |  |  |  | 合价
|  |  |  | 人工费 | 材料费 | 机械费 | 管理费 和利润 | 人工费 | 材料费 | 机械费 | 管理费 和利润
5-6-172 | 安全防范分系统调试 入侵报警系统 ≤30点 | 系统 | 1 | 3177.81 | 0 | 23.52 | 791.69 | 3177.81 | 0 | 23.52 | 791.69
人工单价 |  | 小计 | [5 empty] | 3177.81 | 0 | 23.52 | 791.69
158.9元/工日 |  | 未计价材料费 | [5 empty] | 0
清单项目综合单价 | [7 empty] | 3993.02
材料费 明 细 | 主要材料名称、规格、型号 | 单位 | 数量 | 单价(元) |  | 合价(元) |  | 暂估单价(元) |  | 暂估合价(元)
| 其他材料费 |  |  |  |  | 0.00
| 材料费小计 |  |  |  |  | 0 |  |  |  | 0
注：1.如不使用省级或行业建设主管部门发布的计价依据，可不填定额编码、名称等； 2.招标文件提供了暂估单价的材料，按暂估的单价填入表内“暂估单价”栏及“暂估合价”栏。
软件测评合格编号:HA-02-2017-RJ003 | [10 empty] | 表-09
综合单价分析表
工程名称:许昌天宝宫安全防范工程 |  |  |  |  | 标段: |  |  |  | 第72页 共84页
项目编码 | 030507015001 | 项目名称 | 安全检查设备 |  |  |  |  | 计量 单位 | 台 | 工程量 | 4
清单综合单价组成明细
定额编号 | 定额项目名称 | 定额单位 | 数量 | 单价 |  |  |  | 合价
|  |  |  | 人工费 | 材料费 | 机械费 | 管理费 和利润 | 人工费 | 材料费 | 机械费 | 管理费 和利润
B | 巡更棒 | 台 | 1 | 0 | 1800 | 0 | 0 | 0 | 1800 | 0 | 0
人工单价 |  | 小计 | [5 empty] | 0 | 1800 | 0 | 0
0.0元/工日 |  | 未计价材料费 | [5 empty] | 1800
清单项目综合单价 | [7 empty] | 1800
材料费 明 细 | 主要材料名称、规格、型号 | 单位 | 数量 | 单价(元) |  | 合价(元) |  | 暂估单价(元) |  | 暂估合价(元)
| 其他材料费 |  |  |  |  | 1800.00
| 材料费小计 |  |  |  |  | 1800 |  |  |  | 0
注：1.如不使用省级或行业建设主管部门发布的计价依据，可不填定额编码、名称等； 2.招标文件提供了暂估单价的材料，按暂估的单价填入表内“暂估单价”栏及“暂估合价”栏。
软件测评合格编号:HA-02-2017-RJ003 | [10 empty] | 表-09
综合单价分析表
工程名称:许昌天宝宫安全防范工程 |  |  |  |  | 标段: |  |  |  | 第73页 共84页
项目编码 | 030507015002 | 项目名称 | 安全检查设备 |  |  |  |  | 计量 单位 | 台 | 工程量 | 25
清单综合单价组成明细
定额编号 | 定额项目名称 | 定额单位 | 数量 | 单价 |  |  |  | 合价
|  |  |  | 人工费 | 材料费 | 机械费 | 管理费 和利润 | 人工费 | 材料费 | 机械费 | 管理费 和利润
5-6-76 | 电子巡更系统 信息钮 | 台 | 1 | 10.59 | 60 | 0 | 3.95 | 10.59 | 60 | 0 | 3.95
人工单价 |  | 小计 | [5 empty] | 10.59 | 60 | 0 | 3.95
105.9元/工日 |  | 未计价材料费 | [5 empty] | 60
清单项目综合单价 | [7 empty] | 74.54
材料费 明 细 | 主要材料名称、规格、型号 | 单位 | 数量 | 单价(元) |  | 合价(元) |  | 暂估单价(元) |  | 暂估合价(元)
| 其他材料费 |  |  |  |  | 60.00
| 材料费小计 |  |  |  |  | 60 |  |  |  | 0
注：1.如不使用省级或行业建设主管部门发布的计价依据，可不填定额编码、名称等； 2.招标文件提供了暂估单价的材料，按暂估的单价填入表内“暂估单价”栏及“暂估合价”栏。
软件测评合格编号:HA-02-2017-RJ003 | [10 empty] | 表-09
综合单价分析表
工程名称:许昌天宝宫安全防范工程 |  |  |  |  | 标段: |  |  |  | 第74页 共84页
项目编码 | 030404017001 | 项目名称 | 配电箱 |  |  |  |  | 计量 单位 | 台 | 工程量 | 1
清单综合单价组成明细
定额编号 | 定额项目名称 | 定额单位 | 数量 | 单价 |  |  |  | 合价
|  |  |  | 人工费 | 材料费 | 机械费 | 管理费 和利润 | 人工费 | 材料费 | 机械费 | 管理费 和利润
9-4-65 | 备用电源及电池主机柜 | 台 | 1 | 458.8 | 6522.54 | 37.09 | 178.13 | 458.8 | 6522.54 | 37.09 | 178.13
人工单价 |  | 小计 | [5 empty] | 458.8 | 6522.54 | 37.09 | 178.13
102.0元/工日 |  | 未计价材料费 | [5 empty] | 6500
清单项目综合单价 | [7 empty] | 7196.56
材料费 明 细 | 主要材料名称、规格、型号 | 单位 | 数量 | 单价(元) |  | 合价(元) |  | 暂估单价(元) |  | 暂估合价(元)
| 其他材料费 |  |  |  |  | 6522.54
| 材料费小计 |  |  |  |  | 6522.54 |  |  |  | 0
注：1.如不使用省级或行业建设主管部门发布的计价依据，可不填定额编码、名称等； 2.招标文件提供了暂估单价的材料，按暂估的单价填入表内“暂估单价”栏及“暂估合价”栏。
软件测评合格编号:HA-02-2017-RJ003 | [10 empty] | 表-09
综合单价分析表
工程名称:许昌天宝宫安全防范工程 |  |  |  |  | 标段: |  |  |  | 第75页 共84页
项目编码 | 030501012001 | 项目名称 | 安防设备 |  |  |  |  | 计量 单位 | 套 | 工程量 | 4
清单综合单价组成明细
定额编号 | 定额项目名称 | 定额单位 | 数量 | 单价 |  |  |  | 合价
|  |  |  | 人工费 | 材料费 | 机械费 | 管理费 和利润 | 人工费 | 材料费 | 机械费 | 管理费 和利润
B | 无线对讲机 | 套 | 1 | 0 | 1300 | 0 | 0 | 0 | 1300 | 0 | 0
人工单价 |  | 小计 | [5 empty] | 0 | 1300 | 0 | 0
0.0元/工日 |  | 未计价材料费 | [5 empty] | 1300
清单项目综合单价 | [7 empty] | 1300
材料费 明 细 | 主要材料名称、规格、型号 | 单位 | 数量 | 单价(元) |  | 合价(元) |  | 暂估单价(元) |  | 暂估合价(元)
| 其他材料费 |  |  |  |  | 1300.00
| 材料费小计 |  |  |  |  | 1300 |  |  |  | 0
注：1.如不使用省级或行业建设主管部门发布的计价依据，可不填定额编码、名称等； 2.招标文件提供了暂估单价的材料，按暂估的单价填入表内“暂估单价”栏及“暂估合价”栏。
软件测评合格编号:HA-02-2017-RJ003 | [10 empty] | 表-09
综合单价分析表
工程名称:许昌天宝宫安全防范工程 |  |  |  |  | 标段: |  |  |  | 第76页 共84页
项目编码 | 030409001002 | 项目名称 | 接地 |  |  |  |  | 计量 单位 | 套 | 工程量 | 1
清单综合单价组成明细
定额编号 | 定额项目名称 | 定额单位 | 数量 | 单价 |  |  |  | 合价
|  |  |  | 人工费 | 材料费 | 机械费 | 管理费 和利润 | 人工费 | 材料费 | 机械费 | 管理费 和利润
B | 接地防雷 定制 | 套 | 1 | 0 | 2200 | 0 | 0 | 0 | 2200 | 0 | 0
人工单价 |  | 小计 | [5 empty] | 0 | 2200 | 0 | 0
0.0元/工日 |  | 未计价材料费 | [5 empty] | 2200
清单项目综合单价 | [7 empty] | 2200
材料费 明 细 | 主要材料名称、规格、型号 | 单位 | 数量 | 单价(元) |  | 合价(元) |  | 暂估单价(元) |  | 暂估合价(元)
| 其他材料费 |  |  |  |  | 2200.00
| 材料费小计 |  |  |  |  | 2200 |  |  |  | 0
注：1.如不使用省级或行业建设主管部门发布的计价依据，可不填定额编码、名称等； 2.招标文件提供了暂估单价的材料，按暂估的单价填入表内“暂估单价”栏及“暂估合价”栏。
软件测评合格编号:HA-02-2017-RJ003 | [10 empty] | 表-09
综合单价分析表
工程名称:许昌天宝宫安全防范工程 |  |  |  |  | 标段: |  |  |  | 第77页 共84页
项目编码 | 011104004001 | 项目名称 | 防静电活动地板 |  |  |  |  | 计量 单位 | m2 | 工程量 | 35.00
清单综合单价组成明细
定额编号 | 定额项目名称 | 定额单位 | 数量 | 单价 |  |  |  | 合价
|  |  |  | 人工费 | 材料费 | 机械费 | 管理费 和利润 | 人工费 | 材料费 | 机械费 | 管理费 和利润
B | 防静电地板 | m2 | 1 | 0 | 160 | 0 | 0 | 0 | 160 | 0 | 0
人工单价 |  | 小计 | [5 empty] | 0 | 160 | 0 | 0
0.0元/工日 |  | 未计价材料费 | [5 empty] | 160
清单项目综合单价 | [7 empty] | 160
材料费 明 细 | 主要材料名称、规格、型号 | 单位 | 数量 | 单价(元) |  | 合价(元) |  | 暂估单价(元) |  | 暂估合价(元)
| 其他材料费 |  |  |  |  | 160.00
| 材料费小计 |  |  |  |  | 160 |  |  |  | 0
注：1.如不使用省级或行业建设主管部门发布的计价依据，可不填定额编码、名称等； 2.招标文件提供了暂估单价的材料，按暂估的单价填入表内“暂估单价”栏及“暂估合价”栏。
软件测评合格编号:HA-02-2017-RJ003 | [10 empty] | 表-09
综合单价分析表
工程名称:许昌天宝宫安全防范工程 |  |  |  |  | 标段: |  |  |  | 第78页 共84页
项目编码 | 030405001001 | 项目名称 | 蓄电池 |  |  |  |  | 计量 单位 | 块 | 工程量 | 32
清单综合单价组成明细
定额编号 | 定额项目名称 | 定额单位 | 数量 | 单价 |  |  |  | 合价
|  |  |  | 人工费 | 材料费 | 机械费 | 管理费 和利润 | 人工费 | 材料费 | 机械费 | 管理费 和利润
4-5-12 | 密封式铅酸蓄电池容量(A.h) ≤100 | 块 | 1 | 6.34 | 1012.66 | 7.98 | 3.17 | 6.34 | 1012.66 | 7.98 | 3.17
人工单价 |  | 小计 | [5 empty] | 6.34 | 1012.66 | 7.98 | 3.17
102.3元/工日 |  | 未计价材料费 | [5 empty] | 1000
清单项目综合单价 | [7 empty] | 1030.15
材料费 明 细 | 主要材料名称、规格、型号 | 单位 | 数量 | 单价(元) |  | 合价(元) |  | 暂估单价(元) |  | 暂估合价(元)
| UPS电源电池 | 块 | 1 | 1000 |  | 1000
| 其他材料费 |  |  |  |  | 12.66
| 材料费小计 |  |  |  |  | 1012.66 |  |  |  | 0
注：1.如不使用省级或行业建设主管部门发布的计价依据，可不填定额编码、名称等； 2.招标文件提供了暂估单价的材料，按暂估的单价填入表内“暂估单价”栏及“暂估合价”栏。
软件测评合格编号:HA-02-2017-RJ003 | [10 empty] | 表-09
综合单价分析表
工程名称:许昌天宝宫安全防范工程 |  |  |  |  | 标段: |  |  |  | 第79页 共84页
项目编码 | 030904016001 | 项目名称 | 备用电源及电池主机（柜） |  |  |  |  | 计量 单位 | 套 | 工程量 | 2
清单综合单价组成明细
定额编号 | 定额项目名称 | 定额单位 | 数量 | 单价 |  |  |  | 合价
|  |  |  | 人工费 | 材料费 | 机械费 | 管理费 和利润 | 人工费 | 材料费 | 机械费 | 管理费 和利润
9-4-65 | 备用电源及电池主机柜 | 台 | 1 | 458.8 | 1522.54 | 37.09 | 178.13 | 458.8 | 1522.54 | 37.09 | 178.13
人工单价 |  | 小计 | [5 empty] | 458.8 | 1522.54 | 37.09 | 178.13
102.0元/工日 |  | 未计价材料费 | [5 empty] | 1500
清单项目综合单价 | [7 empty] | 2196.56
材料费 明 细 | 主要材料名称、规格、型号 | 单位 | 数量 | 单价(元) |  | 合价(元) |  | 暂估单价(元) |  | 暂估合价(元)
| 其他材料费 |  |  |  |  | 1522.54
| 材料费小计 |  |  |  |  | 1522.54 |  |  |  | 0
注：1.如不使用省级或行业建设主管部门发布的计价依据，可不填定额编码、名称等； 2.招标文件提供了暂估单价的材料，按暂估的单价填入表内“暂估单价”栏及“暂估合价”栏。
软件测评合格编号:HA-02-2017-RJ003 | [10 empty] | 表-09
综合单价分析表
工程名称:许昌天宝宫安全防范工程 |  |  |  |  | 标段: |  |  |  | 第80页 共84页
项目编码 | 030701003001 | 项目名称 | 空调器 |  |  |  |  | 计量 单位 | 台 | 工程量 | 1
清单综合单价组成明细
定额编号 | 定额项目名称 | 定额单位 | 数量 | 单价 |  |  |  | 合价
|  |  |  | 人工费 | 材料费 | 机械费 | 管理费 和利润 | 人工费 | 材料费 | 机械费 | 管理费 和利润
B | 空调 | 台 | 1 | 0 | 12000 | 0 | 0 | 0 | 12000 | 0 | 0
人工单价 |  | 小计 | [5 empty] | 0 | 12000 | 0 | 0
0.0元/工日 |  | 未计价材料费 | [5 empty] | 12000
清单项目综合单价 | [7 empty] | 12000
材料费 明 细 | 主要材料名称、规格、型号 | 单位 | 数量 | 单价(元) |  | 合价(元) |  | 暂估单价(元) |  | 暂估合价(元)
| 其他材料费 |  |  |  |  | 12000.00
| 材料费小计 |  |  |  |  | 12000 |  |  |  | 0
注：1.如不使用省级或行业建设主管部门发布的计价依据，可不填定额编码、名称等； 2.招标文件提供了暂估单价的材料，按暂估的单价填入表内“暂估单价”栏及“暂估合价”栏。
软件测评合格编号:HA-02-2017-RJ003 | [10 empty] | 表-09
综合单价分析表
工程名称:许昌天宝宫安全防范工程 |  |  |  |  | 标段: |  |  |  | 第81页 共84页
项目编码 | 010810001001 | 项目名称 | 窗帘 |  |  |  |  | 计量 单位 | 套 | 工程量 | 2
清单综合单价组成明细
定额编号 | 定额项目名称 | 定额单位 | 数量 | 单价 |  |  |  | 合价
|  |  |  | 人工费 | 材料费 | 机械费 | 管理费 和利润 | 人工费 | 材料费 | 机械费 | 管理费 和利润
B | 窗帘 | 套 | 1 | 0 | 350 | 0 | 0 | 0 | 350 | 0 | 0
人工单价 |  | 小计 | [5 empty] | 0 | 350 | 0 | 0
0.0元/工日 |  | 未计价材料费 | [5 empty] | 350
清单项目综合单价 | [7 empty] | 350
材料费 明 细 | 主要材料名称、规格、型号 | 单位 | 数量 | 单价(元) |  | 合价(元) |  | 暂估单价(元) |  | 暂估合价(元)
| 其他材料费 |  |  |  |  | 350.00
| 材料费小计 |  |  |  |  | 350 |  |  |  | 0
注：1.如不使用省级或行业建设主管部门发布的计价依据，可不填定额编码、名称等； 2.招标文件提供了暂估单价的材料，按暂估的单价填入表内“暂估单价”栏及“暂估合价”栏。
软件测评合格编号:HA-02-2017-RJ003 | [10 empty] | 表-09
综合单价分析表
工程名称:许昌天宝宫安全防范工程 |  |  |  |  | 标段: |  |  |  | 第82页 共84页
项目编码 | 050305010001 | 项目名称 | 椅子 |  |  |  |  | 计量 单位 | 个 | 工程量 | 2
清单综合单价组成明细
定额编号 | 定额项目名称 | 定额单位 | 数量 | 单价 |  |  |  | 合价
|  |  |  | 人工费 | 材料费 | 机械费 | 管理费 和利润 | 人工费 | 材料费 | 机械费 | 管理费 和利润
B | 椅子 | 个 | 1 | 0 | 350 | 0 | 0 | 0 | 350 | 0 | 0
人工单价 |  | 小计 | [5 empty] | 0 | 350 | 0 | 0
0.0元/工日 |  | 未计价材料费 | [5 empty] | 350
清单项目综合单价 | [7 empty] | 350
材料费 明 细 | 主要材料名称、规格、型号 | 单位 | 数量 | 单价(元) |  | 合价(元) |  | 暂估单价(元) |  | 暂估合价(元)
| 其他材料费 |  |  |  |  | 350.00
| 材料费小计 |  |  |  |  | 350 |  |  |  | 0
注：1.如不使用省级或行业建设主管部门发布的计价依据，可不填定额编码、名称等； 2.招标文件提供了暂估单价的材料，按暂估的单价填入表内“暂估单价”栏及“暂估合价”栏。
软件测评合格编号:HA-02-2017-RJ003 | [10 empty] | 表-09
综合单价分析表
工程名称:许昌天宝宫安全防范工程 |  |  |  |  | 标段: |  |  |  | 第83页 共84页
项目编码 | 030411001001 | 项目名称 | 配管 |  |  |  |  | 计量 单位 | m | 工程量 | 4500.00
清单综合单价组成明细
定额编号 | 定额项目名称 | 定额单位 | 数量 | 单价 |  |  |  | 合价
|  |  |  | 人工费 | 材料费 | 机械费 | 管理费 和利润 | 人工费 | 材料费 | 机械费 | 管理费 和利润
4-12-133 | 刚性阻燃管敷设 砖、混凝土结构暗配 外径(mm) 20 | 10m | 0.1 | 51.79 | 15.97 | 0 | 21.37 | 5.18 | 1.6 | 0 | 2.14
人工单价 |  | 小计 | [5 empty] | 5.18 | 1.6 | 0 | 2.14
95.9元/工日 |  | 未计价材料费 | [5 empty] | 1.34
清单项目综合单价 | [7 empty] | 8.92
材料费 明 细 | 主要材料名称、规格、型号 | 单位 | 数量 | 单价(元) |  | 合价(元) |  | 暂估单价(元) |  | 暂估合价(元)
| 其他材料费 |  |  |  |  | 1.60
| 材料费小计 |  |  |  |  | 1.6 |  |  |  | 0
注：1.如不使用省级或行业建设主管部门发布的计价依据，可不填定额编码、名称等； 2.招标文件提供了暂估单价的材料，按暂估的单价填入表内“暂估单价”栏及“暂估合价”栏。
软件测评合格编号:HA-02-2017-RJ003 | [10 empty] | 表-09
综合单价分析表
工程名称:许昌天宝宫安全防范工程 |  |  |  |  | 标段: |  |  |  | 第84页 共84页
项目编码 | 030411001002 | 项目名称 | 配管 |  |  |  |  | 计量 单位 | m | 工程量 | 2000.00
清单综合单价组成明细
定额编号 | 定额项目名称 | 定额单位 | 数量 | 单价 |  |  |  | 合价
|  |  |  | 人工费 | 材料费 | 机械费 | 管理费 和利润 | 人工费 | 材料费 | 机械费 | 管理费 和利润
4-12-8 | 套接紧定式镀锌钢导管（JDG)敷设 砖、混凝土结构暗配 外径(mm) 20 | 10m | 0.1 | 32.51 | 57.43 | 0 | 13.45 | 3.25 | 5.74 | 0 | 1.35
人工单价 |  | 小计 | [5 empty] | 3.25 | 5.74 | 0 | 1.34
95.6元/工日 |  | 未计价材料费 | [5 empty] | 4.64
清单项目综合单价 | [7 empty] | 10.33
材料费 明 细 | 主要材料名称、规格、型号 | 单位 | 数量 | 单价(元) |  | 合价(元) |  | 暂估单价(元) |  | 暂估合价(元)
| 其他材料费 |  |  |  |  | 5.74
| 材料费小计 |  |  |  |  | 5.74 |  |  |  | 0
注：1.如不使用省级或行业建设主管部门发布的计价依据，可不填定额编码、名称等； 2.招标文件提供了暂估单价的材料，按暂估的单价填入表内“暂估单价”栏及“暂估合价”栏。
软件测评合格编号:HA-02-2017-RJ003 | [10 empty] | 表-09

## 表-11 总价措施项目清单与计价表（静态表）
总价措施项目清单与计价表
工程名称:许昌天宝宫安全防范工程 |  |  | 标段: |  |  |  | 第1页 共1页
序号 | 项目编码 | 项 目 名 称 | 计算基础 | 费率 (%) | 金额 (元) | 调整 费率 (%) | 调整后 金额(元) | 备注
1 | 031302001001 | 安全文明施工费(环境保护费、文明施工费、安全施工费、临时设施费、扬尘污染防治增加费) | 分部分项安全文明施工费+单价措施安全文明施工费 |  | 11530.64
2 |  | 其他措施费(费率类) |  |  | 5510.99
2.1 | 031302002001 | 夜间施工增加费 | 分部分项其他措施费+单价措施其他措施费 | 25 | 1377.75
2.2 | 031302004001 | 二次搬运费 | 分部分项其他措施费+单价措施其他措施费 | 50 | 2755.49
2.3 | 031302005001 | 冬雨季施工增加费 | 分部分项其他措施费+单价措施其他措施费 | 25 | 1377.75
2.4 | 031302008001 | 其他
合 计 |  |  |  |  | 17041.63
编制人(造价人员): 复核人(造价工程师):
注：1.“计算基础”中安全文明施工费可为“定额基价”、“定额人工费”或“定额人工费+定额机械费”，其他项目可为“定额人工费”或“定额人工费+定额机械费”。 2.按施工方案计算的措施费，若无“计算基础”和“费率”的数值，也可只填“金额”数值，但应在备注栏说明施工方案出处或计算方法。
软件测评合格编号:HA-02-2017-RJ003 | [6 empty] | 表-11

## 表-12 其他项目清单与计价汇总表
其他项目清单与计价汇总表
工程名称:许昌天宝宫安全防范工程 |  | 标段: |  | 第1页 共1页
序号 | 项目名称 | 金额(元) | 结算金额(元) | 备注
1 | 暂列金额 |  |  | 明细详见表12-2-1
2 | 暂估价
2.1 | 材料暂估价 |  |  | 明细详见表12-2-2
2.2 | 专业工程暂估价 |  |  | 明细详见表12-2-3
3 | 计日工 |  |  | 明细详见表12-2-4
4 | 总承包服务费 |  |  | 明细详见表12-2-5
5 | 索赔与现场签证 |  |  | 明细详见表-12-6
合 计
注：材料（工程设备）暂估单价进入清单项目综合单价，此处不汇总。
软件测评合格编号:HA-02-2017-RJ003 |  |  |  | 表-12

## 表-12-1 暂列金额明细表
暂列金额明细表
工程名称:许昌天宝宫安全防范工程 |  |  | 标段: | 第1页 共1页
序号 | 项目名称 | 计量单位 | 暂定金额(元) | 备注
合计
注：此表由招标人填写，如不能详列，也可只列暂列金额总额，投标人应将上述暂列金额计入投标总价中。
表-12-1
软件测评合格编号:HA-02-2017-RJ003

## 表-12-2 材料（工程设备）暂估单价及调整表
材料(工程设备)暂估单价及调整表
工程名称:许昌天宝宫安全防范工程 | [5 empty] | 标段: |  |  | 第1页 共1页
序号 | 材料（工程设备）名称、规格、型号 | 计量 单位 | 数量 |  | 暂估(元) |  | 确认(元) |  | 差额±(元) |  | 备注
|  |  | 暂估 | 确认 | 单价 | 合价 | 单价 | 合价 | 单价 | 合价
合计
注：1.此表由招标人填写“暂估单价”，并在备注栏说明暂估价的材料、工程设备拟用在那些清单项目上，投标人应将上述材料、工程设备暂估单价计入工程量清单综合单价报价中
表-12-2
软件测评合格编号:HA-02-2017-RJ003

## 表-12-3 专业工程暂估价及结算价表
专业工程暂估价及结算价表
工程名称:许昌天宝宫安全防范工程 |  |  | 标段: |  |  | 第1页 共1页
序号 | 工程名称 | 工程内容 | 暂估金额 (元) | 结算金额 (元) | 差额±(元) | 备注
合 计
注：此表“暂估金额”由招标人填写，投标人应将“暂估金额”计入投标总价中。结算时按合同约定结算金额填写。
表-12-3
软件测评合格编号:HA-02-2017-RJ003

## 表-12-4 计日工表
计 日 工 表
工程名称:许昌天宝宫安全防范工程 |  | 标段: |  |  |  | 第1页 共1页
序号 | 项 目 名 称 | 单位 | 暂定数量 | 实际数量 | 综合单价(元) | 合价(元)
[6 empty] | 暂定 | 实际
一 | 人工
1
2
3
人 工 小 计
二 | 材料
1
2
3
材 料 小 计
三 | 施工机械
1
2
3
施工机械小计
四、企业管理费和利润
合 计
注：此表项目名称、暂定数量由招标人填写，编制招标控制价时，单价由招标人按有关计价规定确定；投标时，单价由投标人自主报价，按暂定数量计算合价计入投标总价中。结算时，按发承包双方确认的实际数量计算合价。
软件测评合格编号:HA-02-2017-RJ003 | [6 empty] | 表-12-4

## 表-12-5 总承包服务费计价表
总承包服务费计价表
工程名称:许昌天宝宫安全防范工程 |  |  | 标段: |  |  | 第1页 共1页
序号 | 项 目 名 称 | 项目价值(元) | 服务内容 | 计算基础 | 费率(%) | 金额(元)
1 | 发包人分包专业工程
2 | 发包人供应材料
合计 |  | — | — |  | —
注：此表项目名称、服务内容由招标人填写，编制招标控制价时，费率及金额由招标人按有关计价规定确定；投标时，费率及金额由投标人自主报价，计入投标总价中。
表-12-5
软件测评合格编号:HA-02-2017-RJ003

## 表-13 规费、税金项目计价表（静态表）
规费、税金项目计价表
工程名称:许昌天宝宫安全防范工程 |  |  | 标段: |  | 第1页 共1页
序号 | 项 目 名 称 | 计算基础 | 计算基数 | 计算费率(%) | 金额(元)
1 | 规费 | 定额规费+工程排污费+其他 | 14885.39 | 100 | 14885.39
1.1 | 定额规费 | 分部分项规费+单价措施规费
1.2 | 工程排污费
1.3 | 其他
2 | 增值税 | 不含税工程造价 | 1209090.91 | 10 | 120909.09
合 计 |  |  |  |  | 135794.48
编制人(造价人员): |  |  | 复核人(造价工程师):
表-13
软件测评合格编号:HA-02-2017-RJ003

## 表-20 发包人提供材料和工程设备一览表
发包人提供材料和工程设备-览表
工程名称:许昌天宝宫安全防范工程 | [5 empty] | 第1页 共1页
序号 | 材料(工程设备)名称、规格、型号 | 单位 | 数量 | 单价(元) | 交货方式 | 送达地点 | 备注
注：此表由招标人填写，供投标人在投标报价、确定总承包服务费时参考
软件测评合格编号:HA-02-2017-RJ003 | [5 empty] | 表-20

## 表-21 承包人提供主要材料和工程设备-览表(适用于造价
承包人提供主要材料和工程设备-览表
（适用于造价信息差额调整法）
工程名称:许昌天宝宫安全防范工程 |  |  |  | 标段: |  |  | 第1页 共1页
序号 | 名称、规格、型号 | 单位 | 数量 | 风险系数 (%) | 基准单价 (元) | 投标单价 (元) | 发承包人 确认单价 (元) | 备注
1 | 摄像机立杆 | 根 | 28 |  | 680
2 | 红外一体网络摄像机 | 台 | 67 |  | 850
3 | 红外高速球网络摄像机 | 台 | 18 |  | 6300
4 | 管理服务器 | 台 | 1 |  | 37000
5 | 控制计算机 | 台 | 2 |  | 8000
6 | 综合管理运维平台 | 台 | 1 |  | 41065
7 | 网络硬盘录像机 | 台 | 3 |  | 6500
8 | 高清解码器 | 台 | 2 |  | 28000
9 | 汇聚交换机 | 台 | 1 |  | 8800
10 | 接入交换机 | 台 | 6 |  | 1800
11 | 光模块 | 套 | 12 |  | 2400
12 | 硬盘 | 台 | 24 |  | 1100
13 | 液晶高清监视器 长虹CH-E422LT/D | 套 | 18 |  | 2400
14 | 液晶高清监视器 长虹CH-E442LT | 套 | 2 |  | 9800
15 | 壁挂双鉴探测器 | 套 | 30 |  | 750
16 | 8防区扩展模块 | 套 | 6 |  | 2200
17 | 单防区扩展模块 | 套 | 40 |  | 280
18 | 32路继电器模块 | 套 | 2 |  | 3000
19 | 脉冲主机 | 台 | 8 |  | 8100
20 | UPS电源电池 | 块 | 32 |  | 1000
注: 1.此表由招标人填写除“投标单价”栏的内容，投标人在投标时自主确定投标单价。 2.招标人应优先采用工程造价管理机构发布的单价作为基准单价，未发布的，通过市场调查确定其基准单价。
软件测评合格编号:HA-02-2017-RJ003 | [5 empty] | 表-21

## 单位工程主材表
单位工程主材表
项目文件:许昌天宝宫安全防范工程 |  |  | 标段: |  |  | 第1页 共3页
序号 | 材料编码 | 名称及规格 | 单位 | 数量 | 市场价 | 市场合价
1 | 01210301_1 | 50#角钢接地极 | 根 | 6 | 65 | 390
2 | 03131937 | 熔纤 | 套 | 282.8 | 50 | 14140
3 | 17030155~2 | KBG管DN20 | m | 2060 | 4.5 | 9270
4 | 28030301 | RVS-2*1.0 | m | 2376 | 1.98 | 4704.48
5 | 28030301 | RVV-2*1.0 | m | 7344 | 2.12 | 15569.28
6 | 28030301 | RVV-2*1.5 | m | 7344 | 3 | 22032
7 | 28030301 | RVV-2*2.5 | m | 3024 | 4.34 | 13124.16
8 | 28031431 | 电子围栏导线 | m | 3480 | 4 | 13920
9 | 28031431 | 高压绝缘线 | m | 986 | 4.5 | 4437
10 | 28031437 | 六类室外网线 | m | 8190 | 2.35 | 19246.5
11 | 28250101_1 | 光纤 GYTY53-12B1 | m | 1530 | 3.5 | 5355
12 | 29060143~2 | 刚性阻燃管DN20 | m | 4770 | 1.26 | 6010.2
13 | 29190421 | 摄像机立杆 | 根 | 28 | 680 | 19040
14 | 29270181 | 高清线 | 条 | 20 | 65 | 1300
15 | 主材0001 | 红外一体网络摄像机 | 台 | 67 | 850 | 56950
16 | 主材0002 | 红外高速球网络摄像机 | 台 | 18 | 6300 | 113400
17 | 主材0003 | 拾音器 | 套 | 18 | 360 | 6480
18 | 主材0004 | 管理服务器 | 台 | 1 | 37000 | 37000
19 | 主材0005 | 高速球机支架 | 套 | 18 | 50 | 900
20 | 主材0006 | 摄像机电源 | 台 | 68 | 35 | 2380
21 | 主材0006 | 高速球机电源 | 台 | 18 | 35 | 630
22 | 主材0007 | 控制计算机 | 台 | 2 | 8000 | 16000
23 | 主材0008 | 综合管理运维平台 | 台 | 1 | 41065 | 41065
24 | 主材0009 | 网络控制键盘 | 台 | 1 | 6500 | 6500
25 | 主材0010 | 网络硬盘录像机 | 台 | 3 | 6500 | 19500
26 | 主材0011 | 高清解码器 | 台 | 2 | 28000 | 56000
27 | 主材0012 | 汇聚交换机 | 台 | 1 | 8800 | 8800
28 | 主材0013 | 接入交换机 | 台 | 6 | 1800 | 10800
编制人: |  |  | 审核人: |  | 编制日期:
软件测评合格编号:HA-02-2017-RJ003
单位工程主材表
项目文件:许昌天宝宫安全防范工程 |  |  | 标段: |  |  | 第2页 共3页
序号 | 材料编码 | 名称及规格 | 单位 | 数量 | 市场价 | 市场合价
29 | 主材0014 | 光模块 | 套 | 12 | 2400 | 28800
30 | 主材0015 | 设备箱 300*400 | 台 | 18 | 350 | 6300
31 | 主材0016 | 设备箱 500*600 | 台 | 8 | 550 | 4400
32 | 主材0017 | 硬盘 | 台 | 24 | 1100 | 26400
33 | 主材0018 | 刻录机 | 台 | 1 | 600 | 600
34 | 主材0019 | 液晶显示器 24” | 台 | 3 | 1200 | 3600
35 | 主材0020 | 液晶高清监视器 长虹CH-E422LT/D | 套 | 18 | 2400 | 43200
36 | 主材0021 | 液晶高清监视器 长虹CH-E442LT | 套 | 2 | 9800 | 19600
37 | 主材0022 | 打印机 | 台 | 1 | 1200 | 1200
38 | 主材0023 | 光纤收发器 | 台 | 10 | 980 | 9800
39 | 主材0024 | 音箱 | 个 | 1 | 360 | 360
40 | 主材0026 | 操作台 | 台 | 1 | 3500 | 3500
41 | 主材0028 | 机柜 | 台 | 1 | 2800 | 2800
42 | 主材0029 | 尾纤 | 条 | 150 | 30 | 4500
43 | 主材0030 | 壁挂双鉴探测器 | 套 | 30 | 750 | 22500
44 | 主材0031 | 幕帘式双鉴探测器 | 套 | 2 | 420 | 840
45 | 主材0032 | 紧急按钮 | 套 | 15 | 300 | 4500
46 | 主材0033 | 报警主机 | 套 | 2 | 4500 | 9000
47 | 主材0035 | 网络模块 | 套 | 2 | 4800 | 9600
48 | 主材0036 | 报警软件 | 套 | 1 | 6800 | 6800
49 | 主材0037 | 8防区扩展模块 | 套 | 6 | 2200 | 13200
50 | 主材0038 | 单防区扩展模块 | 套 | 40 | 280 | 11200
51 | 主材0039 | 32路继电器模块 | 套 | 2 | 3000 | 6000
52 | 主材0040 | 脉冲主机 | 台 | 8 | 8100 | 64800
53 | 主材0041 | 承重支架 | 根 | 80 | 220 | 17600
54 | 主材0042 | 承重支架底座 | 个 | 80 | 60 | 4800
55 | 主材0043 | 承重支架绝缘子 兰色专用 | 个 | 350 | 45 | 15750
56 | 主材0044 | 防水帽 | 个 | 40 | 12 | 480
编制人: |  |  | 审核人: |  | 编制日期:
软件测评合格编号:HA-02-2017-RJ003
单位工程主材表
项目文件:许昌天宝宫安全防范工程 |  |  | 标段: |  |  | 第3页 共3页
序号 | 材料编码 | 名称及规格 | 单位 | 数量 | 市场价 | 市场合价
57 | 主材0045 | 中间支撑杆 | 根 | 110 | 160 | 17600
58 | 主材0046 | 中间杆绝缘子 黑色专用 | 个 | 88 | 50 | 4400
59 | 主材0047 | 中间杆底座 | 个 | 150 | 80 | 12000
60 | 主材0048 | 中间杆固定底套 | 个 | 150 | 9 | 1350
61 | 主材0049 | 紧线器 | 个 | 60 | 100 | 6000
62 | 主材0050 | 警示牌 | 块 | 40 | 36 | 1440
63 | 主材0051 | 线线连接器 | 个 | 96 | 8 | 768
64 | 主材0052 | 终端弹簧 | 个 | 96 | 12 | 1152
65 | 主材0054 | 声光警号 | 套 | 13 | 150 | 1950
66 | 主材0055 | 避雷器 | 个 | 20 | 220 | 4400
67 | 主材0056 | 防护箱 50*50 | 台 | 8 | 350 | 2800
68 | 主材0057 | 巡更棒 | 台 | 4 | 1800 | 7200
69 | 主材0058 | 巡更点 | 台 | 25 | 60 | 1500
70 | 主材0059 | UPS电源 | 台 | 1 | 6500 | 6500
71 | 主材0059 | UPS电源机柜 | 台 | 2 | 1500 | 3000
72 | 主材0060 | 无线对讲机 | 套 | 4 | 1300 | 5200
73 | 主材0061 | 接地防雷 定制 | 套 | 1 | 2200 | 2200
74 | 主材0062 | 防静电地板 | m2 | 35 | 160 | 5600
75 | 主材0064 | 空调 | 台 | 1 | 12000 | 12000
76 | 主材0065 | 窗帘 | 套 | 2 | 350 | 700
77 | 主材0066 | 椅子 | 个 | 2 | 350 | 700
78 | 主材0067 | UPS电源电池 | 块 | 32 | 1000 | 32000
|  | 合计 |  |  |  | 997533.62
编制人: |  |  | 审核人: |  | 编制日期:
软件测评合格编号:HA-02-2017-RJ003