## Sheet1
通讯设备
1 | 基站控制单元 | ▲采用双核CPU，主频500MHz，内存4G，可带电插拔。 | 3
2 | 以太接口单元 | ▲提供8个外部10M/100M Base-TX 接口。用作接入控制器内各模块单元之间的IP互联。 | 3
3 | 机箱 | 采用开放式高强度铝合金机箱。19英寸，3U高度。尺寸483×358.7×132mm。 | 3
4 | PDT系统基站控制软件 | 提供用户呼叫控制、无线资源管理、基站时基管理等系统控制功能。 | 3
5 | 以太网桥 | 提供链路E1接口转IP接口，进行基站联网。 | 3
6 | 本地信道机 | 50W新型多制式基地台，提供2个数字信道。标准19英寸机箱，内置电源，2U高度。350～385MHz频段。▲具有三路独立接收通道，可支持三分集接收。 | 6
7 | 宽带合路器 | 二合一，360-370MHz定制，插入损耗≤3.2dB | 3
8 | 分路器 | 一分二，350MHz定制，增益0-5dBi | 9
9 | 带通滤波器 | 回波损耗（dB)≥20.0,插入损耗（dB)≤1.20，带外抑制（dB)≥80.0 | 6
10 | 宽带双工器 | 360-370MHz定制，插入损耗≤2.0dB。 | 3
11 | 玻璃钢全向天线 | 工作频段330-390MHz，10dBi增益，4.7米高。采用N型母座接头。 | 9
12 | 同轴馈线 | 7/8”馈线，350兆频段衰减小于3dB/100米 | 600
13 | 避雷器 | 接口阻抗50欧姆，插入损耗0.1dB，承受功率：400W连续。 | 9
14 | 天馈安装附件 | 含馈线接地件、固定夹、防水胶等 | 3
15 | 机柜及安装附件 | 1.4米高，27U，尺寸600*600*1400mm。 | 3