## 扉-1 工程量清单扉页
| 禹州市小吕乡邮亭村公共服务设施项目 |  |  |  | 工程
招 标 工 程 量 清 单
招 标 人： |  |  | 造价咨询人：
|  | （单位盖章） |  | (单位资质专用章)
法定代表人 或其授权人： |  |  | 法定代表人 或其授权人：
|  | (签字或盖章) |  | (签字或盖章)
编 制 人： |  |  | 复 核 人：
|  | (造价人员签字盖专用章) |  | (造价工程师签字盖专用章)
编 制 时 间： |  | 年 月 日 | 复 核 时 间： | 年 月 日
扉-1

## 表-08 分部分项工程和单价措施项目清单与计价表
分部分项工程和单价措施项目清单与计价表
工程名称：禹州市小吕乡邮亭村公共服务设施项目 |  |  |  | 标段：禹州市小吕乡邮亭村公共服务设施项目 |  |  |  |  | 第 1 页 共 3 页
序号 | 项目编码 | 项目名称 | 项目特征描述 |  | 计量单位 | 工程量 | 金 额(元)
[7 empty] | 综合单价 | 合 价 |  | 其中
暂估价
广场硬化
1 | 040202001001 | 路床(槽）整形 |  |  | m2 | 406
2 | 040203007001 | 水泥混凝土 | 1.混凝土强度等级:C25商砼 2.厚度:15cm 3.养护:塑料膜养护 |  | m2 | 406
3 | 040402017001 | 变形缝 | 1.部位：横向缩缝 2.类别:伸缩缝 3.其他:详见相关图纸及规范要求 |  | m | 90
4 | 040204004001 | 安砌侧(平、缘）石 | 1.材料品种、规格:道牙1000*300*100 2.垫层 |  | m | 114
分部小计
步道
1 | 040202001002 | 路床(槽）整形 |  |  | m2 | 406
2 | 040204002001 | 人行道块料铺设 | 1.块料品种、规格:300*300*55 2.基础、垫层：材料品种、厚度:级配砂石150mm 3.图形:见图纸 |  | m2 | 341.46
3 | 040204004002 | 安砌侧(平、缘）石 | 1.材料品种、规格:侧石100*300 2.基础、垫层：材料品种、厚度:C15垫层 3.措施费 |  | m | 800
4 | 040204007001 | 树池砌筑 | 见图纸 |  | 个 | 33
5 | 050305006001 | 石凳 | 见图纸 |  | 个 | 10
分部小计
太阳能路灯
本页小计
注：为计取规费等的使用，可在表中增设其中：“定额人工费”。
表—08
分部分项工程和单价措施项目清单与计价表
工程名称：禹州市小吕乡邮亭村公共服务设施项目 |  |  |  | 标段：禹州市小吕乡邮亭村公共服务设施项目 |  |  |  |  | 第 2 页 共 3 页
序号 | 项目编码 | 项目名称 | 项目特征描述 |  | 计量单位 | 工程量 | 金 额(元)
[7 empty] | 综合单价 | 合 价 |  | 其中
暂估价
1 | 010501003001 | 路灯基础 | 太阳能路灯基础 1.混凝土种类:商砼 2.混凝土强度等级:c20 3.规格：0.5*0.5*0.8 4.钢筋笼（详见图纸） 5.挖土、回填 6.预埋铁件、螺栓 |  | 个 | 55
2 | 040804001001 | 配管 |  |  | m | 55
3 | 040805003001 | 高杆照明灯 | 1.名称:太阳能路灯 2.灯杆材质、高度:金属圆管壁厚见图纸,灯杆高度6米 3.灯架形式及臂长:单臂 4.光源数量:LED 30W |  | 套 | 55
分部小计
木亭
1 | 010101004001 | 挖基坑土方 | 1.土壤类别:一、二类土 2.挖土深度:1m |  | m3 | 3.28
2 | 010501003002 | 独立基础 | 木亭混凝土底座 1.混凝土种类:预拌 2.混凝土强度等级:C30 |  | m3 | 3.28
3 | 011102003001 | 块料楼地面 | 1.名称：花岗岩地面 |  | m2 | 7.29
4 | 010702001001 | 木柱 | 1.名称：防腐木柱 2.尺寸：175*175*3500 |  | m3 | 0.39
5 | 010702002001 | 木梁 | 1.名称：防腐木梁 2.尺寸：140*68 |  | m3 | 1.23
6 | 010703001001 | 屋面木基层 | 1.名称：防腐木屋盖 2.厚5cm |  | m2 | 12.42
7 | 010702005001 | 其他木构件 | 1.名称：防腐木木凳 2.厚5cm |  | m | 4.86
本页小计
注：为计取规费等的使用，可在表中增设其中：“定额人工费”。
表—08
分部分项工程和单价措施项目清单与计价表
工程名称：禹州市小吕乡邮亭村公共服务设施项目 |  |  |  | 标段：禹州市小吕乡邮亭村公共服务设施项目 |  |  |  |  | 第 3 页 共 3 页
序号 | 项目编码 | 项目名称 | 项目特征描述 |  | 计量单位 | 工程量 | 金 额(元)
[7 empty] | 综合单价 | 合 价 |  | 其中
暂估价
8 | 011404007001 | 其他木材面 | 1.名称：木材面刷漆 2.种类：桐漆 |  | m2 | 69.74
分部小计
措施项目
1 | 011705001001 | 大型机械设备进出场及安拆 | 推土机 |  | 台·次 | 1
本页小计
合 计
注：为计取规费等的使用，可在表中增设其中：“定额人工费”。
表—08

## 表-11 总价措施项目清单与计价汇总表
总价措施项目清单与计价表
工程名称：禹州市小吕乡邮亭村公共服务设施项目 |  |  |  | 标段：禹州市小吕乡邮亭村公共服务设施项目 |  |  |  |  | 第 1 页 共 1 页
序号 | 项目编码 | 项目名称 | 计 算 基 础 |  | 费率 (%) | 金 额(元) | 调整费 率(%) | 调整后 金额(元) |  | 备 注
1 | 041109001001 | 安全文明施工费 | 分部分项安全文明施工费+单价措施安全文明施工费
2 |  | 其他措施费（费率类）
2.1 | 041109002001 | 夜间施工增加费 | 分部分项其他措施费+单价措施其他措施费
2.2 | 041109003001 | 二次搬运费 | 分部分项其他措施费+单价措施其他措施费
2.3 | 041109004001 | 冬雨季施工增加费 | 分部分项其他措施费+单价措施其他措施费
3 |  | 其他（费率类）
合 计
编制人（造价人员）： |  |  |  | 复核人（造价工程师）：
注：1.“计算基础”中安全文明施工费可为“定额基价”、“定额人工费”或“定额人工费+定额机械费”，其他项目可为“定额人工费”或“定额人工费+定额机械费”。 2.按施工方案计算的措施费，若无“计算基础”和“费率”的数值，也可只填“金额”数值，但应在备注栏说明施工方案出处或计算方法。
表-11

## 表-12 其他项目清单与计价汇总表
其他项目清单与计价汇总表
工程名称：禹州市小吕乡邮亭村公共服务设施项目 |  |  | 标段：禹州市小吕乡邮亭村公共服务设施项目 |  | 第 1 页 共 1 页
序号 | 项 目 名 称 | 金 额(元) |  | 结算金额(元) |  | 备 注
1 | 暂列金额 |  |  |  |  | 明细详见表-12-1
2 | 暂估价
2.1 | 材料（工程设备）暂估价 | — |  |  |  | 明细详见表-12-2
2.2 | 专业工程暂估价 |  |  |  |  | 明细详见表-12-3
3 | 计日工 |  |  |  |  | 明细详见表-12-4
4 | 总承包服务费 |  |  |  |  | 明细详见表-12-5
合 计 | [5 empty] | —
注：材料（工程设备）暂估单价进入清单项目综合单价，此处不汇总。
表—12

## 表-12-1 暂列金额明细表
暂列金额明细表
工程名称：禹州市小吕乡邮亭村公共服务设施项目 |  | 标段：禹州市小吕乡邮亭村公共服务设施项目 |  |  |  | 第 1 页 共 1 页
序号 | 项 目 名 称 |  | 计量单位 | 暂定金额(元) | 备 注
1
合 计 |  |  |  |  | —
注：此表由招标人填写，如不能详列，也可只列暂定金额总额，投标人应将上述暂列金额计入投标总价中。
表—12—1

## 表-12-2 材料(工程设备)暂估价及调整表
材料（工程设备）暂估单价及调整表
工程名称：禹州市小吕乡邮亭村公共服务设施项目 | [5 empty] | 标段：禹州市小吕乡邮亭村公共服务设施项目 |  |  |  | 第 1 页 共 1 页
序 号 | 材料(工程设备) 名称、规格、型号 | 计量 单位 | 数 量 |  | 暂 估(元) |  |  | 确 认(元) |  |  | 差 额±(元) |  | 备 注
|  |  | 暂 估 | 确 认 | 单 价 |  | 合 价 | 单 价 | 合 价 |  | 单 价 | 合 价
1 | 生石灰 | t
2 | 预拌混凝土 C15 | m3 | 12.6876
3 | 预拌混凝土 C20 | m3 | 17.776
4 | 砂子、石子 | m3 | 65.3042
5 | 预拌混凝土 C20 | m3 | 3.3128
6 | 预拌混凝土 C25 | m3 | 62.118
合 计 | [6 empty] | 41173.61
注：此表由招标人填写“暂估单价”，并在备注栏说明暂估价的材料、工程设备拟用在那些清单项目上，投标人应将上述材料、工程设备暂估单价计入工程量清单综合单价报价中。
表—12—2

## 表-12-3 专业工程暂估价及结算价表
专业工程暂估价及结算价表
工程名称：禹州市小吕乡邮亭村公共服务设施项目 |  |  |  | 标段：禹州市小吕乡邮亭村公共服务设施项目 |  |  | 第 1 页 共 1 页
序号 | 工 程 名 称 | 工 程 内 容 | 暂估金额 （元） |  | 结算金额 (元) | 差额±(元) |  | 备 注
1
合 计 |  |  | 0.00 |  |  |  |  | —
注：此表“暂估金额”由招标人填写，投标人应将“暂估金额”计入投标总价中。结算时按合同约定结算金额填写。
表—12—3

## 表-12-4 计日工表
计 日 工 表
工程名称：禹州市小吕乡邮亭村公共服务设施项目 |  |  |  | 标段：禹州市小吕乡邮亭村公共服务设施项目 |  |  | 第 1 页 共 1 页
编号 | 项 目 名 称 | 单位 | 暂定数量 |  | 实际数量 | 综合单价 (元) |  | 合 价(元)
[8 empty] | 暂 定 | 实 际
一 | 人工
1
人工小计
二 | 材料
1
材料小计
三 | 施工机械
1
施工机械小计
四、企业管理费和利润
总 计
注：此表项目名称、暂定数量由招标人填写，编制招标控制价时，单价由招标人按有关计价规定确定；投标时，单价由投标人自主报价，按暂定数量计算合价计入投标总价中。结算时，按发承包双方确认的实际数量计算合价。
表—12—4

## 表-12-5 总承包服务费计价表
总承包服务费计价表
工程名称：禹州市小吕乡邮亭村公共服务设施项目 |  |  | 标段：禹州市小吕乡邮亭村公共服务设施项目 |  |  | 第 1 页 共 1 页
序号 | 项 目 名 称 | 项目价值（元） |  | 服务内容 | 计算基础 |  | 费率(%) | 金 额(元)
1
| 合 计 | - |  | - |  |  | -
注：此表项目名称、服务内容由招标人填写，编制招标控制价时，费率及金额由招标人按有关计价规定确定；投标时，费率及金额由投标人自主报价，计入投标总价中。
表—12—5

## 表-13 规费、税金项目计价表
规费、税金项目计价表
工程名称：禹州市小吕乡邮亭村公共服务设施项目 |  |  | 标段：禹州市小吕乡邮亭村公共服务设施项目 |  |  | 第 1 页 共 1 页
序号 | 项 目 名 称 | 计 算 基 础 |  | 计算基数 | 计算费率 (%) |  | 金 额(元)
1 | 规费 | 定额规费+工程排污费+其他
1.1 | 定额规费 | 分部分项规费+单价措施规费
1.2 | 工程排污费
1.3 | 其他
2 | 增值税 | 不含税工程造价合计
合 计
编制人（造价人员）： |  |  | 复核人（造价工程师）：
表—13