## 表-08 分部分项工程和单价措施项目清单与计价表
分部分项工程和单价措施项目清单与计价表
工程名称：禹州市小吕乡2018年扶贫吕西村公共服务设施项目-厕所土建 | [5 empty] | 标段： |  |  | 第 1 页 共 8 页
序号 | 项目编码 | 项目名称 | 项目特征描述 | 计量单位 | 工程量 |  | 金 额(元)
[7 empty] | 综合单价 | 合 价 |  | 其中
暂估价
| A.1 | 土石方工程
1 | 010101001007 | 平整场地 | 1.平整场地 2.其他说明：未尽事宜详见施工图纸及相关规范要求 | m2 | 38.11
2 | 010101002002 | 挖一般土方 | 1.土壤类别:一、二类土 2.挖土深度:详见图纸 3.其他说明：未尽事宜详见施工图纸及相关规范要求 | m3 | 41.28
3 | 010103001005 | 回填方 | 1.密实度要求:机械填土夯实 平地 2.填方来源、运距:自行考虑 3.其他说明：未尽事宜详见施工图纸及相关规范要求 | m3 | 24.24
分部小计
| A.4 | 砌筑工程
1 | 010401001001 | 砖基础 | 1.砖品种、规格、强度等级:MU20混凝土实心砖 2.砂浆强度等级、配合比:M10水泥砂浆 3.砂浆采用预拌干混砂浆、运距自行考虑 4.其他说明：未尽事宜详见施工图纸及相关规范要求 | m3 | 7.17
2 | 010401003004 | 砌块墙 | 1.砖品种、规格、强度等级:MU15混凝土多孔砖 2.砂浆强度等级、配合比:M10混合砂浆 3.砂浆采用预拌干混砂浆、运距自行考虑 4.其他说明：未尽事宜详见施工图纸及相关规范要求 | m3 | 25.37
分部小计
本页小计
注：为计取规费等的使用，可在表中增设其中：“定额人工费”。
表—08
分部分项工程和单价措施项目清单与计价表
工程名称：禹州市小吕乡2018年扶贫吕西村公共服务设施项目-厕所土建 | [5 empty] | 标段： |  |  | 第 2 页 共 8 页
序号 | 项目编码 | 项目名称 | 项目特征描述 | 计量单位 | 工程量 |  | 金 额(元)
[7 empty] | 综合单价 | 合 价 |  | 其中
暂估价
| A.5 | 混凝土及钢筋混凝土工程
1 | 010501002001 | 带形基础 | 1.混凝土种类:商品混凝土 2.混凝土强度等级:C25 3.商混运距自行考虑 4.模板及泵送 5.其他说明：未尽事宜详见施工图纸及相关规范要求 | m3 | 7.75
2 | 010502002002 | 构造柱 | 1.混凝土种类:商品混凝土 2.混凝土强度等级:C25 3.商混运距自行考虑 4.模板及泵送 5.其他说明：未尽事宜详见施工图纸及相关规范要求 | m3 | 0.72
3 | 010503004001 | 圈梁 | 1.混凝土种类:商品混凝土 2.混凝土强度等级:C25 3.商混运距自行考虑 4.模板及泵送 5.其他说明：未尽事宜详见施工图纸及相关规范要求 | m3 | 3.94
4 | 010503005002 | 过梁 | 1.混凝土种类:商品混凝土 2.混凝土强度等级:C25 3.商混运距自行考虑 4.模板及泵送 5.其他说明：未尽事宜详见施工图纸及相关规范要求 | m3 | 0.19
本页小计
注：为计取规费等的使用，可在表中增设其中：“定额人工费”。
表—08
分部分项工程和单价措施项目清单与计价表
工程名称：禹州市小吕乡2018年扶贫吕西村公共服务设施项目-厕所土建 | [5 empty] | 标段： |  |  | 第 3 页 共 8 页
序号 | 项目编码 | 项目名称 | 项目特征描述 | 计量单位 | 工程量 |  | 金 额(元)
[7 empty] | 综合单价 | 合 价 |  | 其中
暂估价
5 | 010505003001 | 平板 | 1.混凝土种类:商品混凝土 2.混凝土强度等级:C25 3.商混运距自行考虑 4.模板及泵送 5.其他说明：未尽事宜详见施工图纸及相关规范要求 | m3 | 4.21
6 | 010507001003 | 散水 | 12YJ9-1 3/95 1.素土夯实，向外坡3%-5% 2.150mm厚3:7灰土 3.60mm厚C20混凝土，上撒1:1水泥沙子压实赶光 4.商混运距自行考虑 5.模板及泵送 6.其他说明：未尽事宜详见施工图纸及相关规范要求 | m2 | 26.24
7 | 010507005002 | 压顶 | 1.混凝土种类:商品混凝土 2.混凝土强度等级:C25 3.商混运距自行考虑 4.模板及泵送 5.其他说明：未尽事宜详见施工图纸及相关规范要求 | m3 | 1.08
8 | 010515001012 | 现浇构件钢筋 | 1.钢筋种类、规格:现浇构件带肋钢筋 带肋钢筋HRB400以内 直径 ≤10mm | t | 0.446
9 | 010515001013 | 现浇构件钢筋 | 1.钢筋种类、规格:现浇构件带肋钢筋 带肋钢筋HRB400以内 直径 ≤18mm | t | 0.309
10 | 010515001015 | 现浇构件钢筋 | 1.钢筋种类、规格:砌体内加固钢筋 | t | 0.082
本页小计
注：为计取规费等的使用，可在表中增设其中：“定额人工费”。
表—08
分部分项工程和单价措施项目清单与计价表
工程名称：禹州市小吕乡2018年扶贫吕西村公共服务设施项目-厕所土建 | [5 empty] | 标段： |  |  | 第 4 页 共 8 页
序号 | 项目编码 | 项目名称 | 项目特征描述 | 计量单位 | 工程量 |  | 金 额(元)
[7 empty] | 综合单价 | 合 价 |  | 其中
暂估价
11 | 010515001016 | 现浇构件钢筋 | 1.钢筋种类、规格:箍筋 圆钢HPB300 直径 ≤10mm | t | 0.187
分部小计
| A.6 | 金属结构工程
1 | 010606008001 | 钢梯 | 1.屋面上人梯参12YJ8 94页 2.距地面2000mm 3.其他说明：未尽事宜详见施工图纸及相关规范要求 | t | 0.021
分部小计
| A.9 | 屋面及防水工程
1 | 010902001002 | 屋面卷材防水 | 12YJ1屋105-2F1-50B1 1.1:8膨胀珍珠岩最薄处30mm厚找2%坡 2.20mm厚1：2.5水泥砂浆找平层 3.80mm厚挤塑聚苯乙烯泡沫塑料版 4.30mm厚C20细石砼找平层 5.一层4mm厚SBS改性沥青防水卷材 6.0.4mm厚聚乙烯薄膜一层 7.20mm厚1:2.5水泥砂浆保护层 8.砂浆采用预拌干混砂浆、运距自行考虑 9.商混运距自行考虑 10.模板及泵送 11.其他说明：未尽事宜详见施工图纸及相关规范要求 | m2 | 32.21
本页小计
注：为计取规费等的使用，可在表中增设其中：“定额人工费”。
表—08
分部分项工程和单价措施项目清单与计价表
工程名称：禹州市小吕乡2018年扶贫吕西村公共服务设施项目-厕所土建 | [5 empty] | 标段： |  |  | 第 5 页 共 8 页
序号 | 项目编码 | 项目名称 | 项目特征描述 | 计量单位 | 工程量 |  | 金 额(元)
[7 empty] | 综合单价 | 合 价 |  | 其中
暂估价
2 | 010902004001 | 屋面排水管 | 1.屋面排水 塑料管排水 水落管φ100mm 2.屋面排水 塑料管排水 弯头落水口 3.屋面排水 塑料管排水 落水斗 4.其他说明：未尽事宜详见施工图纸及相关规范要求 | m | 6.6
分部小计
| A.11 | 楼地面装饰工程
1 | 011102003002 | 块料楼地面 | 12YJ1-地201F 1.10mm厚地砖铺实拍平 2.30mm厚1:3干硬性水泥砂浆 3.1.5mm厚合成高分子防水涂料 4.20mm厚1:3水泥砂浆找平 5.素水泥浆结合层一道 6.60mm厚C15混凝土垫层 7.150mm厚3:7灰土 8.素土夯实 9.砂浆采用预拌干混砂浆、运距自行考虑 10.商混运距自行考虑 11.模板及泵送 12.其他说明：未尽事宜详见施工图纸及相关规范要求 | m2 | 21.96
分部小计
| A.12 | 墙、柱面装饰与隔断、幕墙工程
本页小计
注：为计取规费等的使用，可在表中增设其中：“定额人工费”。
表—08
分部分项工程和单价措施项目清单与计价表
工程名称：禹州市小吕乡2018年扶贫吕西村公共服务设施项目-厕所土建 | [5 empty] | 标段： |  |  | 第 6 页 共 8 页
序号 | 项目编码 | 项目名称 | 项目特征描述 | 计量单位 | 工程量 |  | 金 额(元)
[7 empty] | 综合单价 | 合 价 |  | 其中
暂估价
1 | 011201001006 | 外墙面一般抹灰 | 1.9mm厚1:3水泥砂浆 2.6mm厚1:2.5水泥砂浆找平 3.5mm厚干粉类聚合物水泥防水砂浆，中间压入一层耐碱玻璃纤维网布 4.配套专用胶粘剂粘结 5.5-7厚200*400mm灰色仿石砖，填缝剂填缝 6.砂浆采用预拌干混砂浆、运距自行考虑 7.其他说明：未尽事宜详见施工图纸及相关规范要求 | m2 | 66.97
2 | 011201001007 | 外墙面一般抹灰 | 1.9mm厚1:3水泥砂浆 2.6mm厚1:2.5水泥砂浆找平 3.5mm厚干粉类聚合物水泥防水砂浆，中间压入一层耐碱玻璃纤维网布 4.配套专用胶粘剂粘结 5.5-7厚100*200外墙面砖，填缝剂填缝 6.砂浆采用预拌干混砂浆、运距自行考虑 7.其他说明：未尽事宜详见施工图纸及相关规范要求 | m2 | 22.5
3 | 011201001008 | 墙面一般抹灰 | 1.女儿墙内侧20厚1:2水泥砂浆粉刷 2.砂浆采用预拌干混砂浆、运距自行考虑 3.其他说明：未尽事宜详见施工图纸及相关规范要求 | m2 | 14.76
本页小计
注：为计取规费等的使用，可在表中增设其中：“定额人工费”。
表—08
分部分项工程和单价措施项目清单与计价表
工程名称：禹州市小吕乡2018年扶贫吕西村公共服务设施项目-厕所土建 | [5 empty] | 标段： |  |  | 第 7 页 共 8 页
序号 | 项目编码 | 项目名称 | 项目特征描述 | 计量单位 | 工程量 |  | 金 额(元)
[7 empty] | 综合单价 | 合 价 |  | 其中
暂估价
4 | 011204003001 | 块料墙面 | 1.9mm厚1:3水泥砂浆 2.1.5厚聚合物水泥防水涂料 3.素水泥浆一道 4.3-4mm厚1:1水泥砂浆加水重20%建筑胶 5.4-5mm厚面砖、水泥砂浆擦缝 6.砂浆采用预拌干混砂浆、运距自行考虑 7.其他说明：未尽事宜详见施工图纸及相关规范要求 | m2 | 122.64
5 | 011210006001 | 其他隔断 | 1.60mm厚预制钢筋混凝土隔断，高1300mm 2.其他说明：未尽事宜详见施工图纸及相关规范要求 | m2 | 9.36
6 | 011210006002 | 其他隔断 | 1.小便器隔断，参12YJ11 2/106,3/107 2.其他说明：未尽事宜详见施工图纸及相关规范要求 | 套 | 3
分部小计
| A.13 | 天棚工程
1 | 011301001001 | 天棚抹灰 | 1.5厚1:3水泥砂浆打底 2.3厚1:2水泥砂浆找平 3.满刮腻子二遍、打磨、刷底漆一遍、乳胶漆二遍饰面 4.其他说明：未尽事宜详见施工图纸及相关规范要求 | m2 | 29.42
分部小计
| A.15 | 其他装饰工程
本页小计
注：为计取规费等的使用，可在表中增设其中：“定额人工费”。
表—08
分部分项工程和单价措施项目清单与计价表
工程名称：禹州市小吕乡2018年扶贫吕西村公共服务设施项目-厕所土建 | [5 empty] | 标段： |  |  | 第 8 页 共 8 页
序号 | 项目编码 | 项目名称 | 项目特征描述 | 计量单位 | 工程量 |  | 金 额(元)
[7 empty] | 综合单价 | 合 价 |  | 其中
暂估价
1 | 011505001001 | 洗漱台 | 1.成品洗手池 2.芝麻灰大理石 3.其他说明：未尽事宜详见施工图纸及相关规范要求 | 个 | 2
分部小计
| D.5 | 管网工程
1 | 040504008001 | 整体化粪池 | 1.砖砌化粪池 2.参02S701，P18 3.其他说明：未尽事宜详见施工图纸及相关规范要求 | 座 | 1
分部小计
| D.6 | 水处理工程
1 | 040601012001 | 池槽 | 1.大便槽，参98ZJ512 20页 2.其他说明：未尽事宜详见施工图纸及相关规范要求 | m | 7.32
分部小计
补充分部
1 | B-001 | 成品花窗 | 1.市售成品花窗 2.规格：1500*900mm 3.其他说明：未尽事宜详见施工图纸及相关规范要求 | 套 | 4
分部小计
措施项目
1 | 011701001003 | 综合脚手架 | 1.单层建筑综合脚手架 建筑面积 500m2以内 | m2 | 38.11
2 | 011705001001 | 大型机械设备进出场及安拆 | 1.进出场费 履带式 挖掘机 1m3以内 | 台·次 | 1
本页小计
合 计
注：为计取规费等的使用，可在表中增设其中：“定额人工费”。
表—08

## 表-11 总价措施项目清单与计价汇总表
总价措施项目清单与计价表
工程名称：禹州市小吕乡2018年扶贫吕西村公共服务设施项目-厕所土建 | [5 empty] | 标段： |  |  | 第 1 页 共 1 页
序号 | 项目编码 | 项目名称 | 计 算 基 础 | 费率 (%) | 金 额(元) |  | 调整费 率(%) | 调整后 金额(元) |  | 备 注
1 | 011707001001 | 安全文明施工费 | 分部分项安全文明施工费+单价措施安全文明施工费
2 |  | 其他措施费（费率类）
2.1 | 011707002001 | 夜间施工增加费 | 分部分项其他措施费+单价措施其他措施费
2.2 | 011707004001 | 二次搬运费 | 分部分项其他措施费+单价措施其他措施费
2.3 | 011707005001 | 冬雨季施工增加费 | 分部分项其他措施费+单价措施其他措施费
3 |  | 其他（费率类）
合 计
编制人（造价人员）： | [5 empty] | 复核人（造价工程师）：
注：1.“计算基础”中安全文明施工费可为“定额基价”、“定额人工费”或“定额人工费+定额机械费”，其他项目可为“定额人工费”或“定额人工费+定额机械费”。 2.按施工方案计算的措施费，若无“计算基础”和“费率”的数值，也可只填“金额”数值，但应在备注栏说明施工方案出处或计算方法。
表-11

## 表-12 其他项目清单与计价汇总表
其他项目清单与计价汇总表
工程名称：禹州市小吕乡2018年扶贫吕西村公共服务设施项目-厕所土建 |  |  | 标段： |  | 第 1 页 共 1 页
序号 | 项 目 名 称 | 金 额(元) |  | 结算金额(元) |  | 备 注
1 | 暂列金额 |  |  |  |  | 明细详见表-12-1
2 | 暂估价
2.1 | 材料（工程设备）暂估价 | — |  |  |  | 明细详见表-12-2
2.2 | 专业工程暂估价 |  |  |  |  | 明细详见表-12-3
3 | 计日工 |  |  |  |  | 明细详见表-12-4
4 | 总承包服务费 |  |  |  |  | 明细详见表-12-5
合 计 | [5 empty] | —
注：材料（工程设备）暂估单价进入清单项目综合单价，此处不汇总。
表—12

## 表-13 规费、税金项目计价表
规费、税金项目计价表
工程名称：禹州市小吕乡2018年扶贫吕西村公共服务设施项目-厕所土建 |  |  |  | 标段： |  | 第 1 页 共 1 页
序号 | 项 目 名 称 | 计 算 基 础 | 计算基数 |  | 计算费率 (%) |  | 金 额(元)
1 | 规费 | 定额规费+工程排污费+其他
1.1 | 定额规费 | 分部分项规费+单价措施规费
1.2 | 工程排污费
1.3 | 其他
2 | 增值税 | 不含税工程造价合计
合 计
编制人（造价人员）： |  |  |  | 复核人（造价工程师）：
表—13