## 扉-1 工程量清单扉页
| 禹州市小吕乡2018年扶贫吕西村公共服务设施项目-厕所安装 |  |  |  | 工程
招 标 工 程 量 清 单
招 标 人： |  |  | 造价咨询人：
|  | （单位盖章） |  | (单位资质专用章)
法定代表人 或其授权人： |  |  | 法定代表人 或其授权人：
|  | (签字或盖章) |  | (签字或盖章)
编 制 人： |  |  | 复 核 人：
|  | (造价人员签字盖专用章) |  | (造价工程师签字盖专用章)
编 制 时 间： |  | 年 月 日 | 复 核 时 间： | 年 月 日
扉-1

## 表-08 分部分项工程和单价措施项目清单与计价表
分部分项工程和单价措施项目清单与计价表
工程名称：禹州市小吕乡2018年扶贫吕西村公共服务设施项目-厕所安装 |  |  |  | 标段：禹州市小吕乡2018年扶贫吕西村公共服务设施项目 |  |  |  |  | 第 1 页 共 4 页
序号 | 项目编码 | 项目名称 | 项目特征描述 |  | 计量单位 | 工程量 | 金 额(元)
[7 empty] | 综合单价 | 合 价 |  | 其中
暂估价
给排水
1 | 031001006001 | 塑料管 | 1.安装部位:排水管 2.材质、规格:UPVC 110 3.其他说明：未尽事宜详见施工图纸及相关规范要求 |  | m | 1.5
2 | 031001006002 | 塑料管 | 1.安装部位:排水管 2.材质、规格:UPVC 50 3.其他说明：未尽事宜详见施工图纸及相关规范要求 |  | m | 17.53
3 | 031001006003 | 塑料管 | 1.安装部位:室内直埋 2.介质:给水 3.材质、规格:PPR给水管 De20 4.连接形式:热熔连接 5.压力试验及吹、洗设计要求:水压试验，消毒冲洗 |  | m | 4.86
4 | 031001006004 | 塑料管 | 1.安装部位:室内直埋 2.介质:给水 3.材质、规格:PPR给水管 De25 4.连接形式:热熔连接 5.压力试验及吹、洗设计要求:水压试验，消毒冲洗 6.其他说明：未尽事宜详见施工图纸及相关规范要求 |  | m | 4.64
本页小计
注：为计取规费等的使用，可在表中增设其中：“定额人工费”。
表—08
分部分项工程和单价措施项目清单与计价表
工程名称：禹州市小吕乡2018年扶贫吕西村公共服务设施项目-厕所安装 |  |  |  | 标段：禹州市小吕乡2018年扶贫吕西村公共服务设施项目 |  |  |  |  | 第 2 页 共 4 页
序号 | 项目编码 | 项目名称 | 项目特征描述 |  | 计量单位 | 工程量 | 金 额(元)
[7 empty] | 综合单价 | 合 价 |  | 其中
暂估价
5 | 031001006005 | 塑料管 | 1.安装部位:管井内明敷 2.介质:给水 3.材质、规格:PPR给水管 De32 4.连接形式:热熔连接 5.压力试验及吹、洗设计要求:水压试验，消毒冲洗 6.其他说明：未尽事宜详见施工图纸及相关规范要求 |  | m | 1.48
6 | 031001006006 | 塑料管 | 1.安装部位:管井内明敷 2.介质:给水 3.材质、规格:PPR给水管 De50 4.连接形式:热熔连接 5.压力试验及吹、洗设计要求:水压试验，消毒冲洗 6.其他说明：未尽事宜详见施工图纸及相关规范要求 |  | m | 3
7 | 031002003001 | 套管 | 1.名称、类型:一般钢套管 2.材质:钢制 3.规格:介质管道直径DN50 4.填料材质:符合图纸、图集、规范 5.含预留洞及补洞 3.其他说明：未尽事宜详见施工图纸及相关规范要求 |  | 个 | 2
8 | 031002003002 | 套管 | 1.名称、类型:一般钢套管 2.材质:钢制 3.规格:介质管道直径DN110 4.填料材质:符合图纸、图集、规范 5.含预留洞及补洞 3.其他说明：未尽事宜详见施工图纸及相关规范要求 |  | 个 | 2
本页小计
注：为计取规费等的使用，可在表中增设其中：“定额人工费”。
表—08
分部分项工程和单价措施项目清单与计价表
工程名称：禹州市小吕乡2018年扶贫吕西村公共服务设施项目-厕所安装 |  |  |  | 标段：禹州市小吕乡2018年扶贫吕西村公共服务设施项目 |  |  |  |  | 第 3 页 共 4 页
序号 | 项目编码 | 项目名称 | 项目特征描述 |  | 计量单位 | 工程量 | 金 额(元)
[7 empty] | 综合单价 | 合 价 |  | 其中
暂估价
9 | 031003005001 | 塑料阀门 | 1.规格:D50 2.连接形式:粘接 3.其他说明：未尽事宜详见施工图纸及相关规范要求 |  | 个 | 1
10 | 031003005002 | 塑料阀门 | 1.规格:D32 2.连接形式:粘接 3.其他说明：未尽事宜详见施工图纸及相关规范要求 |  | 个 | 1
11 | 031003005003 | 塑料阀门 | 1.规格:D25 2.连接形式:粘接 3.其他说明：未尽事宜详见施工图纸及相关规范要求 |  | 个 | 2
12 | 031004004001 | 洗涤盆 | 1.洗涤盆 2.其他说明：未尽事宜详见施工图纸及相关规范要求 |  | 组 | 2
13 | 031004007001 | 小便器 | 1.壁挂式小便器安装 手动开关 2.其他说明：未尽事宜详见施工图纸及相关规范要求 |  | 组 | 3
14 | 031004013001 | 大、小便槽自动冲洗水箱 | 1.大便槽自动冲洗水箱安装 容积40L 2.其他说明：未尽事宜详见施工图纸及相关规范要求 |  | 套 | 1
15 | 031004014001 | 给、排水附(配)件 | 1.材质:地漏PVC-U 2.型号、规格:De50 3.其他说明：未尽事宜详见施工图纸及相关规范要求 |  | 个 | 4
分部小计
照明
1 | 030404017001 | 配电箱 | 1.名称：配电箱IP54 2.安装方式:暗装，距地1.8m 3.其它:未尽事宜参见施工图说明、图纸答疑及相关规范图集 |  | 台 | 1
本页小计
注：为计取规费等的使用，可在表中增设其中：“定额人工费”。
表—08
分部分项工程和单价措施项目清单与计价表
工程名称：禹州市小吕乡2018年扶贫吕西村公共服务设施项目-厕所安装 |  |  |  | 标段：禹州市小吕乡2018年扶贫吕西村公共服务设施项目 |  |  |  |  | 第 4 页 共 4 页
序号 | 项目编码 | 项目名称 | 项目特征描述 |  | 计量单位 | 工程量 | 金 额(元)
[7 empty] | 综合单价 | 合 价 |  | 其中
暂估价
2 | 030411001002 | 配管 | 1.名称:线缆保护管 2.材质:塑料管 3.规格:PC16 4.配置形式:暗配 5.其它:未尽事宜参见施工图说明、图纸答疑及相关规范图集 |  | m | 12.12
3 | 030411004001 | 配线 | 1.配线形式:管内穿线 2.型号:BV-2.5mm² 3.材质:铜芯 4.配线部位:室内 5.其他:未尽事宜参见施工图说明、图纸答疑及相关规范图集 |  | m | 39.35
4 | 030412001001 | 普通灯具 | 1.名称：声光控防水防尘吸顶灯 2.规格：LED 5W 3.安装方式：吸顶安装 4.安装部位：室内 5.其它:未尽事宜参见施工图说明、图纸答疑及相关规范图集 |  | 套 | 4
分部小计
措施项目
1 | 031301017001 | 脚手架搭拆 |  |  | 项 | 1
本页小计
合 计
注：为计取规费等的使用，可在表中增设其中：“定额人工费”。
表—08

## 表-11 总价措施项目清单与计价汇总表
总价措施项目清单与计价表
工程名称：禹州市小吕乡2018年扶贫吕西村公共服务设施项目-厕所安装 |  |  |  | 标段：禹州市小吕乡2018年扶贫吕西村公共服务设施项目 |  |  |  |  | 第 1 页 共 1 页
序号 | 项目编码 | 项目名称 | 计 算 基 础 |  | 费率 (%) | 金 额(元) | 调整费 率(%) | 调整后 金额(元) |  | 备 注
1 |  | 其他措施费（费率类）
1.1 | 031302002001 | 夜间施工增加费 | 分部分项其他措施费+单价措施其他措施费
1.2 | 031302004001 | 二次搬运费 | 分部分项其他措施费+单价措施其他措施费
1.3 | 031302005001 | 冬雨季施工增加费 | 分部分项其他措施费+单价措施其他措施费
2 |  | 其他（费率类）
3 | 031302001001 | 安全文明施工费 | 分部分项安全文明施工费+单价措施安全文明施工费
合 计
编制人（造价人员）： |  |  |  | 复核人（造价工程师）：
注：1.“计算基础”中安全文明施工费可为“定额基价”、“定额人工费”或“定额人工费+定额机械费”，其他项目可为“定额人工费”或“定额人工费+定额机械费”。 2.按施工方案计算的措施费，若无“计算基础”和“费率”的数值，也可只填“金额”数值，但应在备注栏说明施工方案出处或计算方法。
表-11

## 表-12 其他项目清单与计价汇总表
其他项目清单与计价汇总表
工程名称：禹州市小吕乡2018年扶贫吕西村公共服务设施项目-厕所安装 |  |  | 标段：禹州市小吕乡2018年扶贫吕西村公共服务设施项目 |  | 第 1 页 共 1 页
序号 | 项 目 名 称 | 金 额(元) |  | 结算金额(元) |  | 备 注
1 | 暂列金额 |  |  |  |  | 明细详见表-12-1
2 | 暂估价
2.1 | 材料（工程设备）暂估价 | — |  |  |  | 明细详见表-12-2
2.2 | 专业工程暂估价 |  |  |  |  | 明细详见表-12-3
3 | 计日工 |  |  |  |  | 明细详见表-12-4
4 | 总承包服务费 |  |  |  |  | 明细详见表-12-5
合 计 | [5 empty] | —
注：材料（工程设备）暂估单价进入清单项目综合单价，此处不汇总。
表—12

## 表-13 规费、税金项目计价表
规费、税金项目计价表
工程名称：禹州市小吕乡2018年扶贫吕西村公共服务设施项目-厕所安装 |  |  | 标段：禹州市小吕乡2018年扶贫吕西村公共服务设施项目 |  |  | 第 1 页 共 1 页
序号 | 项 目 名 称 | 计 算 基 础 |  | 计算基数 | 计算费率 (%) |  | 金 额(元)
1 | 规费 | 定额规费+工程排污费+其他
1.1 | 定额规费 | 分部分项规费+单价措施规费
1.2 | 工程排污费
1.3 | 其他
2 | 增值税 | 不含税工程造价合计
合 计
编制人（造价人员）： |  |  | 复核人（造价工程师）：
表—13

## 表-14 主要材料价格表
主要材料价格表
工程名称： |  | 禹州市小吕乡2018年扶贫吕西村公共服务设施项目-厕所安装 | [5 empty] | 第 1 页 共 1 页
序号 | 材料编码 |  | 材料名称 | 规格.型号等特殊要求 | 单位 | 数 量 | 单 价 |  | 合 价
1 | 02290125 |  | 油麻 |  | kg | 5.634
2 | 03012731 |  | 膨胀螺栓 | M6~12*50~120 | 套 | 32.96
3 | 29090211 |  | 铜接线端子 | 20A | 个 | 4.06
4 | QTCLF1 |  | 周转性材料费(占人工费) |  | 元 | 31.1127
5 | 17010241-1 |  | 焊接钢管 | DN80 | m | 0.636
6 | 17010271-1 |  | 焊接钢管 | DN150 | m | 0.636
7 | 17250257@7 |  | PPR管 | 公称外径50mm以内 | m | 3.048
8 | 17250299@1 |  | UPVC排水管 | 公称外径110mm以内 | m | 1.425
9 | 17250299@2 |  | UPVC排水管 | 公称外径50mm以内 | m | 17.7404
10 | 18090232 |  | 室内塑料排水管粘接管件 | 公称外径110mm以内 | 个 | 1.734
11 | 18090232 |  | 室内塑料排水管粘接管件 | 公称外径50mm以内 | 个 | 12.0957
12 | 19380101 |  | 塑料阀门 | 公称直径50mm以内 | 个 | 1.01
13 | 19380101 |  | 塑料阀门 | 公称直径32mm以内 | 个 | 1.01
14 | 19380101 |  | 塑料阀门 | 公称直径25mm以内 | 个 | 2.02
15 | 21130206 |  | 洗涤盆 |  | 个 | 2.02
16 | 21170101 |  | 挂式小便器 |  | 个 | 3.03
17 | 21250231 |  | 大便槽自动冲洗水箱 |  | 个 | 1
18 | 25000001@3 |  | 声光控防水防尘吸顶灯 | LED 5W | 套 | 4.04
19 | 28031431@1 |  | BV-2.5mm² |  | m | 45.646
20 | 补充主材001@1 |  | 配电箱IP54 |  | 台 | 1