## 扉-1 工程量清单扉页
| 禹州市小吕乡2018年扶贫黄瑜店公共服务设施项目 |  |  |  | 工程
招 标 工 程 量 清 单
招 标 人： |  |  | 造价咨询人：
|  | （单位盖章） |  | (单位资质专用章)
法定代表人 或其授权人： |  |  | 法定代表人 或其授权人：
|  | (签字或盖章) |  | (签字或盖章)
编 制 人： |  |  | 复 核 人：
|  | (造价人员签字盖专用章) |  | (造价工程师签字盖专用章)
编 制 时 间： |  | 年 月 日 | 复 核 时 间： | 年 月 日
扉-1

## 表-08 分部分项工程和单价措施项目清单与计价表
分部分项工程和单价措施项目清单与计价表
工程名称：禹州市小吕乡2018年扶贫黄瑜店公共服务设施项目 |  |  |  | 标段：禹州市小吕乡2018年扶贫黄瑜店公共服务设施项目 |  |  |  |  | 第 1 页 共 2 页
序号 | 项目编码 | 项目名称 | 项目特征描述 |  | 计量单位 | 工程量 | 金 额(元)
[7 empty] | 综合单价 | 合 价 |  | 其中
暂估价
地面硬化
1 | 040202001001 | 路床(槽）整形 |  |  | m2 | 690
2 | 040203007001 | 水泥混凝土 | 1.混凝土强度等级:C25商砼 2.厚度:15cm 3.养护:塑料膜养护 4.300厚3:7灰土垫层 |  | m2 | 660
3 | 040402017001 | 变形缝 | 1.部位：横向缩缝 2.类别:伸缩缝 3.其他:详见相关图纸及规范要求 |  | m | 205.00
4 | 040204007001 | 树池砌筑 | 1.材料品种、规格:C15混凝土立缘石100*300*495 2.树池尺寸:1*1m 3.C15混凝土垫层11cm厚 |  | 个 | 30
5 | 050305006001 | 成品坐凳 | 1.支墩材质:450*200*450黄锈石，自然面 2.垫层:100厚C15混凝土，150厚砂砾石 3.凳面尺寸:1300*80*80防腐防裂木，面刷木质颜色室外漆 |  | 个 | 14
分部小计
太阳能路灯
1 | 010501003001 | 路灯基础 | 太阳能路灯基础 1.混凝土种类:商砼 2.混凝土强度等级:c20 3.规格：0.5*0.5*0.8 4.钢筋笼（详见图纸） 5.挖土、回填 6.预埋铁件、螺栓 |  | m3 | 13.6
2 | 040804001001 | 配管 |  |  | m | 65
本页小计
注：为计取规费等的使用，可在表中增设其中：“定额人工费”。
表—08
分部分项工程和单价措施项目清单与计价表
工程名称：禹州市小吕乡2018年扶贫黄瑜店公共服务设施项目 |  |  |  | 标段：禹州市小吕乡2018年扶贫黄瑜店公共服务设施项目 |  |  |  |  | 第 2 页 共 2 页
序号 | 项目编码 | 项目名称 | 项目特征描述 |  | 计量单位 | 工程量 | 金 额(元)
[7 empty] | 综合单价 | 合 价 |  | 其中
暂估价
3 | 040805003001 | 高杆照明灯 | 1.名称:太阳能路灯 2.灯杆材质、高度:金属圆管壁厚3.25mm,灯杆高度6米 3.灯架形式及臂长:单臂 4.光源:LED 30W 5.太阳能电池组件80WP 6.12V太阳能专用锂电池 7.控制器：防水性智能一体化控制器 |  | 套 | 65
分部小计
措施项目
本页小计
合 计
注：为计取规费等的使用，可在表中增设其中：“定额人工费”。
表—08

## 表-11 总价措施项目清单与计价汇总表
总价措施项目清单与计价表
工程名称：禹州市小吕乡2018年扶贫黄瑜店公共服务设施项目 |  |  |  | 标段：禹州市小吕乡2018年扶贫黄瑜店公共服务设施项目 |  |  |  |  | 第 1 页 共 1 页
序号 | 项目编码 | 项目名称 | 计 算 基 础 |  | 费率 (%) | 金 额(元) | 调整费 率(%) | 调整后 金额(元) |  | 备 注
1 | 011707001001 | 安全文明施工费 | 分部分项安全文明施工费+单价措施安全文明施工费
2 |  | 其他措施费（费率类）
2.1 | 011707002001 | 夜间施工增加费 | 分部分项其他措施费+单价措施其他措施费
2.2 | 011707004001 | 二次搬运费 | 分部分项其他措施费+单价措施其他措施费
2.3 | 011707005001 | 冬雨季施工增加费 | 分部分项其他措施费+单价措施其他措施费
3 |  | 其他（费率类）
合 计
编制人（造价人员）： |  |  |  | 复核人（造价工程师）：
注：1.“计算基础”中安全文明施工费可为“定额基价”、“定额人工费”或“定额人工费+定额机械费”，其他项目可为“定额人工费”或“定额人工费+定额机械费”。 2.按施工方案计算的措施费，若无“计算基础”和“费率”的数值，也可只填“金额”数值，但应在备注栏说明施工方案出处或计算方法。
表-11

## 表-12 其他项目清单与计价汇总表
其他项目清单与计价汇总表
工程名称：禹州市小吕乡2018年扶贫黄瑜店公共服务设施项目 |  |  | 标段：禹州市小吕乡2018年扶贫黄瑜店公共服务设施项目 |  | 第 1 页 共 1 页
序号 | 项 目 名 称 | 金 额(元) |  | 结算金额(元) |  | 备 注
1 | 暂列金额 |  |  |  |  | 明细详见表-12-1
2 | 暂估价
2.1 | 材料（工程设备）暂估价 | — |  |  |  | 明细详见表-12-2
2.2 | 专业工程暂估价 |  |  |  |  | 明细详见表-12-3
3 | 计日工 |  |  |  |  | 明细详见表-12-4
4 | 总承包服务费 |  |  |  |  | 明细详见表-12-5
合 计 | [5 empty] | —
注：材料（工程设备）暂估单价进入清单项目综合单价，此处不汇总。
表—12

## 表-13 规费、税金项目计价表
规费、税金项目计价表
工程名称：禹州市小吕乡2018年扶贫黄瑜店公共服务设施项目 |  |  | 标段：禹州市小吕乡2018年扶贫黄瑜店公共服务设施项目 |  |  | 第 1 页 共 1 页
序号 | 项 目 名 称 | 计 算 基 础 |  | 计算基数 | 计算费率 (%) |  | 金 额(元)
1 | 规费 | 定额规费+工程排污费+其他
1.1 | 定额规费 | 分部分项规费+单价措施规费
1.2 | 工程排污费
1.3 | 其他
2 | 增值税 | 不含税工程造价合计
合 计
编制人（造价人员）： |  |  | 复核人（造价工程师）：
表—13

## 表-14 主要材料价格表
主要材料价格表
工程名称： |  | 禹州市小吕乡2018年扶贫黄瑜店公共服务设施项目 | [5 empty] | 第 1 页 共 1 页
序号 | 材料编码 |  | 材料名称 | 规格.型号等特殊要求 | 单位 | 数 量 | 单 价 |  | 合 价
1 | 01010123 |  | 钢筋 | HPB300φ18 | kg | 346.45
2 | 03011305 |  | 六角螺栓 |  | kg | 341.38
3 | 03011845 |  | 六角螺栓带螺母 | M16*60 | 套 | 530.4
4 | 03130921 |  | 低合金钢焊条 | E43系列 | kg | 29.3269
5 | 03210593 |  | 铁件 | 综合 | kg | 359.5303
6 | 03210673 |  | 直脚 | 3# | 个 | 131.3
7 | 04090213 |  | 生石灰 |  | t | 49.0763
8 | 04270155 |  | 混凝土预制块 |  | m | 121.2
9 | 13010169 |  | 酚醛磁漆 |  | kg | 32.5
10 | 13350213 |  | 塑料油膏 |  | kg | 71.34
11 | 25610119 |  | 镀锌大灯泡抱箍连压板 |  | 副 | 65.65
12 | BCCLF1 |  | 成品坐凳 |  | 个 | 14
13 | QTCLF-1 |  | 其他材料费 |  | 元 | 568.3081
14 | 补充材料001@1 |  | 单晶太阳能电池板 | 12V 80W | 块 | 65
15 | 80210555 |  | 预拌混凝土 | C15 | m3 | 1.8382
16 | 80210557 |  | 预拌混凝土 | C20 | m3 | 13.736
17 | 80210559 |  | 预拌混凝土 | C25 | m3 | 100.98
18 | 80010747 |  | 预拌地面砂浆 | (干拌) DS M15 | m3 | 3.564
19 | 25610121@2 |  | 镀锌油漆单臂悬挑灯架（含光源30W） | 60w LED光源 | 套 | 65
20 | 29210305@1 |  | 路灯杆 | 6米 | 根 | 65