## 扉-1 工程量清单扉页
| 禹州市范坡镇2018年扶贫岗吴村公共服务设施项目 |  |  |  | 工程
招 标 工 程 量 清 单
招 标 人： |  |  | 造价咨询人：
|  | （单位盖章） |  | (单位资质专用章)
法定代表人 或其授权人： |  |  | 法定代表人 或其授权人：
|  | (签字或盖章) |  | (签字或盖章)
编 制 人： |  |  | 复 核 人：
|  | (造价人员签字盖专用章) |  | (造价工程师签字盖专用章)
编 制 时 间： |  | 年 月 日 | 复 核 时 间： | 年 月 日
扉-1

## 表-08 分部分项工程和单价措施项目清单与计价表
分部分项工程和单价措施项目清单与计价表
工程名称：禹州市范坡镇2018年扶贫岗吴村公共服务设施项目 |  |  |  | 标段：禹州市范坡镇2018年扶贫岗吴村公共服务设施项目 |  |  |  |  | 第 1 页 共 5 页
序号 | 项目编码 | 项目名称 | 项目特征描述 |  | 计量单位 | 工程量 | 金 额(元)
[7 empty] | 综合单价 | 合 价 |  | 其中
暂估价
无杆路灯
1 | 040805001002 | 常规照明灯 | 1.名称:太阳能LED路灯 （利用线杆做立杆） 2.光源：采用30W LED灯 3.灯架形式及臂长:悬挑1.0m 4.附件配置:太阳能高效单晶硅电池板40W、12V太阳能专用蓄电池、成品电池箱 5.其他说明：未尽事宜详见施工图纸及相关规范要求 |  | 套 | 126
2 | 040801024001 | 控制器 | 1.名称:防水性智能一体化控制器 2.其他说明：未尽事宜详见施工图纸及相关规范要求 |  | 台 | 1
分部小计
立杆路灯
1 | 040805001001 | 常规照明灯 | 1.名称:路灯 2.灯杆材质、高度:杆高6m，灯悬挑1.0m. 3.光源：采用40W LED灯 4.太阳能高效单晶硅电池板120WP、12V太阳能专用蓄电池80AH、成品电池箱 5.土方开挖及回填 6.C20混凝土基础 7.混凝土采用商品混凝土、运距自行考虑 8.垫板及预埋螺栓，4*4扁铁焊牢 9.其他说明：未尽事宜详见施工图纸及相关规范要求 |  | 套 | 14
本页小计
注：为计取规费等的使用，可在表中增设其中：“定额人工费”。
表—08
分部分项工程和单价措施项目清单与计价表
工程名称：禹州市范坡镇2018年扶贫岗吴村公共服务设施项目 |  |  |  | 标段：禹州市范坡镇2018年扶贫岗吴村公共服务设施项目 |  |  |  |  | 第 2 页 共 5 页
序号 | 项目编码 | 项目名称 | 项目特征描述 |  | 计量单位 | 工程量 | 金 额(元)
[7 empty] | 综合单价 | 合 价 |  | 其中
暂估价
2 | 040804001001 | 配管 | 1.名称:穿线管 2.材质:PVC管 3.规格:DN20 4.配置形式:暗配 5.其他说明：未尽事宜详见施工图纸及相关规范要求 |  | m | 11.2
分部小计
监控工程
1 | 010101003001 | 挖沟槽土方 | 1.土壤类别:一般土 2.挖土深度:详见图纸 3.弃土运距:自行考虑 4.其他说明：未尽事宜详见施工图纸及相关规范要求 |  | m3 | 248.4
2 | 010103001001 | 回填方 | 1.回填方 2.其他说明：未尽事宜详见施工图纸及相关规范要求 |  | m3 | 248.4
3 | 010501003001 | 独立基础 | 1.混凝土种类:商砼 2.混凝土强度等级:C20 3.混凝土采用商品混凝土、运距自行考虑 4.模板 5.其他说明：未尽事宜详见施工图纸及相关规范要求 |  | m3 | 10
4 | 010516002001 | 预埋铁件 | 1.铁件制作、安装 2.其他说明：未尽事宜详见施工图纸及相关规范要求 |  | t | 0.158
5 | 030411001001 | 配管 | 1.名称:配管 2.材质:焊接钢管 3.规格:DN25 4.配置形式:埋地铺设 5.其他说明：未尽事宜详见施工图纸及相关规范要求 |  | m | 1748
本页小计
注：为计取规费等的使用，可在表中增设其中：“定额人工费”。
表—08
分部分项工程和单价措施项目清单与计价表
工程名称：禹州市范坡镇2018年扶贫岗吴村公共服务设施项目 |  |  |  | 标段：禹州市范坡镇2018年扶贫岗吴村公共服务设施项目 |  |  |  |  | 第 3 页 共 5 页
序号 | 项目编码 | 项目名称 | 项目特征描述 |  | 计量单位 | 工程量 | 金 额(元)
[7 empty] | 综合单价 | 合 价 |  | 其中
暂估价
6 | 030502007001 | 光缆 | 1.名称:光缆 2.规格:四芯单模光纤 3.敷设方式:管内穿线 |  | m | 1748
7 | 030411001002 | 配管 | 1.名称:配管 2.材质:焊接钢管 3.规格:DN20 4.配置形式:埋地铺设 5.其他说明：未尽事宜详见施工图纸及相关规范要求 |  | m | 1748
8 | 030411004001 | 配线 | 1.名称:摄像机配线 2.配线形式:RVV-2*1.5mm2 3.其他说明：未尽事宜详见施工图纸及相关规范要求 |  | m | 1758
9 | 030409001001 | 接地极 | 1.名称:接地极 2.材质:镀锌角钢 3.其他说明：未尽事宜详见施工图纸及相关规范要求 |  | 根 | 10
10 | 030409002001 | 接地母线 | 1.名称:接地母线 2.材质:40*4mm镀锌扁钢 3.其他说明：未尽事宜详见施工图纸及相关规范要求 |  | m | 15
11 | 030414011001 | 接地装置 | 1.名称:接地系统测试 2.其他说明：未尽事宜详见施工图纸及相关规范要求 |  | 系统 | 1
本页小计
注：为计取规费等的使用，可在表中增设其中：“定额人工费”。
表—08
分部分项工程和单价措施项目清单与计价表
工程名称：禹州市范坡镇2018年扶贫岗吴村公共服务设施项目 |  |  |  | 标段：禹州市范坡镇2018年扶贫岗吴村公共服务设施项目 |  |  |  |  | 第 4 页 共 5 页
序号 | 项目编码 | 项目名称 | 项目特征描述 |  | 计量单位 | 工程量 | 金 额(元)
[7 empty] | 综合单价 | 合 价 |  | 其中
暂估价
12 | 030507008002 | 监控摄像设备 | 1.名称:室外固定式枪式摄像机 2.规格:带室外防护罩、室外全方位云台、适应自动光圈、变焦镜头 3.3.6m高监控立杆 4.解码器、UPS、光发射机等 5.其他说明:未尽事宜详见技术设计方案、图纸及技术规范 |  | 台 | 10
13 | 030402010001 | 避雷器 | 1.名称:前端枪型摄像机避雷装置 2.其他说明:未尽事宜详见技术设计方案、图纸及技术规范 |  | 根 | 10
14 | 030501004001 | 存储设备 | 1.名称:数字硬盘录像机 2.其他说明:未尽事宜详见技术设计方案、图纸及技术规范 |  | 台 | 2
15 | 030507001001 | 入侵探测设备 | 1.名称:室外主动红外探测器 2.其他说明:未尽事宜详见技术设计方案、图纸及技术规范 |  | 套 | 1
16 | 030505008002 | 卫星地面站接收设备 | 1.名称:光接收机 2.其他说明:未尽事宜详见技术设计方案、图纸及技术规范 |  | 台 | 1
17 | 030507013001 | 录像设备 | 1.名称:主控键盘 2.其他说明:未尽事宜详见技术设计方案、图纸及技术规范 |  | 台 | 1
18 | 030507009001 | 视频控制设备 | 1.名称:16画面分割器 2.其他说明:未尽事宜详见技术设计方案、图纸及技术规范 |  | 台 | 2
本页小计
注：为计取规费等的使用，可在表中增设其中：“定额人工费”。
表—08
分部分项工程和单价措施项目清单与计价表
工程名称：禹州市范坡镇2018年扶贫岗吴村公共服务设施项目 |  |  |  | 标段：禹州市范坡镇2018年扶贫岗吴村公共服务设施项目 |  |  |  |  | 第 5 页 共 5 页
序号 | 项目编码 | 项目名称 | 项目特征描述 |  | 计量单位 | 工程量 | 金 额(元)
[7 empty] | 综合单价 | 合 价 |  | 其中
暂估价
19 | 030506001001 | 扩声系统设备 | 1.名称:矩阵主机 2.其他说明:未尽事宜详见技术设计方案、图纸及技术规范 |  | 台 | 1
20 | 030502006001 | 大对数电缆 | 1.名称:视频信号线 2.规格:SBYFV-75-5 3.其他说明:未尽事宜详见技术设计方案、图纸及技术规范 |  | m | 6
分部小计
措施项目
本页小计
合 计
注：为计取规费等的使用，可在表中增设其中：“定额人工费”。
表—08

## 表-11 总价措施项目清单与计价汇总表
总价措施项目清单与计价表
工程名称：禹州市范坡镇2018年扶贫岗吴村公共服务设施项目 |  |  |  | 标段：禹州市范坡镇2018年扶贫岗吴村公共服务设施项目 |  |  |  |  | 第 1 页 共 1 页
序号 | 项目编码 | 项目名称 | 计 算 基 础 |  | 费率 (%) | 金 额(元) | 调整费 率(%) | 调整后 金额(元) |  | 备 注
1 | 041109001001 | 安全文明施工费 | 分部分项安全文明施工费+单价措施安全文明施工费
2 |  | 其他措施费（费率类）
2.1 | 041109002001 | 夜间施工增加费 | 分部分项其他措施费+单价措施其他措施费
2.2 | 041109003001 | 二次搬运费 | 分部分项其他措施费+单价措施其他措施费
2.3 | 041109004001 | 冬雨季施工增加费 | 分部分项其他措施费+单价措施其他措施费
3 |  | 其他（费率类）
合 计
编制人（造价人员）： |  |  |  | 复核人（造价工程师）：
注：1.“计算基础”中安全文明施工费可为“定额基价”、“定额人工费”或“定额人工费+定额机械费”，其他项目可为“定额人工费”或“定额人工费+定额机械费”。 2.按施工方案计算的措施费，若无“计算基础”和“费率”的数值，也可只填“金额”数值，但应在备注栏说明施工方案出处或计算方法。
表-11

## 表-12 其他项目清单与计价汇总表
其他项目清单与计价汇总表
工程名称：禹州市范坡镇2018年扶贫岗吴村公共服务设施项目 |  |  | 标段：禹州市范坡镇2018年扶贫岗吴村公共服务设施项目 |  | 第 1 页 共 1 页
序号 | 项 目 名 称 | 金 额(元) |  | 结算金额(元) |  | 备 注
1 | 暂列金额 |  |  |  |  | 明细详见表-12-1
2 | 暂估价
2.1 | 材料（工程设备）暂估价 | — |  |  |  | 明细详见表-12-2
2.2 | 专业工程暂估价 |  |  |  |  | 明细详见表-12-3
3 | 计日工 |  |  |  |  | 明细详见表-12-4
4 | 总承包服务费 |  |  |  |  | 明细详见表-12-5
合 计 | [5 empty] | —
注：材料（工程设备）暂估单价进入清单项目综合单价，此处不汇总。
表—12

## 表-13 规费、税金项目计价表
规费、税金项目计价表
工程名称：禹州市范坡镇2018年扶贫岗吴村公共服务设施项目 |  |  | 标段：禹州市范坡镇2018年扶贫岗吴村公共服务设施项目 |  |  | 第 1 页 共 1 页
序号 | 项 目 名 称 | 计 算 基 础 |  | 计算基数 | 计算费率 (%) |  | 金 额(元)
1 | 规费 | 定额规费+工程排污费+其他
1.1 | 定额规费 | 分部分项规费+单价措施规费
1.2 | 工程排污费
1.3 | 其他
2 | 增值税 | 不含税工程造价合计
合 计
编制人（造价人员）： |  |  | 复核人（造价工程师）：
表—13

## 表-14 主要材料价格表
主要材料价格表
工程名称： |  | 禹州市范坡镇2018年扶贫岗吴村公共服务设施项目 | [5 empty] | 第 1 页 共 1 页
序号 | 材料编码 |  | 材料名称 | 规格.型号等特殊要求 | 单位 | 数 量 | 单 价 |  | 合 价
1 | 03210593 |  | 铁件 | 综合 | kg | 159.58
2 | 03210673 |  | 直脚 | 3# | 个 | 254.52
3 | 25610119 |  | 镀锌大灯泡抱箍连压板 |  | 副 | 127.26
4 | 28030711 |  | 铜芯塑料绝缘软电线 | BVR-4mm2 | m | 661.4432
5 | 29170205 |  | 镀锌地线夹 | 25 | 套 | 846.906
6 | 35030163 |  | 木支撑 |  | m3 | 0.3225
7 | 80210557 |  | 预拌混凝土 | C20 | m3 | 2.828
8 | 80210559 |  | 预拌混凝土 | C25 | m3 | 10.1
9 | 17030103@1 |  | 焊接钢管 | 公称直径DN≤25 | m | 1800.44
10 | 17030103@2 |  | 焊接钢管 | 公称直径DN≤20 | m | 1800.44
11 | 25610121@1 |  | 路灯 杆高6m，灯悬挑1.0m. | 杆高6m，30WLED灯 | 套 | 14
12 | 25610121@2 |  | 单臂悬挑灯（含电池板、蓄电池、电池箱） |  | 套 | 126
13 | 27050141 |  | 避雷针 | 针长≤2m | 根 | 10
14 | 28030301@1 |  | RVV-2*1.5mm2 | 二芯 单芯导线截面≤1.5mm2 | m | 1898.64
15 | 28250101@1 |  | 四芯单模光纤 | ≤12芯 | m | 1782.96
16 | 补充主材002@1 |  | 室内外云台摄像机（含解码器、UPS、光发射机） |  | 台 | 10
17 | 补充主材003 |  | 数字硬盘录像机安装、调试 带环路 ≤16 |  | 台 | 2
18 | 补充主材007@1 |  | 3.6m监控专用立杆 |  | 套 | 10
19 | 补充主材009 |  | 视频控制设备 多画面分割器(合成器) 16画面 |  | 台 | 2
20 | 补充主材010@1 |  | 周边设备安装 媒体矩阵 |  | 台 | 1