## Sheet1
序号 | 名 称 | 规格型号 | 技术参数 | 单 位 | 数 量 | 单价 | 总价 | 产地及厂家
一、违停抓拍系统前端
1 | 违法取证球机 | HIC6821I-IR @H-X44-L-IT | 传感器尺寸1/2.8英寸逐行扫描 CMOS Sensor； 1080P球型网络摄像机，图像无锯齿，适合捕捉运 水平解像力1100线，满足高清成像； 支持光学宽动态，宽动态范围可以达到100dB；支持宽动态效果自动切换； 支持光学透雾、支持强光抑制，支持白平衡自动/手工配置、支持图像亮度、饱和度、锐度进行调节、支持自动增益控制、支持3D降噪等图像增强技术，保障图像的高清细腻成像； 支持IR-CUT，支持彩转黑功能，满足白天、黑夜始终高清成像需求； 镜头焦距范围5~220mm，支持44倍电动变倍，满足远近不同场景下的监控需求； 1/6秒至1/8000秒电子快门速度，性能稳定可靠； 彩色最低照度：0.001Lux，满足微光环境下的高清成像； 支持H.265、H.264、MJPEG编码协议，满足多种场景下的编码应用需求； 最大支持1080P 60fps图像编码能力； 支持“1080P 30fps+1080P 30fps+D1 25fps”格式三码流套餐，满足多种场景下的码流应用需求； 支持G.711编码协议、AAC宽频语音，支持48kHz语音采样，满足拾音效果最佳； 视频OSD支持多区域信息叠加，如：日期、时间、云台坐标、变倍、预置位、串口、方位信息、网口，支持自定义设置，OSD信息丰富，满足多种场景下的不同应用需求； 照片OSD支持对不同类型图片的叠加内容(车辆信息、违法类型等)、叠加位置、叠加顺序、字体大小颜色，自定义设置，OSD信息丰富，满足多种场景下的不同应用需求； OSD大小可以设置为32*32像素、48*48像素、64*64像素、72*72像素96*96像素、128*128像素等模式 支持360度水平连续旋转，水平预置点速度可达360°/s； 支持-30°～+90°垂直旋转，性能稳定可靠； 支持256个预置位设置，性能强大，支持预置位轮训； 支持3D定位功能，定位更精确； 支持断电状态记忆功能，上电后自动回到断电前的云台和镜头状态，无需手动调节，性能稳定可靠； 支持网络自适应，25％丢包网络环境下图像效果良好； 支持违法停车检测，支持车牌识别、车牌颜色识别、车身颜色识别，捕获率和识别率高，功能强大； 支持16个违法检测场景，支持按计划巡航、轮询检测，功能丰富强大，性能稳定可靠； 支持灵活证据链，支持违法证据图片数目、类型、抓拍时间间隔、合成方式自定义设置，满足多种场景下的应用需求； 支持重复车牌过滤，减少无效抓拍，人性化设计，支持违法手动抓拍，可根据用户实际需求灵活抓拍； 支持违章抓拍后在诱导屏上显示违章车辆信息，直连方式，响应及时，性能稳定可靠； 支持声音异常检测功能，检测到环境声音异常后自动产生告警，变被动监控为主动监控，提高监控效率； 支持关闭telnet端口、web弱密码校验、错误登录抑制等安全访问机制，保障设备的安全性； 支持MAC地址绑定，支持IP地址过滤，支持SD卡前端缓存，最大支持128GB SD卡本地缓存，与中心平台配合支持缓存补录，保障数据存储的可靠性；支持网关绑定功能，限制不同网段客户端非法访问设备； 2个报警输入/1个输出口，满足环境告警需求； 1个本地模拟BNC信号输出口，方便安装调节； 支持1路音频输入/输出，支持双向语音对讲，接口丰富，满足多种场景下的应用需求； 摄像机提供100M/1000M 以太网自适应电口，网口防雷达到6KV，满足室外恶劣环境下的长期稳定运行，性能稳定可靠； AC24V、DC24V电源输入口满足长时间在±35％电压波动电网中工作，满足电压不稳环境下的长期稳定运行，性能稳定可靠； 适用不小于-45～70℃温度环境工作，满足室外恶劣环境下的长期稳定运行，性能稳定可靠； 支持IP67防尘防水等级，满足室外恶劣环境下的长期稳定运行，性能稳定可靠； 支持ONVIF协议和GB/T 28181国家标准，便于后期联网应用； 产品符合GA/T 645-2014、GA/T 832-2014、GA/T 995-2012、GB/T28181-2016等标准 | 套 | 35 | 20000 | 700000 | 浙江省杭州市，浙江宇视科技有限公司
2 | 显示屏 | MW7210-E-EL-U | 本次尺寸配置为1.92m*0.96m，满足图像显示要求，性能稳定可靠； 使用环境：户外，防护等级高，适合室外恶劣环境下的长期稳定运行； 像素组成：1R1G； LED封装形式：DIP 346，封装工艺高； 像素间距10mm，性能稳定可靠； 工作电压(V)：AC 200-240V性能稳定可靠； 平均功耗(W/m2)＜150； 最大功耗(W/m2)＜370； 驱动方式：恒流驱动，1/4扫，性能稳定可靠； 使用寿命(hrs)≥100000小时设备寿命长，设备稳定性高； 工作温度:-30～+65℃，工作湿度20~90%（无冷凝），环境适应性更高，满足室外恶劣环境下的长期稳定运行；可与违法取证球机直连，秒级发布显示违法信息； | 套 | 35 | 31500 | 1102500 | 浙江省杭州市，浙江宇视科技有限公司
3 | 配电板 | HB-P003 | 显示屏配电板，含秋田科技KLK-202A/E的电源/信号防雷器，配套显示板使用，性能稳定可靠； | 套 | 35 | 800 | 28000 | 浙江省杭州市，浙江宇视科技有限公司
4 | 网线 | CAT 5E | 超5类室外网线，305米木盘装，0.5mm无氧铜，PE护套防水，黑色 | 米 | 4000 | 2.5 | 10000 | 浙江省东阳市，浙江揽胜通信科技有限公司
5 | 电源线 | RVV2*1.0 | 国标,防水抗氧化 RVV2*1.0电源线 | 米 | 14000 | 2 | 28000 | 浙江省东阳市，浙江揽胜通信科技有限公司
6 | 抱杆机柜 | 301IP55 | 复合控制单元抱杆机柜，含强电模板；400*300*170，304不锈钢，防雨防锈防腐蚀，含1台H3C品牌8口千兆交换机S1208D-A；防护等级IP55 | 套 | 35 | 1700 | 59500 | 河南省郑州市，郑州海丰金属制品有限公司
7 | 工程辅材 | 定制 | 配套线缆、套管、各种接头、接地等 | 批 | 35 | 800 | 28000 | 河南省许昌市，许昌鑫安科技有限公司
二、基础设施部分
8 | 立杆 | F型 | 国标定制F型立杆，立柱：220*220*5mm*6000mm；横臂：150*100*4mm*3000mm 符合国家相关标准，热镀锌，十年内无锈蚀，整体抗风8级，抗震6级。接地电阻10欧姆，符合GB50169； | 根 | 40 | 2200 | 88000 | 河南省许昌市，许昌县三普照明处
9 | 基坑 | 1200mm*1200mm*1200mm | 标准1200mm*1200mm*1200mm基坑 | 个 | 40 | 600 | 24000 | 河南省许昌市，许昌鑫安科技有限公司
10 | 混凝土浇筑 | C30 | 现场浇筑，C30规格，符合国标要求 | 套 | 40 | 600 | 24000 | 河南省许昌市，许昌鑫安科技有限公司
11 | 接线井 | 600mm*600mm*800mm | 现场600mm*600mm*800mm标准接线井 | 个 | 40 | 800 | 32000 | 河南省许昌市，许昌鑫安科技有限公司
合计 |  | 大写：贰佰壹拾贰万肆仟元整 小写：2124000元整