## 扉-1 工程量清单扉页
| 示范区数字化城市管理中心-空调 |  |  |  | 工程
招 标 工 程 量 清 单
招 标 人： |  |  | 造价咨询人：
|  | （单位盖章） |  | (单位资质专用章)
法定代表人 或其授权人： |  |  | 法定代表人 或其授权人：
|  | (签字或盖章) |  | (签字或盖章)
编 制 人： |  |  | 复 核 人：
|  | (造价人员签字盖专用章) |  | (造价工程师签字盖专用章)
编 制 时 间： |  | 年 月 日 | 复 核 时 间： | 年 月 日
扉-1

## 表-01 总说明
总 说 明
工程名称：示范区数字化城市管理中心-空调 | 第 1 页 共 1 页
表-01

## 封-1 招标工程量清单封面
|  | 示范区数字化城市管理中心-空调 |  | 工程
招 标 工 程 量 清 单
招 标 人：
(单位盖章)
造价咨询人：
(单位盖章)
年 月 日
封-1
河南省建设工程造价计价软件测评合格编号：2017-RJ004

## 表-08 分部分项工程和单价措施项目清单与计价表
分部分项工程和单价措施项目清单与计价表
工程名称：示范区数字化城市管理中心-空调 |  |  |  | 标段：示范区数字化城市管理中心 |  |  |  |  | 第 1 页 共 4 页
序号 | 项目编码 | 项目名称 | 项目特征描述 |  | 计量单位 | 工程量 | 金 额(元)
[7 empty] | 综合单价 | 合 价 |  | 其中
暂估价
整个项目
1 | 030701003001 | 空调器 | 1.名称:室外机 2.型号:YVOH120VPEMBQ 3.详见图纸 |  | 台 | 1
2 | 030701003002 | 空调器 | 1.名称:室外机 2.型号:YVOH140VPEMBQ 3.详见图纸 |  | 台 | 1
3 | 030701004001 | 风机盘管 | 1.名称:风管式室内机 2.型号:YDDN036H0NAGQ 3.规格:详见图纸 |  | 台 | 3
4 | 030701004002 | 风机盘管 | 1.名称:风管式室内机 2.型号:YDDN045H0NAGQ 3.规格:详见图纸 |  | 台 | 5
5 | 030701004003 | 风机盘管 | 1.名称:风管式室内机 2.型号:YDDN050H0NAGQ 3.规格:详见图纸 |  | 台 | 1
6 | 030701004004 | 风机盘管 | 1.名称:风管式室内机 2.型号:YDDN071H0NAGQ 3.规格:详见图纸 |  | 台 | 4
7 | 030701004005 | 风机盘管 | 1.名称:风管式室内机 2.型号:YDCK100H0PAGQ 3.规格:详见图纸 |  | 台 | 1
8 | 030503003001 | 控制器 | 1.名称:线控器 |  | 台 | 14
9 | 031001004001 | 铜管 | 1.安装部位:室内 2.介质:冷媒 3.规格、压力等级:铜管Φ6.35 4.压力试验及吹、洗设计要求:空气吹扫 5.保温绝热：采用难燃B1级橡塑保温材料保温，d≤φ12.7,δ=15mm;d≥φ15.88,δ=20mm |  | m | 45
本页小计
注：为计取规费等的使用，可在表中增设其中：“定额人工费”。
表—08
分部分项工程和单价措施项目清单与计价表
工程名称：示范区数字化城市管理中心-空调 |  |  |  | 标段：示范区数字化城市管理中心 |  |  |  |  | 第 2 页 共 4 页
序号 | 项目编码 | 项目名称 | 项目特征描述 |  | 计量单位 | 工程量 | 金 额(元)
[7 empty] | 综合单价 | 合 价 |  | 其中
暂估价
10 | 031001004002 | 铜管 | 1.安装部位:室内 2.介质:冷媒 3.规格、压力等级:铜管Φ9.52 4.压力试验及吹、洗设计要求:空气吹扫 5.保温绝热：采用难燃B1级橡塑保温材料保温，d≤φ12.7,δ=15mm;d≥φ15.88,δ=20mm |  | m | 52
11 | 031001004003 | 铜管 | 1.安装部位:室内 2.介质:冷媒 3.规格、压力等级:铜管Φ12.7 4.压力试验及吹、洗设计要求:空气吹扫 5.保温绝热：采用难燃B1级橡塑保温材料保温，d≤φ12.7,δ=15mm;d≥φ15.88,δ=20mm |  | m | 51
12 | 031001004004 | 铜管 | 1.安装部位:室内 2.介质:冷媒 3.规格、压力等级:铜管Φ15.88 4.压力试验及吹、洗设计要求:空气吹扫 5.保温绝热：采用难燃B1级橡塑保温材料保温，d≤φ12.7,δ=15mm;d≥φ15.88,δ=20mm |  | m | 37
13 | 031001004005 | 铜管 | 1.安装部位:室内 2.介质:冷媒 3.规格、压力等级:铜管Φ19.05 4.压力试验及吹、洗设计要求:空气吹扫 5.保温绝热：采用难燃B1级橡塑保温材料保温，d≤φ12.7,δ=15mm;d≥φ15.88,δ=20mm |  | m | 20
本页小计
注：为计取规费等的使用，可在表中增设其中：“定额人工费”。
表—08
分部分项工程和单价措施项目清单与计价表
工程名称：示范区数字化城市管理中心-空调 |  |  |  | 标段：示范区数字化城市管理中心 |  |  |  |  | 第 3 页 共 4 页
序号 | 项目编码 | 项目名称 | 项目特征描述 |  | 计量单位 | 工程量 | 金 额(元)
[7 empty] | 综合单价 | 合 价 |  | 其中
暂估价
14 | 031001004006 | 铜管 | 1.安装部位:室内 2.介质:冷媒 3.规格、压力等级:铜管Φ22.23 4.压力试验及吹、洗设计要求:空气吹扫 5.保温绝热：采用难燃B1级橡塑保温材料保温，d≤φ12.7,δ=15mm;d≥φ15.88,δ=20mm |  | m | 5
15 | 031001004007 | 铜管 | 1.安装部位:室内 2.介质:冷媒 3.规格、压力等级:铜管Φ25.4 4.压力试验及吹、洗设计要求:空气吹扫 5.保温绝热：采用难燃B1级橡塑保温材料保温，d≤φ12.7,δ=15mm;d≥φ15.88,δ=20mm |  | m | 16
16 | 031001006001 | 塑料管 | 1.安装部位:室内 2.介质:废水（冷凝管） 3.材质、规格:dn25 4.连接形式:粘接 5.保温绝热：采用难燃B1级橡塑保温材料保温 |  | m | 60.39
17 | 031001006002 | 塑料管 | 1.安装部位:室内 2.介质:废水（冷凝管） 3.材质、规格:dn32 4.连接形式:粘接 5.保温绝热：采用难燃B1级橡塑保温材料保温 |  | m | 20.39
18 | 030702001001 | 碳钢通风管道 | 1.名称:碳钢风管 2.材质:镀锌薄钢板 3.形状:矩形 |  | m2 | 19.25
本页小计
注：为计取规费等的使用，可在表中增设其中：“定额人工费”。
表—08
分部分项工程和单价措施项目清单与计价表
工程名称：示范区数字化城市管理中心-空调 |  |  |  | 标段：示范区数字化城市管理中心 |  |  |  |  | 第 4 页 共 4 页
序号 | 项目编码 | 项目名称 | 项目特征描述 |  | 计量单位 | 工程量 | 金 额(元)
[7 empty] | 综合单价 | 合 价 |  | 其中
暂估价
19 | 030702001002 | 碳钢通风管道 | 1.名称:碳钢风管 2.材质:镀锌薄钢板 3.形状:矩形 |  | m2 | 24.67
20 | b-1 | 冷媒剂 | 1.名称：冷媒剂 |  | kg | 5
21 | 030703007001 | 碳钢风口、散流器、百叶窗 | 1.名称：双层活动百叶风口 2.规格：250*250 |  | 个 | 18
22 | 030703007002 | 碳钢风口、散流器、百叶窗 | 1.名称：回风口（带过滤网） |  | 个 | 14
23 | 030411001001 | 配管 | 1.名称：空调机配管 2.规格：pc20 |  | m | 400
24 | 030411004001 | 配线 | 1.名称：空调机配线（电源线） 2.规格：BV-2.5MM2 |  | m | 800
25 | 030411004002 | 配线 | 1.名称：空调机配线(信号线） 2.规格：BV-2.5MM2 |  | m | 300
措施项目
1 | 031301017001 | 脚手架搭拆 |  |  | 项 | 1
本页小计
合 计
注：为计取规费等的使用，可在表中增设其中：“定额人工费”。
表—08

## 表-08 分部分项工程和单价措施项目清单与计价表(主要清单)
分部分项工程和单价措施项目清单与计价表 (主要清单)
工程名称：示范区数字化城市管理中心-空调 |  |  |  |  | 标段：示范区数字化城市管理中心 |  |  |  | 第 1 页 共 1 页
序号 | 项目编码 | 项目名称 | 项目特征描述 | 计量单位 |  | 工程量 | 金 额(元)
[7 empty] | 综合单价 | 合 价 |  | 其中
暂估价
本页小计
合 计
注：为计取规费等的使用，可在表中增设其中：“定额人工费”。
表—08

## 表-11 总价措施项目清单与计价汇总表
总价措施项目清单与计价表
工程名称：示范区数字化城市管理中心-空调 |  |  |  | 标段：示范区数字化城市管理中心 |  |  |  |  | 第 1 页 共 1 页
序号 | 项目编码 | 项目名称 | 计 算 基 础 |  | 费率 (%) | 金 额(元) | 调整费 率(%) | 调整后 金额(元) |  | 备 注
1 | 031302001001 | 安全文明施工费(环境保护费、文明施工费、安全施工费、临时设施费、扬尘污染防治增加费) | 分部分项安全文明施工费+单价措施安全文明施工费
2 | 1 | 其他措施费(费率类)
2.1 | 031302002001 | 夜间施工增加费 | 分部分项其他措施费+单价措施其他措施费
2.2 | 031302004001 | 二次搬运费 | 分部分项其他措施费+单价措施其他措施费
2.3 | 031302005001 | 冬雨季施工增加费 | 分部分项其他措施费+单价措施其他措施费
2.4 | 031302008001 | 其他
合 计
编制人（造价人员）： |  |  |  | 复核人（造价工程师）：
注：1.“计算基础”中安全文明施工费可为“定额基价”、“定额人工费”或“定额人工费+定额机械费”，其他项目可为“定额人工费”或“定额人工费+定额机械费”。 2.按施工方案计算的措施费，若无“计算基础”和“费率”的数值，也可只填“金额”数值，但应在备注栏说明施工方案出处或计算方法。
表-11

## 表-12 其他项目清单与计价汇总表
其他项目清单与计价汇总表
工程名称：示范区数字化城市管理中心-空调 |  |  | 标段：示范区数字化城市管理中心 |  | 第 1 页 共 1 页
序号 | 项 目 名 称 | 金 额(元) |  | 结算金额(元) |  | 备 注
1 | 暂列金额 |  |  |  |  | 明细详见表-12-1
2 | 暂估价
2.1 | 材料（工程设备）暂估价 | — |  |  |  | 明细详见表-12-2
2.2 | 专业工程暂估价 |  |  |  |  | 明细详见表-12-3
3 | 计日工 |  |  |  |  | 明细详见表-12-4
4 | 总承包服务费 |  |  |  |  | 明细详见表-12-5
合 计 | [5 empty] | —
注：材料（工程设备）暂估单价进入清单项目综合单价，此处不汇总。
表—12

## 表-12-1 暂列金额明细表
暂列金额明细表
工程名称：示范区数字化城市管理中心-空调 |  | 标段：示范区数字化城市管理中心 |  |  |  | 第 1 页 共 1 页
序号 | 项 目 名 称 |  | 计量单位 | 暂定金额(元) | 备 注
1
合 计 |  |  |  |  | —
注：此表由招标人填写，如不能详列，也可只列暂定金额总额，投标人应将上述暂列金额计入投标总价中。
表—12—1

## 表-12-2 材料(工程设备)暂估价及调整表
材料（工程设备）暂估单价及调整表
工程名称：示范区数字化城市管理中心-空调 | [5 empty] | 标段：示范区数字化城市管理中心 |  |  |  | 第 1 页 共 1 页
序 号 | 材料(工程设备) 名称、规格、型号 | 计量 单位 | 数 量 |  | 暂 估(元) |  |  | 确 认(元) |  |  | 差 额±(元) |  | 备 注
|  |  | 暂 估 | 确 认 | 单 价 |  | 合 价 | 单 价 | 合 价 |  | 单 价 | 合 价
合 计
注：此表由招标人填写“暂估单价”，并在备注栏说明暂估价的材料、工程设备拟用在那些清单项目上，投标人应将上述材料、工程设备暂估单价计入工程量清单综合单价报价中。
表—12—2

## 表-12-3 专业工程暂估价及结算价表
专业工程暂估价及结算价表
工程名称：示范区数字化城市管理中心-空调 |  |  |  | 标段：示范区数字化城市管理中心 |  |  | 第 1 页 共 1 页
序号 | 工 程 名 称 | 工 程 内 容 | 暂估金额 （元） |  | 结算金额 (元) | 差额±(元) |  | 备 注
1
合 计 |  |  | 0.00 |  |  |  |  | —
注：此表“暂估金额”由招标人填写，投标人应将“暂估金额”计入投标总价中。结算时按合同约定结算金额填写。
表—12—3

## 表-12-4 计日工表
计 日 工 表
工程名称：示范区数字化城市管理中心-空调 |  |  |  | 标段：示范区数字化城市管理中心 |  |  | 第 1 页 共 1 页
编号 | 项 目 名 称 | 单位 | 暂定数量 |  | 实际数量 | 综合单价 (元) |  | 合 价(元)
[8 empty] | 暂 定 | 实 际
一 | 人工
1
人工小计
二 | 材料
1
材料小计
三 | 施工机械
1
施工机械小计
四、企业管理费和利润
总 计
注：此表项目名称、暂定数量由招标人填写，编制招标控制价时，单价由招标人按有关计价规定确定；投标时，单价由投标人自主报价，按暂定数量计算合价计入投标总价中。结算时，按发承包双方确认的实际数量计算合价。
表—12—4

## 表-12-5 总承包服务费计价表
总承包服务费计价表
工程名称：示范区数字化城市管理中心-空调 |  |  | 标段：示范区数字化城市管理中心 |  |  | 第 1 页 共 1 页
序号 | 项 目 名 称 | 项目价值（元） |  | 服务内容 | 计算基础 |  | 费率(%) | 金 额(元)
1
| 合 计 | - |  | - |  |  | -
注：此表项目名称、服务内容由招标人填写，编制招标控制价时，费率及金额由招标人按有关计价规定确定；投标时，费率及金额由投标人自主报价，计入投标总价中。
表—12—5

## 表-13 规费、税金项目计价表
规费、税金项目计价表
工程名称：示范区数字化城市管理中心-空调 |  |  | 标段：示范区数字化城市管理中心 |  |  | 第 1 页 共 1 页
序号 | 项 目 名 称 | 计 算 基 础 |  | 计算基数 | 计算费率 (%) |  | 金 额(元)
1 | 规费 | 定额规费+工程排污费+其他
1.1 | 定额规费 | 分部分项规费+单价措施规费
1.2 | 工程排污费
1.3 | 其他
2 | 增值税 | 不含税工程造价
合 计
编制人（造价人员）： |  |  | 复核人（造价工程师）：
表—13

## 表-14 主要材料价格表
主要材料价格表
工程名称： |  | 示范区数字化城市管理中心-空调 | [5 empty] | 第 1 页 共 1 页
序号 | 材料编码 |  | 材料名称 | 规格.型号等特殊要求 | 单位 | 数 量 | 单 价 |  | 合 价
1 | 01290535-1 |  | 镀锌薄钢板 | δ0.75 | m2 | 28.0745
2 | 17150101@2 |  | 铜管Φ9.52 | 公称外径18mm以内 | m | 49.4
3 | 17150101@3 |  | 铜管Φ12.7 | 公称外径18mm以内 | m | 48.45
4 | 17150101@4 |  | 铜管Φ15.88 | 公称外径18mm以内 | m | 35.15
5 | 17150101@5 |  | 铜管Φ19.05 | 公称外径22mm以内 | m | 19
6 | 17150101@8 |  | 铜管 Φ25.4 | 公称外径28mm以内 | m | 15.2
7 | 18070110@3 |  | 给水室内铜管焊接管件Φ12.7 | 公称外径18mm以内 | 个 | 62.934
8 | 18070110@4 |  | 给水室内铜管焊接管件Φ15.88 | 公称外径18mm以内 | 个 | 45.658
9 | 18070110@7 |  | 给水室内铜管焊接管件 Φ25.4 | 公称外径28mm以内 | 个 | 15.568
10 | 22410241@1 |  | 双层活动百叶风口 250*250 | 周长≤900mm | 个 | 18
11 | 22410241@2 |  | 双层活动百叶风口 250*500 | 周长≤900mm | 个 | 14
12 | 28031431@16 |  | 绝缘电线 BV-2.5 | 铜芯 导线截面≤2.5mm2 | m | 840
13 | 补充主材001@1 |  | YVOH120VPEMBQ（制冷量：33.5KW,制热量：37.5KW） |  | 台 | 1
14 | 补充主材001@2 |  | YVOH140VPEMBQ（制冷量：40.0KW,制热量：45.0KW） |  | 台 | 1
15 | 补充主材002@1 |  | 风管式室内机（YDDN036H0NAGQ） |  | 台 | 3
16 | 补充主材002@2 |  | 风管式室内机（YDDN045H0NAGQ） |  | 台 | 5
17 | 补充主材002@3 |  | 风管式室内机（YDDN050H0NAGQ） |  | 台 | 1
18 | 补充主材002@4 |  | 风管式室内机（YDDN071H0NAGQ） |  | 台 | 4
19 | 补充主材002@5 |  | 风管式室内机（YDCK100H0PAGQ） |  | 台 | 1
20 | 补充主材003 |  | 线控器 |  | 台 | 14

## 表-16 总价项目进度款支付分解表
总价项目进度款支付分解表
工程名称：示范区数字化城市管理中心-空调 |  |  | 标段：示范区数字化城市管理中心 |  |  |  |  | 单位：元
序号 | 项目名称 | 总价金额 |  | 首次 支付 | 二次 支付 | 三次 支付 | 四次 支付 |  | 五次 支付
1 | 安全文明施工费(环境保护费、文明施工费、安全施工费、临时设施费、扬尘污染防治增加费)
2 | 其他措施费(费率类)
2.1 | 夜间施工增加费
2.2 | 二次搬运费
2.3 | 冬雨季施工增加费
2.4 | 其他
合 计
编制人（造价人员）： |  |  | 复核人（造价工程师）：
注：1 本表应由承包人在投标报价时根据发包人在招标文件明确的进度款支付周期与报价填写，签订合同时，发承包双方可就支付分解协商调整后作为合同附件。 2 单价合同使用本表，“支付”栏时间应与单价项目进度款支付周期相同。 3 总价合同使用本表，“支付”栏时间应与约定的工程计量周期相同。
表—16

## 表-20 发包人提供材料和工程设备一览表
发包人提供材料和工程设备一览表
工程名称：示范区数字化城市管理中心-空调 |  |  |  | 标段：示范区数字化城市管理中心 |  |  | 第 1 页 共 1 页
序号 | 材料(工程设备) 名称、规格、型号 | 单位 | 数 量 |  | 单 价(元) | 交货方式 | 送达地点 | 备 注
注：此表由招标人填写，供投标人在投标报价、确定总承包服务费时参考。
表-20

## 表-21 承包人提供主要材料和工程设备一览表
承包人提供主要材料和工程设备一览表 (适用于造价信息差额调整法)
工程名称：示范区数字化城市管理中心-空调 |  |  |  |  | 标段：示范区数字化城市管理中心 |  |  |  | 第 1 页 共 1 页
序号 | 名称、规格、型号 | 单位 | 数 量 | 风险系数 (%) |  | 基准单价 （元） | 投标单价 （元） | 发承包人 确认单价 (元) |  | 备 注
注：1 此表由招标人填写除“投标单价”栏的内容，投标人在投标时自主确定投标单价。 2 招标人应优先采用工程造价管理机构发布的单价作为基准单价，未发布的，通过市场调查确定其基准单价。
表-21

## 表-22 承包人提供主要材料和工程设备一览表
承包人提供主要材料和工程设备一览表 (适用于价格指数差额调整法)
工程名称：示范区数字化城市管理中心-空调 |  |  | 标段：示范区数字化城市管理中心 |  |  | 第 1 页 共 1 页
序号 | 名称、规格、型号 | 变值权重B |  | 基本价格指数F0 | 现行价格指数Ft |  | 备 注
| 定值权重A |  |  | — | —
合 计 |  | 1 |  | — | —
注：1.“名称、规格、型号”、“基本价格指数”栏由招标人填写，基本价格指数应首先采用工程造价管理机构发布的价格指数，没有时，可采用发布的价格代替。如人工、机械费也采用本法调整，由招标人在“名称”栏填写。 2.“变值权重”栏由投标人根据该项人工、机械费和材料、工程设备价值在投标总报价中所占的比例填写，1减去其比例为定值权重。 3.“现行价格指数”按约定的付款证书相关周期最后一天的前42天的各项价格指数填写，该指数应首先采用工程造价管理机构发布的价格指数，没有时，可采用发布的价格代替。
表-22

## 表-23 单位工程主材表
单位工程主材表
工程名称： |  | 示范区数字化城市管理中心-空调 | [5 empty] | 第 1 页 共 2 页
序号 | 名称及规格 |  | 单位 | 数量 | 市场价 | 市场价合计 | 厂家 |  | 产地
1 | 镀锌薄钢板 δ0.6 |  | m2 | 21.9065
2 | 镀锌薄钢板 δ0.75 |  | m2 | 28.0745
3 | 橡塑管壳 |  | m3 | 0.24102
4 | 铜管Φ6.35 公称外径18mm以内 |  | m | 42.75
5 | 铜管Φ9.52 公称外径18mm以内 |  | m | 49.4
6 | 铜管Φ12.7 公称外径18mm以内 |  | m | 48.45
7 | 铜管Φ15.88 公称外径18mm以内 |  | m | 35.15
8 | 铜管Φ19.05 公称外径22mm以内 |  | m | 19
9 | 铜管 Φ22.23 公称外径28mm以内 |  | m | 4.75
10 | 铜管 Φ25.4 公称外径28mm以内 |  | m | 15.2
11 | 塑料管 公称外径32mm内 |  | m | 61.5978
12 | 塑料管 公称外径40mm内 |  | m | 20.7978
13 | 给水室内铜管焊接管件Φ6.35 公称外径18mm以内 |  | 个 | 55.53
14 | 给水室内铜管焊接管件Φ9.52 公称外径18mm以内 |  | 个 | 64.168
15 | 给水室内铜管焊接管件Φ12.7 公称外径18mm以内 |  | 个 | 62.934
16 | 给水室内铜管焊接管件Φ15.88 公称外径18mm以内 |  | 个 | 45.658
17 | 给水室内铜管焊接管件Φ19.05 公称外径22mm以内 |  | 个 | 20.14
18 | 给水室内铜管焊接管件 Φ22.23 公称外径28mm以内 |  | 个 | 4.865
19 | 给水室内铜管焊接管件 Φ25.4 公称外径28mm以内 |  | 个 | 15.568
20 | 空调凝结水室内塑料管粘接管件 公称外径32mm内 |  | 个 | 41.0652
21 | 空调凝结水室内塑料管粘接管件 公称外径40mm内 |  | 个 | 11.2757
22 | 双层活动百叶风口 250*250 周长≤900mm |  | 个 | 18
23 | 双层活动百叶风口 250*500 周长≤900mm |  | 个 | 14
24 | RVS-2*1.5 二芯 单芯导线截面≤1.5mm2 |  | m | 324
25 | 绝缘电线 BV-2.5 铜芯 导线截面≤2.5mm2 |  | m | 840
26 | 刚性阻燃管 pc20 外径20mm |  | m | 424
27 | YVOH120VPEMBQ（制冷量： |  | 台 | 1
单位工程主材表
工程名称： |  | 示范区数字化城市管理中心-空调 | [5 empty] | 第 2 页 共 2 页
序号 | 名称及规格 |  | 单位 | 数量 | 市场价 | 市场价合计 | 厂家 |  | 产地
33.5KW,制热量：37.5KW）
28 | YVOH140VPEMBQ（制冷量：40.0KW,制热量：45.0KW） |  | 台 | 1
29 | 风管式室内机（YDDN036H0NAGQ） |  | 台 | 3
30 | 风管式室内机（YDDN045H0NAGQ） |  | 台 | 5
31 | 风管式室内机（YDDN050H0NAGQ） |  | 台 | 1
32 | 风管式室内机（YDDN071H0NAGQ） |  | 台 | 4
33 | 风管式室内机（YDCK100H0PAGQ） |  | 台 | 1
34 | 线控器 |  | 台 | 14
合计

## 表-09 综合单价分析表(清单带子目带主材)
清单综合单价分析表
工程名称： |  | 示范区数字化城市管理中心-空调 |  |  | 标段： |  | 示范区数字化城市管理中心 |  |  |  | 第 1 页 共 7 页
顺序号 | 编码 |  | 名称 | 项目特征描述 |  | 计量单位 |  | 工程量 | 金额（元）
[9 empty] | 综合单价 | 合价 |  | 其中
暂估价
|  |  | 整个项目 | [6 empty] | 245006.51
1 | 030701003001 |  | 空调器 | 1.名称:室外机 2.型号:YVOH120VPEMBQ 3.详见图纸 |  | 台 |  | 1 | 54234.91 | 54234.91
| 7-1-26 |  | 多联体空调机室外机 制冷量≤50kW |  |  | 台 |  | 1 | 54234.91 | 54234.91
| 补充主材001@1 |  | YVOH120VPEMBQ（制冷量：33.5KW,制热量：37.5KW） |  |  | 台 |  | 1 | 53400 | 53400
2 | 030701003002 |  | 空调器 | 1.名称:室外机 2.型号:YVOH140VPEMBQ 3.详见图纸 |  | 台 |  | 1 | 63834.91 | 63834.91
| 7-1-26 |  | 多联体空调机室外机 制冷量≤50kW |  |  | 台 |  | 1 | 63834.91 | 63834.91
| 补充主材001@2 |  | YVOH140VPEMBQ（制冷量：40.0KW,制热量：45.0KW） |  |  | 台 |  | 1 | 63000 | 63000
3 | 030701004001 |  | 风机盘管 | 1.名称:风管式室内机 2.型号:YDDN036H0NAGQ 3.规格:详见图纸 |  | 台 |  | 3 | 4429.71 | 13289.13
| 7-1-9 |  | 吊顶式空调器 安装质量≤0.2t |  |  | 台 |  | 3 | 4429.71 | 13289.13
| 补充主材002@1 |  | 风管式室内机（YDDN036H0NAGQ） |  |  | 台 |  | 3 | 4200 | 12600
4 | 030701004002 |  | 风机盘管 | 1.名称:风管式室内机 2.型号:YDDN045H0NAGQ 3.规格:详见图纸 |  | 台 |  | 5 | 4729.71 | 23648.55
| 7-1-9 |  | 吊顶式空调器 安装质量≤0.2t |  |  | 台 |  | 5 | 4729.71 | 23648.55
| 补充主材002@2 |  | 风管式室内机（YDDN045H0NAGQ） |  |  | 台 |  | 5 | 4500 | 22500
5 | 030701004003 |  | 风机盘管 | 1.名称:风管式室内机 2.型号:YDDN050H0NAGQ 3.规格:详见图纸 |  | 台 |  | 1 | 4849.71 | 4849.71
| 7-1-9 |  | 吊顶式空调器 安装质量≤0.2t |  |  | 台 |  | 1 | 4849.71 | 4849.71
本页小计 | [9 empty] | 159857.21
清单综合单价分析表
工程名称： |  | 示范区数字化城市管理中心-空调 |  |  | 标段： |  | 示范区数字化城市管理中心 |  |  |  | 第 2 页 共 7 页
顺序号 | 编码 |  | 名称 | 项目特征描述 |  | 计量单位 |  | 工程量 | 金额（元）
[9 empty] | 综合单价 | 合价 |  | 其中
暂估价
| 补充主材002@3 |  | 风管式室内机（YDDN050H0NAGQ） |  |  | 台 |  | 1 | 4620 | 4620
6 | 030701004004 |  | 风机盘管 | 1.名称:风管式室内机 2.型号:YDDN071H0NAGQ 3.规格:详见图纸 |  | 台 |  | 4 | 5449.71 | 21798.84
| 7-1-9 |  | 吊顶式空调器 安装质量≤0.2t |  |  | 台 |  | 4 | 5449.71 | 21798.84
| 补充主材002@4 |  | 风管式室内机（YDDN071H0NAGQ） |  |  | 台 |  | 4 | 5220 | 20880
7 | 030701004005 |  | 风机盘管 | 1.名称:风管式室内机 2.型号:YDCK100H0PAGQ 3.规格:详见图纸 |  | 台 |  | 1 | 8809.71 | 8809.71
| 7-1-9 |  | 吊顶式空调器 安装质量≤0.2t |  |  | 台 |  | 1 | 8809.71 | 8809.71
| 补充主材002@5 |  | 风管式室内机（YDCK100H0PAGQ） |  |  | 台 |  | 1 | 8580 | 8580
8 | 030503003001 |  | 控制器 | 1.名称:线控器 |  | 台 |  | 14 | 722.04 | 10108.56
| 5-3-26 |  | 线控器 |  |  | 台 |  | 14 | 722.04 | 10108.56
| 补充主材003 |  | 线控器 |  |  | 台 |  | 14 | 660 | 9240
9 | 031001004001 |  | 铜管 | 1.安装部位:室内 2.介质:冷媒 3.规格、压力等级:铜管Φ6.35 4.压力试验及吹、洗设计要求:空气吹扫 5.保温绝热：采用难燃B1级橡塑保温材料保温，d≤φ12.7,δ=15mm;d≥φ15.88,δ=20mm |  | m |  | 45 | 57.99 | 2609.55
| 10-1-132 |  | 给排水管道 室内铜管(氧乙炔焊) 公称外径18mm以内 |  |  | 10m |  | 4.5 | 544.81 | 2451.65
| 8-5-58 |  | 空气吹扫 公称直径50mm以内 |  |  | 100m |  | 0.45 | 248.61 | 111.87
| 12-4-341 |  | 橡塑管壳安装(管道) DN50mm以下 |  |  | m3 |  | 0.024 | 1934.06 | 46.42
本页小计 | [9 empty] | 43326.66
清单综合单价分析表
工程名称： |  | 示范区数字化城市管理中心-空调 |  |  | 标段： |  | 示范区数字化城市管理中心 |  |  |  | 第 3 页 共 7 页
顺序号 | 编码 |  | 名称 | 项目特征描述 |  | 计量单位 |  | 工程量 | 金额（元）
[9 empty] | 综合单价 | 合价 |  | 其中
暂估价
10 | 031001004002 |  | 铜管 | 1.安装部位:室内 2.介质:冷媒 3.规格、压力等级:铜管Φ9.52 4.压力试验及吹、洗设计要求:空气吹扫 5.保温绝热：采用难燃B1级橡塑保温材料保温，d≤φ12.7,δ=15mm;d≥φ15.88,δ=20mm |  | m |  | 52 | 70.4 | 3660.8
| 10-1-132 |  | 给排水管道 室内铜管(氧乙炔焊) 公称外径18mm以内 |  |  | 10m |  | 5.2 | 670.59 | 3487.07
| 17150101@2 |  | 铜管Φ9.52 |  |  | m |  | 49.4 | 25.2 | 1244.88
| 8-5-58 |  | 空气吹扫 公称直径50mm以内 |  |  | 100m |  | 0.52 | 248.61 | 129.28
| 12-4-341 |  | 橡塑管壳安装(管道) DN50mm以下 |  |  | m3 |  | 0.023 | 1934.06 | 44.48
11 | 031001004003 |  | 铜管 | 1.安装部位:室内 2.介质:冷媒 3.规格、压力等级:铜管Φ12.7 4.压力试验及吹、洗设计要求:空气吹扫 5.保温绝热：采用难燃B1级橡塑保温材料保温，d≤φ12.7,δ=15mm;d≥φ15.88,δ=20mm |  | m |  | 51 | 97.79 | 4987.29
| 10-1-132 |  | 给排水管道 室内铜管(氧乙炔焊) 公称外径18mm以内 |  |  | 10m |  | 5.1 | 941.36 | 4800.94
| 17150101@3 |  | 铜管Φ12.7 |  |  | m |  | 48.45 | 38.4 | 1860.48
| 18070110@3 |  | 给水室内铜管焊接管件Φ12.7 |  |  | 个 |  | 62.934 | 26.99 | 1698.59
| 8-5-58 |  | 空气吹扫 公称直径50mm以内 |  |  | 100m |  | 0.51 | 248.61 | 126.79
| 12-4-341 |  | 橡塑管壳安装(管道) DN50mm以下 |  |  | m3 |  | 0.031 | 1934.06 | 59.96
本页小计 | [9 empty] | 8648.09
清单综合单价分析表
工程名称： |  | 示范区数字化城市管理中心-空调 |  |  | 标段： |  | 示范区数字化城市管理中心 |  |  |  | 第 4 页 共 7 页
顺序号 | 编码 |  | 名称 | 项目特征描述 |  | 计量单位 |  | 工程量 | 金额（元）
[9 empty] | 综合单价 | 合价 |  | 其中
暂估价
12 | 031001004004 |  | 铜管 | 1.安装部位:室内 2.介质:冷媒 3.规格、压力等级:铜管Φ15.88 4.压力试验及吹、洗设计要求:空气吹扫 5.保温绝热：采用难燃B1级橡塑保温材料保温，d≤φ12.7,δ=15mm;d≥φ15.88,δ=20mm |  | m |  | 37 | 126.31 | 4673.47
| 10-1-132 |  | 给排水管道 室内铜管(氧乙炔焊) 公称外径18mm以内 |  |  | 10m |  | 3.7 | 1223.57 | 4527.21
| 17150101@4 |  | 铜管Φ15.88 |  |  | m |  | 35.15 | 54 | 1898.1
| 18070110@4 |  | 给水室内铜管焊接管件Φ15.88 |  |  | 个 |  | 45.658 | 37.85 | 1728.16
| 8-5-58 |  | 空气吹扫 公称直径50mm以内 |  |  | 100m |  | 0.37 | 248.61 | 91.99
| 12-4-341 |  | 橡塑管壳安装(管道) DN50mm以下 |  |  | m3 |  | 0.028 | 1934.06 | 54.15
13 | 031001004005 |  | 铜管 | 1.安装部位:室内 2.介质:冷媒 3.规格、压力等级:铜管Φ19.05 4.压力试验及吹、洗设计要求:空气吹扫 5.保温绝热：采用难燃B1级橡塑保温材料保温，d≤φ12.7,δ=15mm;d≥φ15.88,δ=20mm |  | m |  | 20 | 136.65 | 2733
| 10-1-133 |  | 给排水管道 室内铜管(氧乙炔焊) 公称外径22mm以内 |  |  | 10m |  | 2 | 1332.12 | 2664.24
| 17150101@5 |  | 铜管Φ19.05 |  |  | m |  | 19 | 63.6 | 1208.4
| 8-5-58 |  | 空气吹扫 公称直径50mm以内 |  |  | 100m |  | 0.2 | 248.61 | 49.72
| 12-4-341 |  | 橡塑管壳安装(管道) DN50mm以下 |  |  | m3 |  | 0.01 | 1934.06 | 19.34
本页小计 | [9 empty] | 7406.47
清单综合单价分析表
工程名称： |  | 示范区数字化城市管理中心-空调 |  |  | 标段： |  | 示范区数字化城市管理中心 |  |  |  | 第 5 页 共 7 页
顺序号 | 编码 |  | 名称 | 项目特征描述 |  | 计量单位 |  | 工程量 | 金额（元）
[9 empty] | 综合单价 | 合价 |  | 其中
暂估价
14 | 031001004006 |  | 铜管 | 1.安装部位:室内 2.介质:冷媒 3.规格、压力等级:铜管Φ22.23 4.压力试验及吹、洗设计要求:空气吹扫 5.保温绝热：采用难燃B1级橡塑保温材料保温，d≤φ12.7,δ=15mm;d≥φ15.88,δ=20mm |  | m |  | 5 | 179.07 | 895.35
| 10-1-134 |  | 给排水管道 室内铜管(氧乙炔焊) 公称外径28mm以内 |  |  | 10m |  | 0.5 | 1738.82 | 869.41
| 8-5-58 |  | 空气吹扫 公称直径50mm以内 |  |  | 100m |  | 0.05 | 248.61 | 12.43
| 12-4-341 |  | 橡塑管壳安装(管道) DN50mm以下 |  |  | m3 |  | 0.007 | 1934.06 | 13.54
15 | 031001004007 |  | 铜管 | 1.安装部位:室内 2.介质:冷媒 3.规格、压力等级:铜管Φ25.4 4.压力试验及吹、洗设计要求:空气吹扫 5.保温绝热：采用难燃B1级橡塑保温材料保温，d≤φ12.7,δ=15mm;d≥φ15.88,δ=20mm |  | m |  | 16 | 201.16 | 3218.56
| 10-1-134 |  | 给排水管道 室内铜管(氧乙炔焊) 公称外径28mm以内 |  |  | 10m |  | 1.6 | 1956.46 | 3130.34
| 17150101@8 |  | 铜管 Φ25.4 |  |  | m |  | 15.2 | 98.4 | 1495.68
| 18070110@7 |  | 给水室内铜管焊接管件 Φ25.4 |  |  | 个 |  | 15.568 | 76.48 | 1190.64
| 8-5-58 |  | 空气吹扫 公称直径50mm以内 |  |  | 100m |  | 0.16 | 248.61 | 39.78
| 12-4-341 |  | 橡塑管壳安装(管道) DN50mm以下 |  |  | m3 |  | 0.025 | 1934.06 | 48.35
16 | 031001006001 |  | 塑料管 | 1.安装部位:室内 2.介质:废水（冷凝管） 3.材质、规格:dn25 4.连接形式:粘接 5.保温绝热：采用难燃B1级橡塑保温材料保温 |  | m |  | 60.39 | 20.37 | 1230.14
本页小计 | [9 empty] | 5344.05
清单综合单价分析表
工程名称： |  | 示范区数字化城市管理中心-空调 |  |  | 标段： |  | 示范区数字化城市管理中心 |  |  |  | 第 6 页 共 7 页
顺序号 | 编码 |  | 名称 | 项目特征描述 |  | 计量单位 |  | 工程量 | 金额（元）
[9 empty] | 综合单价 | 合价 |  | 其中
暂估价
| 10-3-70 |  | 空调凝结水塑料管(粘接) 公称外径32mm内 |  |  | 10m |  | 6.039 | 184.6 | 1114.8
| 12-4-341 |  | 橡塑管壳安装(管道) DN50mm以下 |  |  | m3 |  | 0.06 | 1934.06 | 116.04
17 | 031001006002 |  | 塑料管 | 1.安装部位:室内 2.介质:废水（冷凝管） 3.材质、规格:dn32 4.连接形式:粘接 5.保温绝热：采用难燃B1级橡塑保温材料保温 |  | m |  | 20.39 | 25.29 | 515.66
| 10-3-71 |  | 空调凝结水塑料管(粘接) 公称外径40mm内 |  |  | 10m |  | 2.039 | 228.28 | 465.46
| 12-4-341 |  | 橡塑管壳安装(管道) DN50mm以下 |  |  | m3 |  | 0.026 | 1934.06 | 50.29
18 | 030702001001 |  | 碳钢通风管道 | 1.名称:碳钢风管 2.材质:镀锌薄钢板 3.形状:矩形 |  | m2 |  | 19.25 | 148.66 | 2861.71
| 7-2-7 |  | 镀锌薄钢板矩形风管(δ=1.2mm以内咬口) 长边长≤450mm |  |  | 10m2 |  | 1.925 | 1486.53 | 2861.57
19 | 030702001002 |  | 碳钢通风管道 | 1.名称:碳钢风管 2.材质:镀锌薄钢板 3.形状:矩形 |  | m2 |  | 24.67 | 128.39 | 3167.38
| 7-2-8 |  | 镀锌薄钢板矩形风管(δ=1.2mm以内咬口) 长边长≤1000mm |  |  | 10m2 |  | 2.467 | 1283.88 | 3167.33
| 01290535-1 |  | 镀锌薄钢板 |  |  | m2 |  | 28.0745 | 40 | 1122.98
20 | b-1 |  | 冷媒剂 | 1.名称：冷媒剂 |  | kg |  | 5 | 150 | 750
| B-1 |  | 冷媒剂 |  |  | kg |  | 5 | 150 | 750
21 | 030703007001 |  | 碳钢风口、散流器、百叶窗 | 1.名称：双层活动百叶风口 2.规格：250*250 |  | 个 |  | 18 | 173.54 | 3123.72
| 7-3-34 |  | 碳钢风口安装 百叶风口周长≤900mm |  |  | 个 |  | 18 | 173.54 | 3123.72
| 22410241@1 |  | 双层活动百叶风口 250*250 |  |  | 个 |  | 18 | 150 | 2700
本页小计 | [9 empty] | 10418.47
清单综合单价分析表
工程名称： |  | 示范区数字化城市管理中心-空调 |  |  | 标段： |  | 示范区数字化城市管理中心 |  |  |  | 第 7 页 共 7 页
顺序号 | 编码 |  | 名称 | 项目特征描述 |  | 计量单位 |  | 工程量 | 金额（元）
[9 empty] | 综合单价 | 合价 |  | 其中
暂估价
22 | 030703007002 |  | 碳钢风口、散流器、百叶窗 | 1.名称：回风口（带过滤网） |  | 个 |  | 14 | 173.54 | 2429.56
| 7-3-34 |  | 碳钢风口安装 百叶风口周长≤900mm |  |  | 个 |  | 14 | 173.54 | 2429.56
| 22410241@2 |  | 双层活动百叶风口 250*500 |  |  | 个 |  | 14 | 150 | 2100
23 | 030411001001 |  | 配管 | 1.名称：空调机配管 2.规格：pc20 |  | m |  | 400 | 8.86 | 3544
| 4-12-133 |  | 刚性阻燃管敷设 砖、混凝土结构暗配 外径20mm |  |  | 10m |  | 40 | 88.56 | 3542.4
24 | 030411004001 |  | 配线 | 1.名称：空调机配线（电源线） 2.规格：BV-2.5MM2 |  | m |  | 800 | 3.48 | 2784
| 4-13-24 |  | 穿动力线 铜芯 导线截面≤2.5mm2 |  |  | 10m |  | 80 | 34.78 | 2782.4
| 28031431@16 |  | 绝缘电线 BV-2.5 |  |  | m |  | 840 | 2.35 | 1974
25 | 030411004002 |  | 配线 | 1.名称：空调机配线(信号线） 2.规格：BV-2.5MM2 |  | m |  | 300 | 4.16 | 1248
| 4-13-40 |  | 穿多芯软导线 二芯 单芯导线截面≤1.5mm2 |  |  | 10m |  | 30 | 41.59 | 1247.7
|  |  | 措施项目 | [6 empty] | 615.62
26 | 031301017001 |  | 脚手架搭拆 |  |  | 项 |  | 1 | 615.62 | 615.62
|  |  | 单价措施合计 | [6 empty] | 615.62
本页小计 | [9 empty] | 10621.18
合 计 | [9 empty] | 245622.13