## 封-3 投标总价封面
| 禹州市小吕乡2018年扶贫黄瑜店公共服务设施项目 |  |  | 工程
投 标 总 价
投 标 人：
(单位盖章)
年 月 日
封-3
河南省建设工程造价计价软件测评合格编号：2017-RJ004

## 扉-3 投标总价扉页
投 标 总 价
招 标 人：
工 程 名 称： | 禹州市小吕乡2018年扶贫黄瑜店公共服务设施项目
投 标 总 价 | (小写)： | 277000
| (大写)： | 贰拾柒万柒仟元整
投 标 人：
(单位盖章)
法定代表人 或其授权人：
(签字或盖章)
编 制 人：
（造价人员签字盖专用章）
时 间： | 年 月 日
扉-3

## 表-01 总说明
总 说 明
工程名称：禹州市小吕乡2018年扶贫黄瑜店公共服务设施项目 | 第 1 页 共 1 页
表-01

## 表-04 单位工程投标报价汇总表
单位工程投标报价汇总表
工程名称：禹州市小吕乡2018年扶贫黄瑜店公共服务设施项目 |  | 标段：禹州市小吕乡2018年扶贫黄瑜店公共服务设施项目 |  | 第 1 页 共 1 页
序号 | 汇 总 内 容 |  | 金 额(元) |  | 其中：暂估价(元)
1 | 分部分项工程 |  | 243395
1.1 | 地面硬化 |  | 100089.16
1.2 | 太阳能路灯 |  | 143305.84
2 | 措施项目 |  | 4168.68
2.1 | 其中：安全文明施工费 |  | 4168.68
2.2 | 其他措施费（费率类）
2.3 | 单价措施费
3 | 其他项目 |  |  |  | －
3.1 | 其中：1）暂列金额 |  |  |  | －
3.2 | 2）专业工程暂估价 |  |  |  | －
3.3 | 3）计日工 |  |  |  | －
3.4 | 4）总承包服务费 |  |  |  | －
3.5 | 5）其他
4 | 规费 |  | 4254.51 |  | －
4.1 | 定额规费 |  | 4254.51 |  | －
4.2 | 工程排污费 |  |  |  | －
4.3 | 其他
5 | 不含税工程造价合计 |  | 251818.19
6 | 增值税 |  | 25181.81 |  | －
7 | 含税工程造价合计 |  | 277000
投标报价合计=1+2+3+4+6 |  |  | 277000 |  | 0
注：本表适用于单位工程招标控制价或投标报价的汇总，如无单位工程划分，单项工程也使用本表汇总。
表—04

## 表-08 分部分项工程和单价措施项目清单与计价表
分部分项工程和单价措施项目清单与计价表
工程名称：禹州市小吕乡2018年扶贫黄瑜店公共服务设施项目 |  |  |  | 标段：禹州市小吕乡2018年扶贫黄瑜店公共服务设施项目 |  |  |  |  | 第 1 页 共 2 页
序号 | 项目编码 | 项目名称 | 项目特征描述 |  | 计量单位 | 工程量 | 金 额(元)
[7 empty] | 综合单价 | 合 价 |  | 其中
暂估价
|  | 地面硬化 | [5 empty] | 100089.16
1 | 040202001001 | 路床(槽）整形 |  |  | m2 | 690 | 2.05 | 1414.5
2 | 040203007001 | 水泥混凝土 | 1.混凝土强度等级:C25商砼 2.厚度:15cm 3.养护:塑料膜养护 4.300厚3:7灰土垫层 |  | m2 | 660 | 128.89 | 85067.4
3 | 040402017001 | 变形缝 | 1.部位：横向缩缝 2.类别:伸缩缝 3.其他:详见相关图纸及规范要求 |  | m | 205.00 | 7.1 | 1455.5
4 | 040204007001 | 树池砌筑 | 1.材料品种、规格:C15混凝土立缘石100*300*495 2.树池尺寸:1*1m 3.C15混凝土垫层11cm厚 |  | 个 | 30 | 166.06 | 4981.8
5 | 050305006001 | 成品坐凳 | 1.支墩材质:450*200*450黄锈石，自然面 2.垫层:100厚C15混凝土，150厚砂砾石 3.凳面尺寸:1300*80*80防腐防裂木，面刷木质颜色室外漆 |  | 个 | 14 | 512.14 | 7169.96
|  | 分部小计 | [5 empty] | 100089.16
|  | 太阳能路灯 | [5 empty] | 143305.84
1 | 010501003001 | 路灯基础 | 太阳能路灯基础 1.混凝土种类:商砼 2.混凝土强度等级:c20 3.规格：0.5*0.5*0.8 4.钢筋笼（详见图纸） 5.挖土、回填 6.预埋铁件、螺栓 |  | m3 | 13.6 | 1176.66 | 16002.58
2 | 040804001001 | 配管 |  |  | m | 65 | 14.19 | 922.35
本页小计 | [7 empty] | 117014.09
注：为计取规费等的使用，可在表中增设其中：“定额人工费”。
表—08
分部分项工程和单价措施项目清单与计价表
工程名称：禹州市小吕乡2018年扶贫黄瑜店公共服务设施项目 |  |  |  | 标段：禹州市小吕乡2018年扶贫黄瑜店公共服务设施项目 |  |  |  |  | 第 2 页 共 2 页
序号 | 项目编码 | 项目名称 | 项目特征描述 |  | 计量单位 | 工程量 | 金 额(元)
[7 empty] | 综合单价 | 合 价 |  | 其中
暂估价
3 | 040805003001 | 高杆照明灯 | 1.名称:太阳能路灯 2.灯杆材质、高度:金属圆管壁厚3.25mm,灯杆高度6米 3.灯架形式及臂长:单臂 4.光源:LED 30W 5.太阳能电池组件80WP 6.12V太阳能专用锂电池 7.控制器：防水性智能一体化控制器 |  | 套 | 65 | 1944.32 | 126380.91
|  | 分部小计 | [5 empty] | 143305.84
措施项目
本页小计 | [7 empty] | 918
合 计 | [7 empty] | 243395
注：为计取规费等的使用，可在表中增设其中：“定额人工费”。
表—08

## 表-09 综合单价分析表(16定额)
综合单价分析表
工程名称：禹州市小吕乡2018年扶贫黄瑜店公共服务设施项目 | [5 empty] | 标段：禹州市小吕乡2018年扶贫黄瑜店公共服务设施项目 |  |  |  | 第 1 页 共 10 页
项目编码 |  | 040202001001 |  | 项目名称 |  |  | 路床(槽）整形 |  | 计量单位 |  | m2 | 工程量 | 690
清单综合单价组成明细
定额编号 | 定额项目名称 | 定额 单位 | 数量 | 单价 |  |  |  |  | 合价
|  |  |  | 人工费 | 材料费 |  | 机械费 | 管理费 和利润 | 人工费 |  | 材料费 | 机械费 | 管理费 和利润
借2-2-1 | 路床整形 路床碾压检验 | 100m2 | 0.01 | 33.05 |  |  | 130.52 | 40.68 | 0.33 |  |  | 1.31 | 0.41
人工单价 |  | 小计 | [6 empty] | 0.33 |  |  | 1.31 | 0.41
121.51元/工日 |  | 未计价材料费
清单项目综合单价 | [8 empty] | 2.05
材 料 费 明 细 | 主要材料名称、规格、型号 | [5 empty] | 单位 | 数量 | 单价（元） |  | 合价（元） | 暂估单价 （元） | 暂估合价 （元）
| 其他材料费 | [7 empty] | - |  | 0.00 | -
| 材料费小计 | [7 empty] | - |  |  | -
注：1.如不使用省级或行业建设主管部门发布的计价依据，可不填定额编号、名称等。 2.招标文件提供了暂估单价的材料，按暂估的单价填入表内“暂估单价”栏及“暂估合价”栏。 | [9 empty] | 表-09
综合单价分析表
工程名称：禹州市小吕乡2018年扶贫黄瑜店公共服务设施项目 | [5 empty] | 标段：禹州市小吕乡2018年扶贫黄瑜店公共服务设施项目 |  |  |  | 第 2 页 共 10 页
项目编码 |  | 040203007001 |  | 项目名称 |  |  | 水泥混凝土 |  | 计量单位 |  | m2 | 工程量 | 660
清单综合单价组成明细
定额编号 | 定额项目名称 | 定额 单位 | 数量 | 单价 |  |  |  |  | 合价
|  |  |  | 人工费 | 材料费 |  | 机械费 | 管理费 和利润 | 人工费 |  | 材料费 | 机械费 | 管理费 和利润
4-72 | 垫层 灰土 | 10m3 | 0.03 | 512.82 | 890.35 |  | 11.22 | 208.33 | 15.38 |  | 26.71 | 0.34 | 6.25
借2-3-48 换 | 水泥混凝土路面 预拌混凝土 厚度15cm 换为【预拌混凝土C25】 | 100m2 | 0.01 | 1266.29 | 5780.45 |  |  | 727.92 | 12.66 |  | 57.8 |  | 7.28
借2-3-56 | 水泥混凝土养生 塑料膜养护 | 100m2 | 0.01 | 122.94 | 51.18 |  |  | 71.02 | 1.23 |  | 0.51 |  | 0.71
人工单价 |  | 小计 | [6 empty] | 29.27 |  | 85.02 | 0.34 | 14.24
109.95元/工日 |  | 未计价材料费
清单项目综合单价 | [8 empty] | 128.89
材 料 费 明 细 | 主要材料名称、规格、型号 | [5 empty] | 单位 | 数量 | 单价（元） |  | 合价（元） | 暂估单价 （元） | 暂估合价 （元）
| 生石灰 | [5 empty] | t | 0.0744 | 355 |  | 26.4
| 铁件 综合 | [5 empty] | kg | 0.055 | 5 |  | 0.28
| 其他材料费 | [5 empty] | 元 | 0.6127 | 1 |  | 0.61
| 预拌混凝土 C25 | [5 empty] | m3 | 0.153 | 370 |  | 56.61
| 其他材料费 | [7 empty] | - |  | 0.5 | -
| 材料费小计 | [7 empty] | - |  | 84.41 | -
注：1.如不使用省级或行业建设主管部门发布的计价依据，可不填定额编号、名称等。 2.招标文件提供了暂估单价的材料，按暂估的单价填入表内“暂估单价”栏及“暂估合价”栏。 | [9 empty] | 表-09
综合单价分析表
工程名称：禹州市小吕乡2018年扶贫黄瑜店公共服务设施项目 | [5 empty] | 标段：禹州市小吕乡2018年扶贫黄瑜店公共服务设施项目 |  |  |  | 第 3 页 共 10 页
项目编码 |  | 040402017001 |  | 项目名称 |  |  | 变形缝 |  | 计量单位 |  | m | 工程量 | 205.00
清单综合单价组成明细
定额编号 | 定额项目名称 | 定额 单位 | 数量 | 单价 |  |  |  |  | 合价
|  |  |  | 人工费 | 材料费 |  | 机械费 | 管理费 和利润 | 人工费 |  | 材料费 | 机械费 | 管理费 和利润
借2-3-61 | 锯缝机切缝 缝宽6mm 缝深5cm | 100m | 0.01 | 194.28 | 386.07 |  | 18.48 | 111.71 | 1.94 |  | 3.86 | 0.18 | 1.12
人工单价 |  | 小计 | [6 empty] | 1.94 |  | 3.86 | 0.18 | 1.12
128.75元/工日 |  | 未计价材料费
清单项目综合单价 | [8 empty] | 7.1
材 料 费 明 细 | 主要材料名称、规格、型号 | [5 empty] | 单位 | 数量 | 单价（元） |  | 合价（元） | 暂估单价 （元） | 暂估合价 （元）
| 其他材料费 | [5 empty] | 元 | 0.0571 | 1 |  | 0.06
| 其他材料费 | [7 empty] | - |  | 3.26 | -
| 材料费小计 | [7 empty] | - |  | 3.32 | -
注：1.如不使用省级或行业建设主管部门发布的计价依据，可不填定额编号、名称等。 2.招标文件提供了暂估单价的材料，按暂估的单价填入表内“暂估单价”栏及“暂估合价”栏。 | [9 empty] | 表-09
综合单价分析表
工程名称：禹州市小吕乡2018年扶贫黄瑜店公共服务设施项目 | [5 empty] | 标段：禹州市小吕乡2018年扶贫黄瑜店公共服务设施项目 |  |  |  | 第 4 页 共 10 页
项目编码 |  | 040204007001 |  | 项目名称 |  |  | 树池砌筑 |  | 计量单位 |  | 个 | 工程量 | 30
清单综合单价组成明细
定额编号 | 定额项目名称 | 定额 单位 | 数量 | 单价 |  |  |  |  | 合价
|  |  |  | 人工费 | 材料费 |  | 机械费 | 管理费 和利润 | 人工费 |  | 材料费 | 机械费 | 管理费 和利润
借2-4-61 | 砌筑树池 混凝土块 | 100m | 0.04 | 327.34 | 2232.09 |  | 0.2 | 193.82 | 13.09 |  | 89.28 | 0.01 | 7.75
借2-4-39 | 人工铺装垫层 预拌混凝土 | 10m3 | 0.0132 | 421.31 | 3565.12 |  |  | 249.3 | 5.56 |  | 47.06 |  | 3.29
人工单价 |  | 小计 | [6 empty] | 18.65 |  | 136.34 | 0.01 | 11.04
125.13元/工日 |  | 未计价材料费
清单项目综合单价 | [8 empty] | 166.06
材 料 费 明 细 | 主要材料名称、规格、型号 | [5 empty] | 单位 | 数量 | 单价（元） |  | 合价（元） | 暂估单价 （元） | 暂估合价 （元）
| 其他材料费 | [5 empty] | 元 | 2.2239 | 1 |  | 2.22
| 混凝土预制块 | [5 empty] | m | 4.04 | 21.5 |  | 86.86
| 预拌地面砂浆 (干拌) DS M15 | [5 empty] | m3 | 0.0012 | 500 |  | 0.6
| 预拌混凝土 C15 | [5 empty] | m3 | 0.1333 | 349 |  | 46.52
| 其他材料费 | [7 empty] | - |  | 0.00 | -
| 材料费小计 | [7 empty] | - |  | 136.2 | -
注：1.如不使用省级或行业建设主管部门发布的计价依据，可不填定额编号、名称等。 2.招标文件提供了暂估单价的材料，按暂估的单价填入表内“暂估单价”栏及“暂估合价”栏。 | [9 empty] | 表-09
综合单价分析表
工程名称：禹州市小吕乡2018年扶贫黄瑜店公共服务设施项目 | [5 empty] | 标段：禹州市小吕乡2018年扶贫黄瑜店公共服务设施项目 |  |  |  | 第 5 页 共 10 页
项目编码 |  | 050305006001 |  | 项目名称 |  |  | 成品坐凳 |  | 计量单位 |  | 个 | 工程量 | 14
清单综合单价组成明细
定额编号 | 定额项目名称 | 定额 单位 | 数量 | 单价 |  |  |  |  | 合价
|  |  |  | 人工费 | 材料费 |  | 机械费 | 管理费 和利润 | 人工费 |  | 材料费 | 机械费 | 管理费 和利润
BCCLF1 | 成品坐凳 | 个 | 1 |  | 512.14 | [5 empty] | 512.14
人工单价 |  | 小计 | [8 empty] | 512.14
0元/工日 |  | 未计价材料费
清单项目综合单价 | [8 empty] | 512.14
材 料 费 明 细 | 主要材料名称、规格、型号 | [5 empty] | 单位 | 数量 | 单价（元） |  | 合价（元） | 暂估单价 （元） | 暂估合价 （元）
| 成品坐凳 | [5 empty] | 个 | 1 | 512.14 |  | 512.14
| 其他材料费 | [7 empty] | - |  | 0.00 | -
| 材料费小计 | [7 empty] | - |  | 512.14 | -
注：1.如不使用省级或行业建设主管部门发布的计价依据，可不填定额编号、名称等。 2.招标文件提供了暂估单价的材料，按暂估的单价填入表内“暂估单价”栏及“暂估合价”栏。 | [9 empty] | 表-09
综合单价分析表
工程名称：禹州市小吕乡2018年扶贫黄瑜店公共服务设施项目 | [5 empty] | 标段：禹州市小吕乡2018年扶贫黄瑜店公共服务设施项目 |  |  |  | 第 6 页 共 10 页
项目编码 |  | 010501003001 |  | 项目名称 |  |  | 路灯基础 |  | 计量单位 |  | m3 | 工程量 | 13.6
清单综合单价组成明细
定额编号 | 定额项目名称 | 定额 单位 | 数量 | 单价 |  |  |  |  | 合价
|  |  |  | 人工费 | 材料费 |  | 机械费 | 管理费 和利润 | 人工费 |  | 材料费 | 机械费 | 管理费 和利润
5-5 | 现浇混凝土 独立基础 混凝土 | 10m3 | 0.1 | 272.11 | 3627.33 |  |  | 149.3 | 27.21 |  | 362.73 |  | 14.93
1-17 | 人工挖基坑土方(坑深) 一、二类土 ≤2m | 10m3 | 0.1 | 211.82 |  |  |  | 55.17 | 21.18 |  |  |  | 5.52
5-90 换 | 现浇构件圆钢筋 钢筋HPB300 直径 ≤18mm 换为【钢筋 HPB300 φ18】 | t | 0.04 | 600.35 | 4194.85 |  | 55.71 | 329.52 | 24.01 |  | 167.79 | 2.23 | 13.18
5-189 | 现浇混凝土模板 独立基础 复合模板 木支撑 | 100m2 | 0.08 | 1753.99 | 2783.39 |  | 1.6 | 962.94 | 140.32 |  | 222.67 | 0.13 | 77.04
5-169 | 铁件制作、安装 | t | 0.0052 | 1476.7 | 5515.48 |  | 418.18 | 810.46 | 7.68 |  | 28.68 | 2.17 | 4.21
5-170 | 预埋螺栓安装 | t | 0.0052 | 1476.7 | 7892.56 |  | 392.05 | 810.46 | 7.68 |  | 41.04 | 2.04 | 4.21
人工单价 |  | 小计 | [6 empty] | 228.08 |  | 822.91 | 6.57 | 119.09
93.22元/工日 |  | 未计价材料费
清单项目综合单价 | [8 empty] | 1176.66
材 料 费 明 细 | 主要材料名称、规格、型号 | [5 empty] | 单位 | 数量 | 单价（元） |  | 合价（元） | 暂估单价 （元） | 暂估合价 （元）
| 铁件 综合 | [5 empty] | kg | 5.252 | 5 |  | 26.26
| 钢筋 HPB300 φ18 | [5 empty] | kg | 41 | 4.02 |  | 164.82
| 六角螺栓 | [5 empty] | kg | 5.252 | 7.14 |  | 37.5
| 低合金钢焊条 E43系列 | [5 empty] | kg | 0.6435 | 12.93 |  | 8.32
| 预拌混凝土 C20 | [5 empty] | m3 | 1.01 | 358 |  | 361.58
注：1.如不使用省级或行业建设主管部门发布的计价依据，可不填定额编号、名称等。 2.招标文件提供了暂估单价的材料，按暂估的单价填入表内“暂估单价”栏及“暂估合价”栏。 | [9 empty] | 表-09
综合单价分析表
工程名称：禹州市小吕乡2018年扶贫黄瑜店公共服务设施项目 | [5 empty] | 标段：禹州市小吕乡2018年扶贫黄瑜店公共服务设施项目 |  |  |  | 第 7 页 共 10 页
| 其他材料费 | [7 empty] | - |  | 224.41 | -
| 材料费小计 | [7 empty] | - |  | 822.89 | -
注：1.如不使用省级或行业建设主管部门发布的计价依据，可不填定额编号、名称等。 2.招标文件提供了暂估单价的材料，按暂估的单价填入表内“暂估单价”栏及“暂估合价”栏。 | [9 empty] | 表-09
综合单价分析表
工程名称：禹州市小吕乡2018年扶贫黄瑜店公共服务设施项目 | [5 empty] | 标段：禹州市小吕乡2018年扶贫黄瑜店公共服务设施项目 |  |  |  | 第 8 页 共 10 页
项目编码 |  | 040804001001 |  | 项目名称 |  |  | 配管 |  | 计量单位 |  | m | 工程量 | 65
清单综合单价组成明细
定额编号 | 定额项目名称 | 定额 单位 | 数量 | 单价 |  |  |  |  | 合价
|  |  |  | 人工费 | 材料费 |  | 机械费 | 管理费 和利润 | 人工费 |  | 材料费 | 机械费 | 管理费 和利润
借8-4-52 | 砖、混凝土暗配 硬质聚乙烯管公称直径32mm以内 | 100m | 0.01 | 630.31 | 5.87 |  |  | 230.33 | 6.3 |  | 0.06 |  | 2.3
人工单价 |  | 小计 | [6 empty] | 6.3 |  | 0.06 |  | 2.3
130.28元/工日 |  | 未计价材料费 | [6 empty] | 5.52
清单项目综合单价 | [8 empty] | 14.19
材 料 费 明 细 | 主要材料名称、规格、型号 | [5 empty] | 单位 | 数量 | 单价（元） |  | 合价（元） | 暂估单价 （元） | 暂估合价 （元）
| 其他材料费 | [5 empty] | 元 | 0.0009 | 1
| 塑料管 pvc32 | [5 empty] | m | 1.06 | 5.21 |  | 5.52
| 其他材料费 | [7 empty] | - |  | 0.06 | -
| 材料费小计 | [7 empty] | - |  | 5.58 | -
注：1.如不使用省级或行业建设主管部门发布的计价依据，可不填定额编号、名称等。 2.招标文件提供了暂估单价的材料，按暂估的单价填入表内“暂估单价”栏及“暂估合价”栏。 | [9 empty] | 表-09
综合单价分析表
工程名称：禹州市小吕乡2018年扶贫黄瑜店公共服务设施项目 | [5 empty] | 标段：禹州市小吕乡2018年扶贫黄瑜店公共服务设施项目 |  |  |  | 第 9 页 共 10 页
项目编码 |  | 040805003001 |  | 项目名称 |  |  | 高杆照明灯 |  | 计量单位 |  | 套 | 工程量 | 65
清单综合单价组成明细
定额编号 | 定额项目名称 | 定额 单位 | 数量 | 单价 |  |  |  |  | 合价
|  |  |  | 人工费 | 材料费 |  | 机械费 | 管理费 和利润 | 人工费 |  | 材料费 | 机械费 | 管理费 和利润
借8-5-1 换 | 单臂悬挑灯架抱杆式 单抱箍臂长1.2m以下 换为【六角螺栓带螺母M16*60】 换为【酚醛磁漆】 换为【钢垫板δ2.5~5】 换为【弹簧垫圈 M16~30】 换为【塑料油膏】 | 10套 | 0.1 | 348.27 | 9155.05 |  | 178.3 | 148.48 | 34.83 |  | 915.51 | 17.83 | 14.85
借8-5-101 | 太阳能电池板安装 路灯柱上安装 柱高12m以下 | 块 | 1 | 36.59 | 3.79 |  | 62.36 | 18.56 | 36.59 |  | 3.79 | 62.36 | 18.56
人工单价 |  | 小计 | [6 empty] | 71.42 |  | 919.3 | 80.19 | 33.41
130.25元/工日 |  | 未计价材料费 | [6 empty] | 840
清单项目综合单价 | [8 empty] | 1944.32
材 料 费 明 细 | 主要材料名称、规格、型号 | [5 empty] | 单位 | 数量 | 单价（元） |  | 合价（元） | 暂估单价 （元） | 暂估合价 （元）
| 其他材料费 | [5 empty] | 元 | 0.4719 | 1 |  | 0.47
| 六角螺栓带螺母 M16*60 | [5 empty] | 套 | 8 | 2.86 |  | 22.88
| 直脚 3# | [5 empty] | 个 | 2.02 | 5.6 |  | 11.31
| 酚醛磁漆 | [5 empty] | kg | 0.1 | 17.3 |  | 1.73
| 路灯杆 6米 | [5 empty] | 根 | 1 | 836 |  | 836
| 镀锌大灯泡抱箍连压板 | [5 empty] | 副 | 1.01 | 14 |  | 14.14
| 塑料油膏 | [5 empty] | kg | 0.05 | 19 |  | 0.95
| 镀锌油漆单臂悬挑灯架（含光源30W） 60w LED光源 | [5 empty] | 套 | 1 | 380 |  | 380
注：1.如不使用省级或行业建设主管部门发布的计价依据，可不填定额编号、名称等。 2.招标文件提供了暂估单价的材料，按暂估的单价填入表内“暂估单价”栏及“暂估合价”栏。 | [9 empty] | 表-09
综合单价分析表
工程名称：禹州市小吕乡2018年扶贫黄瑜店公共服务设施项目 | [5 empty] | 标段：禹州市小吕乡2018年扶贫黄瑜店公共服务设施项目 |  |  |  | 第 10 页 共 10 页
| 单晶太阳能电池板 12V 80W | [5 empty] | 块 | 1 | 460 |  | 460
| 其他材料费 | [7 empty] | - |  | 31.81 | -
| 材料费小计 | [7 empty] | - |  | 1759.3 | -
注：1.如不使用省级或行业建设主管部门发布的计价依据，可不填定额编号、名称等。 2.招标文件提供了暂估单价的材料，按暂估的单价填入表内“暂估单价”栏及“暂估合价”栏。 | [9 empty] | 表-09

## 表-11 总价措施项目清单与计价汇总表
总价措施项目清单与计价表
工程名称：禹州市小吕乡2018年扶贫黄瑜店公共服务设施项目 |  |  |  | 标段：禹州市小吕乡2018年扶贫黄瑜店公共服务设施项目 |  |  |  | 第 1 页 共 1 页
序号 | 项目编码 | 项 目 名 称 | 计 算 基 础 |  | 费率(%) | 金 额(元) | 调整费 率(%) |  | 调整后金额 (元) | 备 注
1 | 011707001001 | 安全文明施工费 | 分部分项安全文明施工费+单价措施安全文明施工费 |  |  | 4168.68
2 |  | 其他措施费（费率类）
2.1 | 011707002001 | 夜间施工增加费 | 分部分项其他措施费+单价措施其他措施费 |  | 0
2.2 | 011707004001 | 二次搬运费 | 分部分项其他措施费+单价措施其他措施费 |  | 0
2.3 | 011707005001 | 冬雨季施工增加费 | 分部分项其他措施费+单价措施其他措施费 |  | 0
3 |  | 其他（费率类）
合 计 | [5 empty] | 4168.68
编制人（造价人员）： |  |  |  | 复核人（造价工程师）：
注：1.“计算基础”中安全文明施工费可为“定额基价”、“定额人工费”或“定额人工费+定额机械费”，其他项目可为“定额人工费”或“定额人工费+定额机械费”。 2.按施工方案计算的措施费，若无“计算基础”和“费率”的数值，也可只填“金额”数值，但应在备注栏说明施工方案出处或计算方法。
表-11

## 表-12 其他项目清单与计价汇总表
其他项目清单与计价汇总表
工程名称：禹州市小吕乡2018年扶贫黄瑜店公共服务设施项目 |  |  | 标段：禹州市小吕乡2018年扶贫黄瑜店公共服务设施项目 |  | 第 1 页 共 1 页
序号 | 项 目 名 称 | 金 额(元) |  | 结算金额(元) |  | 备 注
1 | 暂列金额 |  |  |  |  | 明细详见表-12-1
2 | 暂估价
2.1 | 材料（工程设备）暂估价 | — |  |  |  | 明细详见表-12-2
2.2 | 专业工程暂估价 |  |  |  |  | 明细详见表-12-3
3 | 计日工 |  |  |  |  | 明细详见表-12-4
4 | 总承包服务费 |  |  |  |  | 明细详见表-12-5
合 计 |  | 0 |  |  |  | —
注：材料（工程设备）暂估单价进入清单项目综合单价，此处不汇总。
表—12

## 表-12-1 暂列金额明细表
暂列金额明细表
工程名称：禹州市小吕乡2018年扶贫黄瑜店公共服务设施项目 |  | 标段：禹州市小吕乡2018年扶贫黄瑜店公共服务设施项目 |  |  | 第 1 页 共 1 页
序号 | 项 目 名 称 |  | 计量单位 | 暂定金额(元) |  | 备 注
1
合 计 | [5 empty] | —
注：此表由招标人填写，如不能详列，也可只列暂定金额总额，投标人应将上述暂列金额计入投标总价中。
表—12—1

## 表-12-2 材料(工程设备)暂估价及调整表
材料（工程设备）暂估单价及调整表
工程名称：禹州市小吕乡2018年扶贫黄瑜店公共服务设施项目 |  |  |  |  | 标段：禹州市小吕乡2018年扶贫黄瑜店公共服务设施项目 | [5 empty] | 第 1 页 共 1 页
序号 | 材料(工程设备) 名称、规格、型号 | 计量 单位 | 数 量 |  |  | 暂 估(元) |  | 确 认(元) |  | 差额±(元) |  |  | 备 注
|  |  | 暂 估 | 确 认 |  | 单 价 | 合 价 | 单 价 | 合 价 | 单 价 |  | 合 价
合 计
注：此表由招标人填写“暂估单价”，并在备注栏说明暂估价的材料、工程设备拟用在那些清单项目上，投标人应将上述材料、工程设备暂估单价计入工程量清单综合单价报价中。
表—12—2

## 表-12-3 专业工程暂估价及结算价表
专业工程暂估价及结算价表
工程名称：禹州市小吕乡2018年扶贫黄瑜店公共服务设施项目 |  |  | 标段：禹州市小吕乡2018年扶贫黄瑜店公共服务设施项目 |  |  | 第 1 页 共 1 页
序号 | 工 程 名 称 | 工程内容 |  | 暂估金额 （元） | 结算金额 (元) |  | 差额±(元) | 备 注
1
合 计 |  |  |  | 0.00 |  |  |  | —
注：此表“暂估金额”由招标人填写，投标人应将“暂估金额”计入投标总价中。结算时按合同约定结算金额填写。
表—12—3

## 表-12-4 计日工表
计 日 工 表
工程名称：禹州市小吕乡2018年扶贫黄瑜店公共服务设施项目 |  |  |  | 标段：禹州市小吕乡2018年扶贫黄瑜店公共服务设施项目 |  |  | 第 1 页 共 1 页
编号 | 项 目 名 称 | 单位 | 暂定数量 |  | 实际数量 | 综合单价 (元) |  | 合 价(元)
[8 empty] | 暂 定 | 实 际
一 | 人工
1
人工小计
二 | 材料
1
材料小计
三 | 施工机械
1
施工机械小计
四、企业管理费和利润
总 计
注：此表项目名称、暂定数量由招标人填写，编制招标控制价时，单价由招标人按有关计价规定确定；投标时，单价由投标人自主报价，按暂定数量计算合价计入投标总价中。结算时，按发承包双方确认的实际数量计算合价。
表—12—4

## 表-12-5 总承包服务费计价表
总承包服务费计价表
工程名称：禹州市小吕乡2018年扶贫黄瑜店公共服务设施项目 |  |  | 标段：禹州市小吕乡2018年扶贫黄瑜店公共服务设施项目 |  |  | 第 1 页 共 1 页
序号 | 项 目 名 称 | 项目价值（元） |  | 服务内容 | 计算基础 |  | 费率(%) | 金 额(元)
1
| 合 计 | - |  | - |  |  | -
注：此表项目名称、服务内容由招标人填写，编制招标控制价时，费率及金额由招标人按有关计价规定确定；投标时，费率及金额由投标人自主报价，计入投标总价中。
表—12—5

## 表-13 规费、税金项目计价表
规费、税金项目计价表
工程名称：禹州市小吕乡2018年扶贫黄瑜店公共服务设施项目 |  |  | 标段：禹州市小吕乡2018年扶贫黄瑜店公共服务设施项目 |  |  | 第 1 页 共 1 页
序号 | 项 目 名 称 | 计 算 基 础 |  | 计算基数 | 计算费率 (%) |  | 金 额(元)
1 | 规费 | 定额规费+工程排污费+其他 |  | 4254.51 |  |  | 4254.51
1.1 | 定额规费 | 分部分项规费+单价措施规费 |  | 4254.51 |  |  | 4254.51
1.2 | 工程排污费
1.3 | 其他
2 | 增值税 | 不含税工程造价合计 |  | 251818.08 | 10 |  | 25181.81
合 计 | [6 empty] | 29436.32
编制人（造价人员）： |  |  | 复核人（造价工程师）：
表—13

## 表-14 主要材料价格表
主要材料价格表
工程名称： |  | 禹州市小吕乡2018年扶贫黄瑜店公共服务设施项目 | [5 empty] | 第 1 页 共 1 页
序号 | 材料编码 |  | 材料名称 | 规格、型号 等特殊要求 | 单位 | 数 量 | 单 价 |  | 合 价
1 | 01010123@1 |  | 钢筋 | HPB300 φ18 | kg | 557.6 | 4.02 |  | 2241.55
2 | 03011305 |  | 六角螺栓 |  | kg | 71.4272 | 7.14 |  | 509.99
3 | 03011845 |  | 六角螺栓带螺母 | M16*60 | 套 | 520 | 2.86 |  | 1487.2
4 | 03130921 |  | 低合金钢焊条 | E43系列 | kg | 8.7521 | 12.93 |  | 113.16
5 | 03210593 |  | 铁件 | 综合 | kg | 107.7272 | 5 |  | 538.64
6 | 03210673 |  | 直脚 | 3# | 个 | 131.3 | 5.6 |  | 735.28
7 | 04090213 |  | 生石灰 |  | t | 49.0763 | 355 |  | 17422.08
8 | 04270155 |  | 混凝土预制块 |  | m | 121.2 | 21.5 |  | 2605.8
9 | 13010169 |  | 酚醛磁漆 |  | kg | 6.5 | 17.3 |  | 112.45
10 | 13350213 |  | 塑料油膏 |  | kg | 3.25 | 19 |  | 61.75
11 | 25610119@1 |  | 镀锌大灯泡抱箍连压板 |  | 副 | 65.65 | 14 |  | 919.1
12 | 29210305@1 |  | 路灯杆 | 6米 | 根 | 65 | 836 |  | 54340
13 | BCCLF1 |  | 成品坐凳 |  | 个 | 14 | 512.14 |  | 7169.96
14 | QTCLF-1 |  | 其他材料费 |  | 元 | 513.5207 | 1 |  | 513.52
15 | 80210555 |  | 预拌混凝土 | C15 | m3 | 3.9996 | 349 |  | 1395.86
16 | 80210557 |  | 预拌混凝土 | C20 | m3 | 13.736 | 358 |  | 4917.49
17 | 80210559 |  | 预拌混凝土 | C25 | m3 | 100.98 | 370 |  | 37362.6
18 | 80010747 |  | 预拌地面砂浆 | (干拌) DS M15 | m3 | 0.036 | 500 |  | 18
19 | 25610121@2 |  | 镀锌油漆单臂悬挑灯架（含光源30W） | 60w LED光源 | 套 | 65 | 380 |  | 24700
20 | 补充主材001@2 |  | 单晶太阳能电池板 | 12V 80W | 块 | 65 | 460 |  | 29900