## 封-3 投标总价封面
| 顺店镇下毋村村文化广场室外工程 |  |  | 工程
投 标 总 价
投 标 人：
(单位盖章)
年 月 日
封-3

## 扉-3 投标总价扉页
投 标 总 价
招 标 人：
工 程 名 称： | 顺店镇下毋村村文化广场室外工程
投 标 总 价 | (小写)： | 210000
| (大写)： | 贰拾壹万元整
投 标 人：
(单位盖章)
法定代表人 或其授权人：
(签字或盖章)
编 制 人：
（造价人员签字盖专用章）
时 间： | 年 月 日
扉-3

## 表-04 单位工程投标报价汇总表
单位工程投标报价汇总表
工程名称：顺店镇下毋村村文化广场室外工程 |  | 标段：文化广场--室外工程 |  | 第 1 页 共 1 页
序号 | 汇 总 内 容 |  | 金 额(元) |  | 其中：暂估价(元)
1 | 分部分项工程 |  | 177372.53 |  | 86253.23
1.1 | 广场硬化 |  | 146888.81 |  | 85226.06
1.2 | 太阳能路灯 |  | 30483.73 |  | 1027.17
2 | 措施项目 |  | 8460.33
2.1 | 其中：安全文明施工费 |  | 5632.01
2.2 | 其他措施费（费率类）
2.3 | 单价措施费 |  | 2828.32
3 | 其他项目 |  |  |  | －
3.1 | 其中：1）暂列金额 |  |  |  | －
3.2 | 2）专业工程暂估价 |  |  |  | －
3.3 | 3）计日工 |  |  |  | －
3.4 | 4）总承包服务费 |  |  |  | －
3.5 | 5）其他
4 | 规费 |  | 5076.23 |  | －
4.1 | 定额规费 |  | 5076.23 |  | －
4.2 | 工程排污费 |  |  |  | －
4.3 | 其他
5 | 不含税工程造价合计 |  | 190909.12
6 | 增值税 |  | 19090.91 |  | －
7 | 含税工程造价合计 |  | 210000
投标报价合计=1+2+3+4+6 |  |  | 210000 |  | 86253.23
注：本表适用于单位工程招标控制价或投标报价的汇总，如无单位工程划分，单项工程也使用本表汇总。
表—04

## 表-08 分部分项工程和单价措施项目清单与计价表
分部分项工程和单价措施项目清单与计价表
工程名称：顺店镇下毋村村文化广场室外工程 |  |  |  | 标段：文化广场--室外工程 |  |  |  |  | 第 1 页 共 2 页
序号 | 项目编码 | 项目名称 | 项目特征描述 |  | 计量单位 | 工程量 | 金 额(元)
[7 empty] | 综合单价 | 合 价 |  | 其中
暂估价
|  | 广场硬化 | [5 empty] | 146888.81
1 | 040202001001 | 路床(槽）整形 |  |  | m2 | 1568.1 | 1.62 | 2540.32
2 | 040202002001 | 石灰稳定土 | 1.含灰量:3:7灰土 2.厚度:15cm 3.外购土方 |  | m2 | 1568.1 | 21.13 | 33133.95 |  | 18073.12
3 | 040203007001 | 水泥混凝土 | 1.混凝土强度等级:C25商砼 2.厚度:12cm 3.养护:塑料膜养护 |  | m2 | 1568.1 | 56.96 | 89318.98 |  | 66985.47
4 | 040402017001 | 变形缝 | 1.部位：横向缩缝 2.类别:伸缩缝 3.其他:详见相关图纸及规范要求 |  | m | 330 | 12.79 | 4220.7
5 | 040205006001 | 标线 | 跑道标线 1.材料品种:常温涂料 2.线宽:50mm 3.线型:直线及弧形线型 4.其他:详见图纸及相关规范要求 |  | m2 | 5.19 | 10.99 | 57.04
6 | 040204004001 | 安砌侧(平、缘）石 | 1.材料品种、规格:道牙1000*300*250 |  | m | 543.6 | 30.54 | 16601.54
7 | 011503001001 | 钢链护栏 | 1.立柱:Φ80*4钢管立柱,7根 2.立柱基础:400*400*450 C15混凝土、240*240*6预埋件 3.钢链:详见图纸 4.油漆、防腐:外漏部分刷防锈漆一道、调和漆二道 |  | m | 9 | 112.92 | 1016.28 |  | 167.47
|  | 分部小计 | [5 empty] | 146888.81
|  | 太阳能路灯 | [5 empty] | 30483.75
本页小计 | [7 empty] | 146888.81 |  | 85226.06
注：为计取规费等的使用，可在表中增设其中：“定额人工费”。
表—08
分部分项工程和单价措施项目清单与计价表
工程名称：顺店镇下毋村村文化广场室外工程 |  |  |  | 标段：文化广场--室外工程 |  |  |  |  | 第 2 页 共 2 页
序号 | 项目编码 | 项目名称 | 项目特征描述 |  | 计量单位 | 工程量 | 金 额(元)
[7 empty] | 综合单价 | 合 价 |  | 其中
暂估价
1 | 010501003001 | 路灯基础 | 太阳能路灯基础 1.混凝土种类:商砼 2.混凝土强度等级:c20 3.规格：0.5*0.5*0.8 4.钢筋笼（详见图纸） 5.挖土、回填 6.预埋铁件、螺栓 |  | 个 | 15 | 163.47 | 2452.05 |  | 1027.17
2 | 040804001001 | 配管 |  |  | m | 15 | 24.41 | 366.15
3 | 040805003001 | 高杆照明灯 | 1.名称:太阳能路灯 2.灯杆材质、高度:金属圆管壁厚3.0mm,灯杆高度6米 3.灯架形式及臂长:单臂 4.光源数量:LED 60W |  | 套 | 15 | 1844.37 | 27665.52
|  | 分部小计 | [5 empty] | 30483.73
|  | 措施项目 | [5 empty] | 2828.32
1 | 011705001001 | 大型机械设备进出场及安拆 | 推土机 |  | 台·次 | 1 | 2828.32 | 2828.32
本页小计 | [7 empty] | 33312.07 |  | 1027.17
合 计 | [7 empty] | 180200.85 |  | 86253.23
注：为计取规费等的使用，可在表中增设其中：“定额人工费”。
表—08

## 表-09 综合单价分析表
综合单价分析表
工程名称：顺店镇下毋村村文化广场室外工程 | [5 empty] | 标段：文化广场--室外工程 |  |  |  | 第 1 页 共 11 页
项目编码 |  | 040202001001 |  | 项目名称 |  |  | 路床(槽）整形 |  | 计量单位 |  | m2 | 工程量 | 1568.1
清单综合单价组成明细
定额编号 | 定额项目名称 | 定额 单位 | 数量 | 单价 |  |  |  |  | 合价
|  |  |  | 人工费 | 材料费 |  | 机械费 | 管理费 和利润 | 人工费 |  | 材料费 | 机械费 | 管理费 和利润
2-2-1 | 路床整形 路床碾压检验 | 100m2 | 0.01 | 33.05 |  |  | 128.7 | 0.04 | 0.33 |  |  | 1.29
人工单价 |  | 小计 | [6 empty] | 0.33 |  |  | 1.29
普工87.1元/工日;一般技工134元/工日 |  | 未计价材料费
清单项目综合单价 | [8 empty] | 1.62
材 料 费 明 细 | 主要材料名称、规格、型号 | [5 empty] | 单位 | 数量 | 单价（元） |  | 合价（元） | 暂估单价 （元） | 暂估合价 （元）
| 其他材料费 | [7 empty] | - |  | 0.00 | -
| 材料费小计 | [7 empty] | - |  |  | -
注：1.如不使用省级或行业建设主管部门发布的计价依据，可不填定额编号、名称等。 2.招标文件提供了暂估单价的材料，按暂估的单价填入表内“暂估单价”栏及“暂估合价”栏。 | [9 empty] | 表-09
综合单价分析表
工程名称：顺店镇下毋村村文化广场室外工程 | [5 empty] | 标段：文化广场--室外工程 |  |  |  | 第 2 页 共 11 页
项目编码 |  | 040202002001 |  | 项目名称 |  |  | 石灰稳定土 |  | 计量单位 |  | m2 | 工程量 | 1568.1
清单综合单价组成明细
定额编号 | 定额项目名称 | 定额 单位 | 数量 | 单价 |  |  |  |  | 合价
|  |  |  | 人工费 | 材料费 |  | 机械费 | 管理费 和利润 | 人工费 |  | 材料费 | 机械费 | 管理费 和利润
2-2-5 + 2-2-6 * -5 | 石灰稳定土摊铺 含灰量12% 厚度20cm 实际厚度(cm):15 | 100m2 | 0.01 | 358.49 | 1172.08 |  | 346.96 | 0.27 | 3.58 |  | 11.72 | 3.47
人工单价 |  | 小计 | [6 empty] | 3.58 |  | 11.72 | 3.47
普工87.1元/工日;一般技工134元/工日 |  | 未计价材料费 | [6 empty] | 2.36
清单项目综合单价 | [8 empty] | 21.13
材 料 费 明 细 | 主要材料名称、规格、型号 | [5 empty] | 单位 | 数量 | 单价（元） |  | 合价（元） | 暂估单价 （元） | 暂估合价 （元）
| 生石灰 | [5 empty] | t | 0.0372 |  |  |  | 310 | 11.53
| 水 | [5 empty] | m3 | 0.0248 | 5.4 |  | 0.13
| 其他材料费 | [5 empty] | 元 | 0.0617 | 1 |  | 0.06
| 黄土 | [5 empty] | m3 | 0.197 | 12 |  | 2.36
| 其他材料费 | [7 empty] | - |  | 0.00 | -
| 材料费小计 | [7 empty] | - |  | 2.55 | - | 11.53
注：1.如不使用省级或行业建设主管部门发布的计价依据，可不填定额编号、名称等。 2.招标文件提供了暂估单价的材料，按暂估的单价填入表内“暂估单价”栏及“暂估合价”栏。 | [9 empty] | 表-09
综合单价分析表
工程名称：顺店镇下毋村村文化广场室外工程 | [5 empty] | 标段：文化广场--室外工程 |  |  |  | 第 3 页 共 11 页
项目编码 |  | 040203007001 |  | 项目名称 |  |  | 水泥混凝土 |  | 计量单位 |  | m2 | 工程量 | 1568.1
清单综合单价组成明细
定额编号 | 定额项目名称 | 定额 单位 | 数量 | 单价 |  |  |  |  | 合价
|  |  |  | 人工费 | 材料费 |  | 机械费 | 管理费 和利润 | 人工费 |  | 材料费 | 机械费 | 管理费 和利润
2-3-48 换 | 水泥混凝土路面 预拌混凝土 厚度15cm 实际厚度(cm):12 换为【预拌混凝土 C25】 | 100m2 | 0.01 | 1156.28 | 4365.11 |  |  | 0.67 | 11.56 |  | 43.65 |  | 0.01
2-3-56 | 水泥混凝土养生 塑料膜养护 | 100m2 | 0.01 | 122.94 | 52.26 |  |  | 0.07 | 1.23 |  | 0.52
人工单价 |  | 小计 | [6 empty] | 12.79 |  | 44.17 |  | 0.01
普工87.1元/工日;一般技工134元/工日 |  | 未计价材料费
清单项目综合单价 | [8 empty] | 56.96
材 料 费 明 细 | 主要材料名称、规格、型号 | [5 empty] | 单位 | 数量 | 单价（元） |  | 合价（元） | 暂估单价 （元） | 暂估合价 （元）
| 水 | [5 empty] | m3 | 0.0588 | 5.4 |  | 0.32
| 其他材料费 | [5 empty] | 元 | 0.4908 | 1 |  | 0.49
| 铁件 综合 | [5 empty] | kg | 0.037 | 5.5 |  | 0.2
| 预拌混凝土 C25 | [5 empty] | m3 | 0.1224 |  |  |  | 349 | 42.72
| 塑料薄膜 | [5 empty] | m2 | 1.15 | 0.26 |  | 0.3
| 其他材料费 | [7 empty] | - |  | 0.15 | -
| 材料费小计 | [7 empty] | - |  | 1.45 | - | 42.72
注：1.如不使用省级或行业建设主管部门发布的计价依据，可不填定额编号、名称等。 2.招标文件提供了暂估单价的材料，按暂估的单价填入表内“暂估单价”栏及“暂估合价”栏。 | [9 empty] | 表-09
综合单价分析表
工程名称：顺店镇下毋村村文化广场室外工程 | [5 empty] | 标段：文化广场--室外工程 |  |  |  | 第 4 页 共 11 页
项目编码 |  | 040402017001 |  | 项目名称 |  |  | 变形缝 |  | 计量单位 |  | m | 工程量 | 330
清单综合单价组成明细
定额编号 | 定额项目名称 | 定额 单位 | 数量 | 单价 |  |  |  |  | 合价
|  |  |  | 人工费 | 材料费 |  | 机械费 | 管理费 和利润 | 人工费 |  | 材料费 | 机械费 | 管理费 和利润
2-3-61 + 2-3-62 * -2 | 锯缝机切缝 缝宽6mm 缝深5cm 实际深度(cm):3 | 100m | 0.01 | 116.55 | 225.95 |  | 11.21 | 0.07 | 1.17 |  | 2.26 | 0.11
2-3-63 + 2-3-64 * -2 | 人工填灌缝塑料油膏 缝宽6mm 缝深5cm 实际深度(cm):3 | 100m | 0.01 | 317.13 | 608.48 |  |  | 0.18 | 3.17 |  | 6.08
人工单价 |  | 小计 | [6 empty] | 4.34 |  | 8.34 | 0.11
普工87.1元/工日;一般技工134元/工日 |  | 未计价材料费
清单项目综合单价 | [8 empty] | 12.79
材 料 费 明 细 | 主要材料名称、规格、型号 | [5 empty] | 单位 | 数量 | 单价（元） |  | 合价（元） | 暂估单价 （元） | 暂估合价 （元）
| 水 | [5 empty] | m3 | 0.055 | 5.4 |  | 0.3
| 其他材料费 | [5 empty] | 元 | 0.1324 | 1 |  | 0.13
| 金刚石锯片 | [5 empty] | 片 | 0.0026 | 742.04 |  | 1.93
| 塑料油膏 | [5 empty] | kg | 0.348 | 17.2 |  | 5.99
| 其他材料费 | [7 empty] | - |  | 0.00 | -
| 材料费小计 | [7 empty] | - |  | 8.35 | -
注：1.如不使用省级或行业建设主管部门发布的计价依据，可不填定额编号、名称等。 2.招标文件提供了暂估单价的材料，按暂估的单价填入表内“暂估单价”栏及“暂估合价”栏。 | [9 empty] | 表-09
综合单价分析表
工程名称：顺店镇下毋村村文化广场室外工程 | [5 empty] | 标段：文化广场--室外工程 |  |  |  | 第 5 页 共 11 页
项目编码 |  | 040205006001 |  | 项目名称 |  |  | 标线 |  | 计量单位 |  | m2 | 工程量 | 5.19
清单综合单价组成明细
定额编号 | 定额项目名称 | 定额 单位 | 数量 | 单价 |  |  |  |  | 合价
|  |  |  | 人工费 | 材料费 |  | 机械费 | 管理费 和利润 | 人工费 |  | 材料费 | 机械费 | 管理费 和利润
2-5-18 | 纵向标线 常温漆 | 100m2 | 0.01 | 199.86 | 22.26 |  | 265.08 | 0.14 | 2 |  | 0.22 | 2.65
人工单价 |  | 小计 | [6 empty] | 2 |  | 0.22 | 2.65
普工87.1元/工日;一般技工134元/工日 |  | 未计价材料费 | [6 empty] | 6.12
清单项目综合单价 | [8 empty] | 10.99
材 料 费 明 细 | 主要材料名称、规格、型号 | [5 empty] | 单位 | 数量 | 单价（元） |  | 合价（元） | 暂估单价 （元） | 暂估合价 （元）
| 其他材料费 | [5 empty] | 元 | 0.0033 | 1
| 常温涂料 | [5 empty] | kg | 0.4437 | 13.79 |  | 6.12
| 其他材料费 | [7 empty] | - |  | 0.22 | -
| 材料费小计 | [7 empty] | - |  | 6.34 | -
注：1.如不使用省级或行业建设主管部门发布的计价依据，可不填定额编号、名称等。 2.招标文件提供了暂估单价的材料，按暂估的单价填入表内“暂估单价”栏及“暂估合价”栏。 | [9 empty] | 表-09
综合单价分析表
工程名称：顺店镇下毋村村文化广场室外工程 | [5 empty] | 标段：文化广场--室外工程 |  |  |  | 第 6 页 共 11 页
项目编码 |  | 040204004001 |  | 项目名称 |  |  | 安砌侧(平、缘）石 |  | 计量单位 |  | m | 工程量 | 543.6
清单综合单价组成明细
定额编号 | 定额项目名称 | 定额 单位 | 数量 | 单价 |  |  |  |  | 合价
|  |  |  | 人工费 | 材料费 |  | 机械费 | 管理费 和利润 | 人工费 |  | 材料费 | 机械费 | 管理费 和利润
2-4-41 | 侧缘石安砌 侧石 混凝土 | 100m | 0.01 | 597.51 | 2455.75 |  | 0.4 | 0.35 | 5.98 |  | 24.56
人工单价 |  | 小计 | [6 empty] | 5.98 |  | 24.56
普工87.1元/工日;一般技工134元/工日 |  | 未计价材料费
清单项目综合单价 | [8 empty] | 30.54
材 料 费 明 细 | 主要材料名称、规格、型号 | [5 empty] | 单位 | 数量 | 单价（元） |  | 合价（元） | 暂估单价 （元） | 暂估合价 （元）
| 水 | [5 empty] | m3 | 0.0001 | 5.4
| 其他材料费 | [5 empty] | 元 | 0.5647 | 1 |  | 0.56
| 石灰砂浆 1:3 | [5 empty] | m3 | 0.0082 | 415 |  | 3.4
| 混凝土道牙 1000*300*150 | [5 empty] | m | 1.01 | 20 |  | 20.2
| 其他材料费 | [7 empty] | - |  | 0.37 | -
| 材料费小计 | [7 empty] | - |  | 24.16 | -
注：1.如不使用省级或行业建设主管部门发布的计价依据，可不填定额编号、名称等。 2.招标文件提供了暂估单价的材料，按暂估的单价填入表内“暂估单价”栏及“暂估合价”栏。 | [9 empty] | 表-09
综合单价分析表
工程名称：顺店镇下毋村村文化广场室外工程 | [5 empty] | 标段：文化广场--室外工程 |  |  |  | 第 7 页 共 11 页
项目编码 |  | 011503001001 |  | 项目名称 |  |  | 钢链护栏 |  | 计量单位 |  | m | 工程量 | 9
清单综合单价组成明细
定额编号 | 定额项目名称 | 定额 单位 | 数量 | 单价 |  |  |  |  | 合价
|  |  |  | 人工费 | 材料费 |  | 机械费 | 管理费 和利润 | 人工费 |  | 材料费 | 机械费 | 管理费 和利润
借5-5 H80210557 80210555 | 现浇混凝土 独立基础 混凝土 换为【预拌混凝土 C15】 | 10m3 | 0.0056 | 272.11 | 3334.76 |  |  | 0.14 | 1.52 |  | 18.67
借15-80 换 | 不锈钢栏杆 不锈钢扶手 换为【钢链护栏】 | 10m | 0.1 | 619.52 | 307.5 |  |  | 0.17 | 61.95 |  | 30.75 |  | 0.02
人工单价 |  | 小计 | [6 empty] | 63.47 |  | 49.42 |  | 0.02
高级技工201元/工日;普工87.1元/工日;一般技工134元/工日 |  | 未计价材料费
清单项目综合单价 | [8 empty] | 112.92
材 料 费 明 细 | 主要材料名称、规格、型号 | [5 empty] | 单位 | 数量 | 单价（元） |  | 合价（元） | 暂估单价 （元） | 暂估合价 （元）
| 水 | [5 empty] | m3 | 0.0063 | 5.4 |  | 0.03
| 塑料薄膜 | [5 empty] | m2 | 0.0892 | 0.26 |  | 0.02
| 钢链 | [5 empty] | kg | 2.05 | 15 |  | 30.75
| 其他材料费 | [7 empty] | - |  | 0.01 | - | 18.62
| 材料费小计 | [7 empty] | - |  | 30.81 | -
注：1.如不使用省级或行业建设主管部门发布的计价依据，可不填定额编号、名称等。 2.招标文件提供了暂估单价的材料，按暂估的单价填入表内“暂估单价”栏及“暂估合价”栏。 | [9 empty] | 表-09
综合单价分析表
工程名称：顺店镇下毋村村文化广场室外工程 | [5 empty] | 标段：文化广场--室外工程 |  |  |  | 第 8 页 共 11 页
项目编码 |  | 010501003001 |  | 项目名称 |  |  | 路灯基础 |  | 计量单位 |  | 个 | 工程量 | 15
清单综合单价组成明细
定额编号 | 定额项目名称 | 定额 单位 | 数量 | 单价 |  |  |  |  | 合价
|  |  |  | 人工费 | 材料费 |  | 机械费 | 管理费 和利润 | 人工费 |  | 材料费 | 机械费 | 管理费 和利润
8-2-78 H80210561 80210557 | 混凝土基础 预拌 换为【预拌混凝土 C20】 | m3 | 0.2 | 41.04 | 346.33 |  |  | 0.01 | 8.21 |  | 69.27
借1-49 | 挖掘机挖槽坑土方 一、二类土 | 10m3 | 0.02 | 55.26 |  |  | 22.68 | 0.02 | 1.11 |  |  | 0.45
借5-170 | 预埋螺栓安装 | t | 0.0084 | 1476.7 | 7962.09 |  | 396.21 | 0.81 | 12.43 |  | 67.04 | 3.34 | 0.01
借1-133 | 夯填土 机械 槽坑 | 10m3 | 0.02 | 56.93 |  |  | 24.49 | 0.02 | 1.14 |  |  | 0.49
人工单价 |  | 小计 | [6 empty] | 22.89 |  | 136.31 | 4.28 | 0.01
高级技工201元/工日;普工87.1元/工日;一般技工134元/工日 |  | 未计价材料费
清单项目综合单价 | [8 empty] | 163.47
材 料 费 明 细 | 主要材料名称、规格、型号 | [5 empty] | 单位 | 数量 | 单价（元） |  | 合价（元） | 暂估单价 （元） | 暂估合价 （元）
| 其他材料费 | [5 empty] | 元 | 0.7878 | 1 |  | 0.79
| 预拌混凝土 C20 | [5 empty] | m3 | 0.202 |  |  |  | 339 | 68.48
| 六角螺栓 | [5 empty] | kg | 8.5035 | 7.14 |  | 60.71
| 其他材料费 | [7 empty] | - |  | 6.32 | -
| 材料费小计 | [7 empty] | - |  | 67.82 | - | 68.48
注：1.如不使用省级或行业建设主管部门发布的计价依据，可不填定额编号、名称等。 2.招标文件提供了暂估单价的材料，按暂估的单价填入表内“暂估单价”栏及“暂估合价”栏。 | [9 empty] | 表-09
综合单价分析表
工程名称：顺店镇下毋村村文化广场室外工程 | [5 empty] | 标段：文化广场--室外工程 |  |  |  | 第 9 页 共 11 页
项目编码 |  | 040804001001 |  | 项目名称 |  |  | 配管 |  | 计量单位 |  | m | 工程量 | 15
清单综合单价组成明细
定额编号 | 定额项目名称 | 定额 单位 | 数量 | 单价 |  |  |  |  | 合价
|  |  |  | 人工费 | 材料费 |  | 机械费 | 管理费 和利润 | 人工费 |  | 材料费 | 机械费 | 管理费 和利润
8-4-38 | 塑料管地埋敷设 硬塑料管公称直径32mm以内 | 100m | 0.01 | 794.9 | 2.32 |  | 75.08 | 0.3 | 7.95 |  | 0.02 | 0.75
人工单价 |  | 小计 | [6 empty] | 7.95 |  | 0.02 | 0.75
普工87.1元/工日;一般技工134元/工日 |  | 未计价材料费 | [6 empty] | 15.69
清单项目综合单价 | [8 empty] | 24.41
材 料 费 明 细 | 主要材料名称、规格、型号 | [5 empty] | 单位 | 数量 | 单价（元） |  | 合价（元） | 暂估单价 （元） | 暂估合价 （元）
| 其他材料费 | [5 empty] | 元 | 0.0003 | 1
| 塑料管 公称直径32mm以内 | [5 empty] | m | 1.06 | 14.8 |  | 15.69
| 其他材料费 | [7 empty] | - |  | 0.02 | -
| 材料费小计 | [7 empty] | - |  | 15.71 | -
注：1.如不使用省级或行业建设主管部门发布的计价依据，可不填定额编号、名称等。 2.招标文件提供了暂估单价的材料，按暂估的单价填入表内“暂估单价”栏及“暂估合价”栏。 | [9 empty] | 表-09
综合单价分析表
工程名称：顺店镇下毋村村文化广场室外工程 | [5 empty] | 标段：文化广场--室外工程 |  |  |  | 第 10 页 共 11 页
项目编码 |  | 040805003001 |  | 项目名称 |  |  | 高杆照明灯 |  | 计量单位 |  | 套 | 工程量 | 15
清单综合单价组成明细
定额编号 | 定额项目名称 | 定额 单位 | 数量 | 单价 |  |  |  |  | 合价
|  |  |  | 人工费 | 材料费 |  | 机械费 | 管理费 和利润 | 人工费 |  | 材料费 | 机械费 | 管理费 和利润
8-2-27 | 立金属杆 单杆式杆长10m以下 | 根 | 1 | 59.68 | 43.5 |  | 40.76 | 0.03 | 59.68 |  | 43.5 | 40.76 | 0.03
8-5-1 换 | 单臂悬挑灯架抱杆式 单抱箍臂长1.2m以下 | 10套 | 0.1 | 348.27 | 7767.58 |  | 187.89 | 0.15 | 34.83 |  | 776.76 | 18.79 | 0.02
人工单价 |  | 小计 | [6 empty] | 94.51 |  | 820.26 | 59.55 | 0.05
普工87.1元/工日;一般技工134元/工日 |  | 未计价材料费 | [6 empty] | 870
清单项目综合单价 | [8 empty] | 1844.37
材 料 费 明 细 | 主要材料名称、规格、型号 | [5 empty] | 单位 | 数量 | 单价（元） |  | 合价（元） | 暂估单价 （元） | 暂估合价 （元）
| 其他材料费 | [5 empty] | 元 | 1.0322 | 1 |  | 1.03
| 六角螺栓带螺母 M16*60 | [5 empty] | 套 | 8.16 | 2.91 |  | 23.75
| 单晶太阳能电池板 12V 60W | [5 empty] | 块 | 1 | 299.8 |  | 299.8
| 太阳能路灯用锂电池 150AH | [5 empty] | 组 | 1 | 450 |  | 450
| 镀锌油漆单臂悬挑灯架（含光源） 60w LED光源 | [5 empty] | 套 | 1 | 370 |  | 370
| 路灯杆 6米 | [5 empty] | 根 | 1 | 500 |  | 500
| 其他材料费 | [7 empty] | - |  | 45.68 | -
| 材料费小计 | [7 empty] | - |  | 1690.25 | -
注：1.如不使用省级或行业建设主管部门发布的计价依据，可不填定额编号、名称等。 2.招标文件提供了暂估单价的材料，按暂估的单价填入表内“暂估单价”栏及“暂估合价”栏。 | [9 empty] | 表-09
综合单价分析表
工程名称：顺店镇下毋村村文化广场室外工程 | [5 empty] | 标段：文化广场--室外工程 |  |  |  | 第 11 页 共 11 页
项目编码 |  | 011705001001 |  | 项目名称 |  |  | 大型机械设备进出场及安拆 |  | 计量单位 |  | 台·次 | 工程量 | 1
清单综合单价组成明细
定额编号 | 定额项目名称 | 定额 单位 | 数量 | 单价 |  |  |  |  | 合价
|  |  |  | 人工费 | 材料费 |  | 机械费 | 管理费 和利润 | 人工费 |  | 材料费 | 机械费 | 管理费 和利润
借17-131 | 进出场费 履带式 推土机 90kW以内 | 台次 | 1 | 422.5 | 144.25 |  | 2261.15 | 0.42 | 422.5 |  | 144.25 | 2261.15 | 0.42
人工单价 |  | 小计 | [6 empty] | 422.5 |  | 144.25 | 2261.15 | 0.42
普工87.1元/工日;一般技工134元/工日 |  | 未计价材料费
清单项目综合单价 | [8 empty] | 2828.32
材 料 费 明 细 | 主要材料名称、规格、型号 | [5 empty] | 单位 | 数量 | 单价（元） |  | 合价（元） | 暂估单价 （元） | 暂估合价 （元）
| 其他材料费 | [7 empty] | - |  | 144.25 | -
| 材料费小计 | [7 empty] | - |  | 144.25 | -
注：1.如不使用省级或行业建设主管部门发布的计价依据，可不填定额编号、名称等。 2.招标文件提供了暂估单价的材料，按暂估的单价填入表内“暂估单价”栏及“暂估合价”栏。 | [9 empty] | 表-09

## 表-11 总价措施项目清单与计价汇总表
总价措施项目清单与计价表
工程名称：顺店镇下毋村村文化广场室外工程 |  |  |  | 标段：文化广场--室外工程 |  |  |  | 第 1 页 共 1 页
序号 | 项目编码 | 项 目 名 称 | 计 算 基 础 |  | 费率(%) | 金 额(元) | 调整费 率(%) |  | 调整后金额 (元) | 备 注
1 | 041109001001 | 安全文明施工费 | 分部分项安全文明施工费+单价措施安全文明施工费 |  |  | 5632.01
2 |  | 其他措施费（费率类）
2.1 | 041109002001 | 夜间施工增加费 | 分部分项其他措施费+单价措施其他措施费
2.2 | 041109003001 | 二次搬运费 | 分部分项其他措施费+单价措施其他措施费
2.3 | 041109004001 | 冬雨季施工增加费 | 分部分项其他措施费+单价措施其他措施费
3 |  | 其他（费率类）
合 计 | [5 empty] | 5632.01
编制人（造价人员）： |  |  |  | 复核人（造价工程师）：
注：1.“计算基础”中安全文明施工费可为“定额基价”、“定额人工费”或“定额人工费+定额机械费”，其他项目可为“定额人工费”或“定额人工费+定额机械费”。 2.按施工方案计算的措施费，若无“计算基础”和“费率”的数值，也可只填“金额”数值，但应在备注栏说明施工方案出处或计算方法。
表-11

## 表-12 其他项目清单与计价汇总表
其他项目清单与计价汇总表
工程名称：顺店镇下毋村村文化广场室外工程 |  |  | 标段：文化广场--室外工程 |  | 第 1 页 共 1 页
序号 | 项 目 名 称 | 金 额(元) |  | 结算金额(元) |  | 备 注
1 | 暂列金额 |  |  |  |  | 明细详见表-12-1
2 | 暂估价
2.1 | 材料（工程设备）暂估价 | — |  |  |  | 明细详见表-12-2
2.2 | 专业工程暂估价 |  |  |  |  | 明细详见表-12-3
3 | 计日工 |  |  |  |  | 明细详见表-12-4
4 | 总承包服务费 |  |  |  |  | 明细详见表-12-5
合 计 | [5 empty] | —
注：材料（工程设备）暂估单价进入清单项目综合单价，此处不汇总。
表—12

## 表-12-1 暂列金额明细表
暂列金额明细表
工程名称：顺店镇下毋村村文化广场室外工程 |  | 标段：文化广场--室外工程 |  |  | 第 1 页 共 1 页
序号 | 项 目 名 称 |  | 计量单位 | 暂定金额(元) |  | 备 注
1
合 计 | [5 empty] | —
注：此表由招标人填写，如不能详列，也可只列暂定金额总额，投标人应将上述暂列金额计入投标总价中。
表—12—1

## 表-12-2 材料(工程设备)暂估价及调整表
材料（工程设备）暂估单价及调整表
工程名称：顺店镇下毋村村文化广场室外工程 |  |  |  |  | 标段：文化广场--室外工程 | [5 empty] | 第 1 页 共 1 页
序号 | 材料(工程设备) 名称、规格、型号 | 计量 单位 | 数 量 |  |  | 暂 估(元) |  | 确 认(元) |  | 差额±(元) |  |  | 备 注
|  |  | 暂 估 | 确 认 |  | 单 价 | 合 价 | 单 价 | 合 价 | 单 价 |  | 合 价
1 | 生石灰 | t | 58.3004 |  |  | 310 | 18073.12
2 | 预拌混凝土 C15 | m3 | 0.50904 |  |  | 329 | 167.47
3 | 预拌混凝土 C20 | m3 | 3.03 |  |  | 339 | 1027.17
4 | 预拌混凝土 C25 | m3 | 191.9354 |  |  | 349 | 66985.47
合 计 | [6 empty] | 86253.23
注：此表由招标人填写“暂估单价”，并在备注栏说明暂估价的材料、工程设备拟用在那些清单项目上，投标人应将上述材料、工程设备暂估单价计入工程量清单综合单价报价中。
表—12—2

## 表-12-3 专业工程暂估价及结算价表
专业工程暂估价及结算价表
工程名称：顺店镇下毋村村文化广场室外工程 |  |  | 标段：文化广场--室外工程 |  |  | 第 1 页 共 1 页
序号 | 工 程 名 称 | 工程内容 |  | 暂估金额 （元） | 结算金额 (元) |  | 差额±(元) | 备 注
1
合 计 |  |  |  | 0.00 |  |  |  | —
注：此表“暂估金额”由招标人填写，投标人应将“暂估金额”计入投标总价中。结算时按合同约定结算金额填写。
表—12—3

## 表-12-4 计日工表
计 日 工 表
工程名称：顺店镇下毋村村文化广场室外工程 |  |  |  | 标段：文化广场--室外工程 |  |  | 第 1 页 共 1 页
编号 | 项 目 名 称 | 单位 | 暂定数量 |  | 实际数量 | 综合单价 (元) |  | 合 价(元)
[8 empty] | 暂 定 | 实 际
一 | 人工
1
人工小计
二 | 材料
1
材料小计
三 | 施工机械
1
施工机械小计
四、企业管理费和利润
总 计
注：此表项目名称、暂定数量由招标人填写，编制招标控制价时，单价由招标人按有关计价规定确定；投标时，单价由投标人自主报价，按暂定数量计算合价计入投标总价中。结算时，按发承包双方确认的实际数量计算合价。
表—12—4

## 表-12-5 总承包服务费计价表
总承包服务费计价表
工程名称：顺店镇下毋村村文化广场室外工程 |  |  | 标段：文化广场--室外工程 |  |  | 第 1 页 共 1 页
序号 | 项 目 名 称 | 项目价值（元） |  | 服务内容 | 计算基础 |  | 费率(%) | 金 额(元)
1
| 合 计 | - |  | - |  |  | -
注：此表项目名称、服务内容由招标人填写，编制招标控制价时，费率及金额由招标人按有关计价规定确定；投标时，费率及金额由投标人自主报价，计入投标总价中。
表—12—5

## 表-13 规费、税金项目计价表
规费、税金项目计价表
工程名称：顺店镇下毋村村文化广场室外工程 |  |  | 标段：文化广场--室外工程 |  |  | 第 1 页 共 1 页
序号 | 项 目 名 称 | 计 算 基 础 |  | 计算基数 | 计算费率 (%) |  | 金 额(元)
1 | 规费 | 定额规费+工程排污费+其他 |  | 5076.23 |  |  | 5076.23
1.1 | 定额规费 | 分部分项规费+单价措施规费 |  | 5076.23 |  |  | 5076.23
1.2 | 工程排污费
1.3 | 其他
2 | 增值税 | 不含税工程造价合计 |  | 190909.12 | 10 |  | 19090.91
合 计 | [6 empty] | 24167.14
编制人（造价人员）： |  |  | 复核人（造价工程师）：
表—13

## 表-14 主要材料价格表
主要材料价格表
工程名称： |  | 顺店镇下毋村村文化广场室外工程 | [5 empty] | 第 1 页 共 1 页
序号 | 材料编码 |  | 材料名称 | 规格.型号等特殊要求 | 单位 | 数 量 | 单 价 |  | 合 价
1 | 02090101 |  | 塑料薄膜 |  | m2 | 1808.8958 | 0.26 |  | 470.3129
2 | 03011305 |  | 六角螺栓 |  | kg | 127.5529 | 7.14 |  | 910.7277
3 | 03011845 |  | 六角螺栓带螺母 | M16*60 | 套 | 122.4 | 2.91 |  | 356.184
4 | 03130709 |  | 金刚石锯片 |  | 片 | 0.858 | 742.04 |  | 636.6703
5 | 03210593 |  | 铁件 | 综合 | kg | 58.0197 | 5.5 |  | 319.1083
6 | 04090213 |  | 生石灰 |  | t | 58.3004 | 310 |  | 18073.1209
7 | 12210129@1 |  | 钢链 |  | m | 18.45 | 15 |  | 276.75
8 | 13350213 |  | 塑料油膏 |  | kg | 114.84 | 17.2 |  | 1975.248
9 | 25610119 |  | 镀锌大灯泡抱箍连压板 |  | 副 | 15.15 | 12.35 |  | 187.1025
10 | 34110117 |  | 水 |  | m3 | 158.7246 | 5.4 |  | 857.1129
11 | 36070111@1 |  | 混凝土道牙 | 1000*300*150 | m | 549.036 | 20 |  | 10980.72
12 | 80030116 |  | 石灰砂浆 | 1:3 | m3 | 4.4793 | 415 |  | 1858.8946
13 | QTCLF-1 |  | 其他材料费 |  | 元 | 1138.8822 | 1 |  | 1138.8822
14 | 补充材料001@1 |  | 单晶太阳能电池板 | 12V 60W | 块 | 15 | 299.8 |  | 4497
15 | 补充材料002 |  | 太阳能路灯用锂电池 | 150AH | 组 | 15 | 450 |  | 6750
16 | 80210557@1 |  | 预拌混凝土 | C20 | m3 | 3.03 | 339 |  | 1027.17
17 | 80210559 |  | 预拌混凝土 | C25 | m3 | 191.9354 | 349 |  | 66985.4686
18 | 25610121@1 |  | 镀锌油漆单臂悬挑灯架（含光源） | 60w LED光源 | 套 | 15 | 370 |  | 5550
19 | 29210305@1 |  | 路灯杆 | 6米 | 根 | 15 | 500 |  | 7500