## 表-08 分部分项工程和单价措施项目清单与计价表
分部分项工程和单价措施项目清单与计价表
工程名称:曹楼村污水处理工程-土建 |  |  |  | 标段: |  | 第1页 共2页
序号 | 项目编码 | 项目名称 | 项目特征描述 | 计量 单位 | 工程量 | 金 额(元)
[6 empty] | 综合单价 | 合价 | 其 中
暂估价
调节池
1 | 010101004001 | 挖基坑土方 | 1、土壤类别：一、二类土 2、挖土深度：4m以内 3、原土夯实 | m3 | 160.08
2 | 010103001001 | 回填方 | 1、密实度要求：夯实 2、填方材料品种：素土 | m3 | 92.94
3 | 010103002001 | 余方弃置 | 1、废弃料品种：余土 2、运距：自行考虑 | m3 | 67.14
4 | 010401003001 | 实心砖墙 | 1、墙体类型：砖墙 2、厚度：240mm 3、砂浆强度等级、配合比：M7.5预拌砂浆砌筑 | m3 | 13.04
5 | 010404001001 | 垫层 | 1、垫层材料种类、配合比、厚度：300mm厚三七灰土 | m3 | 7.88
6 | 010501004001 | 满堂基础 | 1、混凝土种类：商品混凝土 2、混凝土强度等级：C30 3、模板制作与安拆 | m3 | 5.25
7 | 010512001001 | 平板 | 1、钢筋水泥预制盖板 2、详见图纸及相关施工规范要求 | m3 | 1.80
8 | 010515001001 | 现浇构件钢筋 | 1、钢筋种类、规格：带肋钢筋HRB400以内 直径(mm) ≤18 | t | 0.851
9 | 010515001002 | 现浇构件钢筋 | 1、钢筋种类、规格：箍筋 带肋钢筋HRB400以内 直径(mm) ≤10 | t | 0.019
10 | 011201001001 | 墙面一般抹灰 | 1、部位：墙体内侧 2、面层厚度、砂浆配合比：20mm厚水泥砂浆抹灰 | m2 | 75.60
11 | 010503004001 | 圈梁 | 1、混凝土种类：商品混凝土 2、混凝土强度等级：C30 3、模板制作与安拆 | m3 | 1.27
12 | 011701003001 | 里脚手架 | 1、搭设高度：3m以内 | m2 | 60.00
13 | 031001006001 | 塑料管 | 1、安装部位：室外 2、材质、规格：DN110，厚度6.6mmUPVC管 | m | 1.32
一体化设备
本页小计
注：为计取规费等的使用，可在表中增设其中：“定额人工费”。
软件测评合格编号:HA-01-2017-RJ003 | [7 empty] | 表-08
分部分项工程和单价措施项目清单与计价表
工程名称:曹楼村污水处理工程-土建 |  |  |  | 标段: |  | 第2页 共2页
序号 | 项目编码 | 项目名称 | 项目特征描述 | 计量 单位 | 工程量 | 金 额(元)
[6 empty] | 综合单价 | 合价 | 其 中
暂估价
1 | 010101004002 | 挖基坑土方 | 1、土壤类别：一、二类土 2、挖土深度：1.8m以内 3.原土夯实 | m3 | 109.44
2 | 010103001002 | 回填方 | 1、密实度要求：夯实 2、填方材料品种：素土 | m3 | 94.24
3 | 010103002002 | 余方弃置 | 1、废弃料品种：余土 2、运距：自行考虑 | m3 | 15.20
4 | 010501006001 | 设备基础 | 1、混凝土种类：商品混凝土 2、混凝土强度等级：C20 3、模板制作与安拆 | m3 | 6.08
5 | 030225002001 | 污水处理设备 | 1.污水处理设备（含水泵、风机、吊装费等） 2.详细规格、参数见图纸设计及相关施工规范要求 | 台 | 1
生态储水池
1 | 010101004003 | 挖基坑土方 | 1、土壤类别：一、二类土 2、挖土深度：1.8m以内 3.原土夯实 | m3 | 220.97
2 | 010103002003 | 余方弃置 | 1、废弃料品种：余土 2、运距：自行考虑 | m3 | 220.97
3 | 010404001002 | 垫层 | 1、垫层材料种类、配合比：池下灰土基础垫层，详见图纸设计及相关施工规范要求 | m3 | 68.24
4 | 010401003002 | 实心砖墙 | 1、墙体类型：砖墙 2、厚度：240mm 3、砂浆强度等级、配合比：M5预拌砂浆砌筑 | m3 | 26.73
5 | 011201001002 | 墙面一般抹灰 | 1、面层厚度、砂浆配合比：20mm厚水泥砂浆抹灰 | m2 | 144.96
6 | 010607004001 | 围栏 | 1、钢丝网护栏（含钢管立柱） 2、详见图纸设计及相关施工规范要求 | m2 | 136.50
本页小计
合 计
注：为计取规费等的使用，可在表中增设其中：“定额人工费”。
软件测评合格编号:HA-01-2017-RJ003 | [7 empty] | 表-08

## 表-11 总价措施项目清单与计价表（静态表）
总价措施项目清单与计价表
工程名称:曹楼村污水处理工程-土建 |  |  | 标段: |  |  |  | 第1页 共1页
序号 | 项目编码 | 项 目 名 称 | 计算基础 | 费率 (%) | 金额 (元) | 调整 费率 (%) | 调整后 金额(元) | 备注
1 | 011707001001 | 安全文明施工费(环境保护费、文明施工费、安全施工费、临时设施费、扬尘污染防治增加费) | 分部分项安全文明施工费+单价措施安全文明施工费 | 100
2 |  | 其他措施费(费率类)
2.1 | 011707002001 | 夜间施工增加费 | 分部分项其他措施费+单价措施其他措施费 | 25
2.2 | 011707004001 | 二次搬运费 | 分部分项其他措施费+单价措施其他措施费 | 50
2.3 | 011707005001 | 冬雨季施工增加费 | 分部分项其他措施费+单价措施其他措施费 | 25
2.4 | 011707008001 | 其他
合 计
编制人(造价人员): 复核人(造价工程师):
注：1.“计算基础”中安全文明施工费可为“定额基价”、“定额人工费”或“定额人工费+定额机械费”，其他项目可为“定额人工费”或“定额人工费+定额机械费”。 2.按施工方案计算的措施费，若无“计算基础”和“费率”的数值，也可只填“金额”数值，但应在备注栏说明施工方案出处或计算方法。
软件测评合格编号:HA-01-2017-RJ003 | [6 empty] | 表-11

## 表-12 其他项目清单与计价汇总表
其他项目清单与计价汇总表
工程名称:曹楼村污水处理工程-土建 |  | 标段: |  | 第1页 共1页
序号 | 项目名称 | 金额(元) | 结算金额(元) | 备注
1 | 暂列金额 |  |  | 明细详见表12-2-1
2 | 暂估价
2.1 | 材料暂估价 |  |  | 明细详见表12-2-2
2.2 | 专业工程暂估价 |  |  | 明细详见表12-2-3
3 | 计日工 |  |  | 明细详见表12-2-4
4 | 总承包服务费 |  |  | 明细详见表12-2-5
5 | 索赔与现场签证 |  |  | 明细详见表-12-6
合 计
注：材料（工程设备）暂估单价进入清单项目综合单价，此处不汇总。
软件测评合格编号:HA-01-2017-RJ003 |  |  |  | 表-12

## 表-13 规费、税金项目计价表（静态表）
规费、税金项目计价表
工程名称:曹楼村污水处理工程-土建 |  |  | 标段: |  | 第1页 共1页
序号 | 项 目 名 称 | 计算基础 | 计算基数 | 计算费率(%) | 金额(元)
1 | 规费 | 定额规费+工程排污费+其他
1.1 | 定额规费 | 分部分项规费+单价措施规费
1.2 | 工程排污费 |  |  | 0
1.3 | 其他
2 | 增值税 | 不含税工程造价 |  | 10
合 计
编制人(造价人员): |  |  |  | 复核人(造价工程师):
表-13
软件测评合格编号:HA-01-2017-RJ003

## 主要材料价格表及费用
主要材料价格表及费用
工程名称:曹楼村污水处理工程-土建 | [6 empty] | 第1页 共1页
序号 | 材料编码 | 材料名称 | 规格 型号 | 计量 单位 | 数量 | 单价 | 合价 | 备注
软件测评合格编号:HA-01-2017-RJ003