## 表-08 分部分项工程和单价措施项目清单与计价表
分部分项工程和单价措施项目清单与计价表
工程名称:曹楼村污水处理工程-绿化 |  |  |  | 标段: |  | 第1页 共1页
序号 | 项目编码 | 项目名称 | 项目特征描述 | 计量 单位 | 工程量 | 金 额(元)
[6 empty] | 综合单价 | 合价 | 其 中
暂估价
1 | 050101010001 | 整理绿化用地 | 1.整理绿化用地 | m2 | 48.00
2 | 050102009001 | 栽植水生植物 | 1、植物种类：水兰草 2、株高或蓬径或芽数/株：株高100 3、单位面积株数：5株/m2 4、养护期：一年 | 株 | 425
3 | 050102006001 | 栽植攀缘植物 | 1、植物种类：葡萄树 2、胸径：20mm 3、养护期：一年 | 株 | 6
4 | 050102006002 | 栽植攀缘植物 | 1.花卉种类:藤本月季 2.株高、冠径：冠径400mm左右，胸径25-30mm 3.养护期：一年 | 株 | 12
5 | 050102012001 | 铺种草皮 | 1.铺种草皮 2.养护期：一年 | m2 | 48.00
6 | 050305005001 | 预制混凝土桌凳面 | 1、混凝土类别：商品混凝土 2、混凝土强度等级：C30 3、模板制作、安拆 4、凳面及两侧粘贴块料面砖 | m3 | 0.16
7 | 050307018001 | 砖石砌凳腿 | 1、部位：走廊砖砌凳子 2、砂浆强度等级、配合比：M5预拌砂浆砌筑 | m3 | 0.42
8 | 050304002001 | 预制混凝土花架柱、梁 | 1、混凝土类别：商品混凝土 2、混凝土强度等级：C30 3、模板制作、安拆 | m3 | 1.01
9 | 050201001001 | 园路 | 1.部位：休闲小道、走廊地面 2.面层材料品种、规格、颜色：50*300*300水泥花砖 3.基础垫层种类、厚度：50厚C15混凝土垫层 4.素土夯实 | m2 | 42.24
本页小计
合 计
注：为计取规费等的使用，可在表中增设其中：“定额人工费”。
软件测评合格编号: | [7 empty] | 表-08

## 表-11 总价措施项目清单与计价表
总价措施项目清单与计价表
工程名称:曹楼村污水处理工程-绿化 |  |  | 标段: |  |  |  | 第1页 共1页
序号 | 项目编码 | 项 目 名 称 | 计算基础 | 费率 (%) | 金额 (元) | 调整 费率 (%) | 调整后 金额(元) | 备注
1 | 050405001001 | 安全文明施工 | [5 empty] | 不可竞争费，费率值根据“豫建设标【2014】57号文”取定，其中郑州市的建筑工程、市政道路工程、市政桥梁工程，费率值根据“郑建文【2015】68号文”取定。
2.1 | 1.1 | 安全生产费 | (综合工日合计+技术措施项目综合工日合计)*34*1.66*(1-10.08%) | 6.78
2.2 | 1.2 | 文明施工措施费 | (综合工日合计+技术措施项目综合工日合计)*34*1.66*(1-10.08%) | 3.39
2.3 | 1.3 | 扬尘污染防治增加费 | (综合工日合计+技术措施项目综合工日合计)*34*1.66*(1-10.08%) | 0.81
2 | 050405002001 | 夜间施工费 | 综合工日合计+技术措施项目综合工日合计
3 | 050405003001 | 非夜间施工费
4 | 050405004001 | 二次搬运费 | 综合工日合计+技术措施项目综合工日合计
5 | 050405005001 | 冬雨季施工增加费 | 综合工日合计+技术措施项目综合工日合计
6 | 050405007001 | 地上、地下设施、建筑物的临时保护设施
7 | 050405008001 | 已完工程及设备保护
合 计
编制人(造价人员): 复核人(造价工程师):
注：1.“计算基础”中安全文明施工费可为“定额基价”、“定额人工费”或“定额人工费+定额机械费”，其他项目可为“定额人工费”或“定额人工费+定额机械费”。 2.按施工方案计算的措施费，若无“计算基础”和“费率”的数值，也可只填“金额”数值，但应在备注栏说明施工方案出处或计算方法。
软件测评合格编号: | [6 empty] | 表-11

## 表-12 其他项目清单与计价汇总表
其他项目清单与计价汇总表
工程名称:曹楼村污水处理工程-绿化 |  | 标段: |  | 第1页 共1页
序号 | 项目名称 | 金额(元) | 结算金额(元) | 备注
1 | 暂列金额 |  |  | 明细详见表12-2-1
2 | 暂估价
2.1 | 材料暂估价 |  |  | 明细详见表12-2-2
2.2 | 专业工程暂估价 |  |  | 明细详见表12-2-3
3 | 计日工 |  |  | 明细详见表12-2-4
4 | 总承包服务费 |  |  | 明细详见表12-2-5
5 | 索赔与现场签证 |  |  | 明细详见表-12-6
合 计
注：材料（工程设备）暂估单价进入清单项目综合单价，此处不汇总。
软件测评合格编号: |  |  |  | 表-12

## 表-13 规费、税金项目计价表（静态表）
规费、税金项目计价表
工程名称:曹楼村污水处理工程-绿化 |  |  | 标段: |  | 第1页 共1页
序号 | 项 目 名 称 | 计算基础 | 计算基数 | 计算费率(%) | 金额(元)
1 | 规费 | 定额规费+工程排污费+其他
1.1 | 定额规费 | 分部分项规费+单价措施规费
1.2 | 工程排污费 |  |  | 0
1.3 | 其他
2 | 增值税 | 不含税工程造价 |  | 10
合 计
编制人(造价人员): |  |  |  | 复核人(造价工程师):
表-13
软件测评合格编号:

## 主要材料价格表及费用
主要材料价格表及费用
工程名称:曹楼村污水处理工程-绿化 | [6 empty] | 第1页 共1页
序号 | 材料编码 | 材料名称 | 规格 型号 | 计量 单位 | 数量 | 单价 | 合价 | 备注
软件测评合格编号: