## 封-1 招标工程量清单封面
| 禹州市无梁镇大木厂村游客接待中心防腐木房子 |  | 项目
招标工程量清单
招 标 人:
(单位盖章)
造 价咨询人:
(单位盖章)
封-1
软件测评合格编号:HA-01-2017-RJ003

## 扉-1 招标工程量清单
| 禹州市无梁镇大木厂村游客接待中心防腐木房子 |  |  | 项目
招标工程量清单
招 标 人: |  | 造价咨询人:
| (单位盖章) |  | (单位资质专用章)
法定代表人 或其授权人: |  | 法定代表人 或其授权人:
| (签字或盖章) |  | (签字或盖章)
编 制 人: |  | 复 核 人:
| (造价人员签字盖专用章) |  | (造价工程师签字盖专用章)
编制时间: |  | 复核时间:
扉-1
软件测评合格编号:HA-01-2017-RJ003

## 表-08 分部分项工程和单价措施项目清单与计价表
分部分项工程和单价措施项目清单与计价表
工程名称:禹州市无梁镇大木厂村游客接待中心防腐木房子 |  |  |  | 标段: |  | 第1页 共4页
序号 | 项目编码 | 项目名称 | 项目特征描述 | 计量 单位 | 工程量 | 金 额(元)
[6 empty] | 综合单价 | 合价 | 其 中
暂估价
木屋
1 | 010101001001 | 平整场地 | 1、土壤类别：一、二类土 | m2 | 183.50
2 | 010101004001 | 挖基坑土方 | 1、土壤类别：一、二类土 2、挖土深度：详见图纸 | m3 | 17.33
3 | 010501003001 | 独立基础 | 1、混凝土种类：商品砼 2、混凝土强度等级：C25 | m3 | 16.36
4 | 010702001001 | 木柱 | 1、构件规格尺寸：230*230mm、140*140mm、110*110mm 2、木材种类：防腐木 | m3 | 2.13
5 | 010702001002 | 木柱 | 走廊立柱 1、构件规格尺寸：圆木Φ200mm 2、木材种类：防腐木 | m3 | 0.50
6 | 010702002001 | 木梁 | 1、构件规格尺寸：下圈梁90*190m、上圈梁40*70mm 2、木材种类：防腐木 | m3 | 1.49
7 | 010702003001 | 木檩 | 1、构件规格尺寸：40*70mm 2、木材种类：防腐木 | m3 | 1.53
8 | 010701001001 | 木屋架 | 1、跨度：详见图纸 2、材料品种、规格：70*140mm防腐木横撑、88*88mm防腐木立撑及斜撑； 3、门斗70*140mm防腐木横撑、110*110mm防腐木立撑、50*110mm防腐木斜撑 4、70*140mm屋脊板 | m3 | 0.72
9 | 011207001001 | 墙面装饰板 | 1、龙骨材料种类、规格、中距：40*70mm防腐木，间距450mm 2、面层材料品种、规格、颜色：外墙板18*138mm烘干材，内墙9mm烘干烤瓷桑拿板 3、外墙板外侧刷防腐木油 | m2 | 195.12
本页小计
注：为计取规费等的使用，可在表中增设其中：“定额人工费”。
软件测评合格编号:HA-01-2017-RJ003 | [7 empty] | 表-08
分部分项工程和单价措施项目清单与计价表
工程名称:禹州市无梁镇大木厂村游客接待中心防腐木房子 |  |  |  | 标段: |  | 第2页 共4页
序号 | 项目编码 | 项目名称 | 项目特征描述 | 计量 单位 | 工程量 | 金 额(元)
[6 empty] | 综合单价 | 合价 | 其 中
暂估价
10 | 011207001003 | 墙面装饰板 | 老虎窗造型 1、龙骨材料种类、规格、中距：40*70mm防腐木，间距450mm 2、面层材料品种、规格、颜色：外墙板18*138mm烘干材 3、外墙板外侧刷防腐木油 | m2 | 8.43
11 | 010903001001 | 墙面卷材防水 | 1、卷材品种、规格、厚度：2mm厚丙纶布防水层 2、防水层数：一层 | m2 | 195.12
12 | 011001003001 | 保温隔热墙面 | 1、外墙板与内墙板间填充30mm厚岩棉保温板 | m2 | 195.12
13 | 010703001001 | 屋面木基层 | 1、屋面板材料种类、厚度：9mm厚欧松板 2、22*138mm檐板 3、望板9mm厚桑拿板 | m2 | 228.52
14 | 010902001001 | 屋面卷材防水 | 1、卷材品种、规格、厚度：2mm厚丙纶布防水层 2、防水层数：一层 | m2 | 228.52
15 | 010901001001 | 瓦屋面 | 1、瓦品种、规格：沥青瓦 | m2 | 228.52
16 | 011302001001 | 吊顶天棚 | 1、龙骨材料种类、规格、中距：防腐木龙骨 2、面层材料品种、规格：9mm厚免漆桑拿板 | m2 | 147.13
17 | 011104002001 | 竹、木（复合）地板 | 1、龙骨材料种类、规格、铺设间距：40*70防腐木 2、面层材料品种、规格、颜色：22*90防腐木地板 3、走廊木地板外围35*55mm防腐木梢 | m2 | 183.50
18 | 010801001001 | 木质门 | 1、门代号及洞口尺寸：1300*2000双开实木门 | m2 | 5.20
19 | 010807001001 | 金属（塑钢、断桥）窗 | 1、窗代号及洞口尺寸：1500*1500mm 2、框、扇材质：成品塑钢推拉窗 | m2 | 40.50
20 | 011503002001 | 硬木扶手、栏杆、栏板 | 1、扶手材料种类、规格、品牌：40*90mm防腐木 2、栏杆材料种类、规格、品牌：32*52mm防腐木 | m | 6.00
售卖亭（10个）
本页小计
注：为计取规费等的使用，可在表中增设其中：“定额人工费”。
软件测评合格编号:HA-01-2017-RJ003 | [7 empty] | 表-08
分部分项工程和单价措施项目清单与计价表
工程名称:禹州市无梁镇大木厂村游客接待中心防腐木房子 |  |  |  | 标段: |  | 第3页 共4页
序号 | 项目编码 | 项目名称 | 项目特征描述 | 计量 单位 | 工程量 | 金 额(元)
[6 empty] | 综合单价 | 合价 | 其 中
暂估价
1 | 010101001002 | 平整场地 | 1、土壤类别：一、二类土 | m2 | 78.40
2 | 010101004002 | 挖基坑土方 | 1、土壤类别：一、二类土 2、挖土深度：详见图纸 | m3 | 15.68
3 | 010501003002 | 独立基础 | 1、混凝土种类：商品砼 2、混凝土强度等级：C25 | m3 | 15.10
4 | 010702001003 | 木柱 | 1、构件规格尺寸：140*140mm、88*88mm 2、木材种类：防腐木 | m3 | 1.65
5 | 010702002002 | 木梁 | 1、构件规格尺寸：90*190mm 2、木材种类：防腐木 | m3 | 1.50
6 | 010702003002 | 木檩 | 1、构件规格尺寸：40*70mm 2、木材种类：防腐木 | m3 | 1.24
7 | 010701001002 | 木屋架 | 1、跨度：详见图纸 2、材料品种、规格：70*140mm屋脊板 | m | 3.40
8 | 011207001002 | 墙面装饰板 | 1、龙骨材料种类、规格、中距：40*70mm防腐木，间距450mm 2、面层材料品种、规格、颜色：外墙板18*138mm烘干材，内墙9mm烘干烤瓷桑拿板 3、外墙板外侧刷防腐木油 | m2 | 310.50
9 | 010903001002 | 墙面卷材防水 | 1、卷材品种、规格、厚度：2mm厚丙纶布防水层 2、防水层数：一层 | m2 | 310.50
10 | 011001003003 | 保温隔热墙面 | 1、外墙板与内墙板间填充30mm厚岩棉保温板 | m2 | 310.50
11 | 010703001002 | 屋面木基层 | 1、屋面板材料种类、厚度：9mm厚欧松板 2、22*138mm檐板 3、望板9mm厚桑拿板 | m2 | 130.50
12 | 010902001002 | 屋面卷材防水 | 1、卷材品种、规格、厚度：2mm厚丙纶布防水层 2、防水层数：一层 | m2 | 130.50
13 | 010901001002 | 瓦屋面 | 1、瓦品种、规格：沥青瓦 | m2 | 130.50
本页小计
注：为计取规费等的使用，可在表中增设其中：“定额人工费”。
软件测评合格编号:HA-01-2017-RJ003 | [7 empty] | 表-08
分部分项工程和单价措施项目清单与计价表
工程名称:禹州市无梁镇大木厂村游客接待中心防腐木房子 |  |  |  | 标段: |  | 第4页 共4页
序号 | 项目编码 | 项目名称 | 项目特征描述 | 计量 单位 | 工程量 | 金 额(元)
[6 empty] | 综合单价 | 合价 | 其 中
暂估价
14 | 011104002002 | 竹、木（复合）地板 | 1、龙骨材料种类、规格、铺设间距：40*70防腐木 2、面层材料品种、规格、颜色：22*90防腐木地板 3、外围35*55mm木 | m2 | 78.40
15 | 010801001002 | 木质门 | 1、门代号及洞口尺寸：800*2000木门 | m2 | 16.00
16 | 010806001001 | 木质窗 | 1、售票口处防腐木窗口，详见图纸设计 | 樘 | 10
1 | 011701001001 | 综合脚手架 |  | 项 | 1
本页小计
合 计
注：为计取规费等的使用，可在表中增设其中：“定额人工费”。
软件测评合格编号:HA-01-2017-RJ003 | [7 empty] | 表-08

## 表-11 总价措施项目清单与计价表（静态表）
总价措施项目清单与计价表
工程名称:禹州市无梁镇大木厂村游客接待中心防腐木房子 |  |  | 标段: |  |  |  | 第1页 共1页
序号 | 项目编码 | 项 目 名 称 | 计算基础 | 费率 (%) | 金额 (元) | 调整 费率 (%) | 调整后 金额(元) | 备注
1 | 011707001001 | 安全文明施工费(环境保护费、文明施工费、安全施工费、临时设施费、扬尘污染防治增加费) | 分部分项安全文明施工费+单价措施安全文明施工费 | 100
2 |  | 其他措施费(费率类)
2.1 | 011707002001 | 夜间施工增加费 | 分部分项其他措施费+单价措施其他措施费 | 25
2.2 | 011707004001 | 二次搬运费 | 分部分项其他措施费+单价措施其他措施费 | 50
2.3 | 011707005001 | 冬雨季施工增加费 | 分部分项其他措施费+单价措施其他措施费 | 25
2.4 | 011707008001 | 其他
合 计
编制人(造价人员): 复核人(造价工程师):
注：1.“计算基础”中安全文明施工费可为“定额基价”、“定额人工费”或“定额人工费+定额机械费”，其他项目可为“定额人工费”或“定额人工费+定额机械费”。 2.按施工方案计算的措施费，若无“计算基础”和“费率”的数值，也可只填“金额”数值，但应在备注栏说明施工方案出处或计算方法。
软件测评合格编号:HA-01-2017-RJ003 | [6 empty] | 表-11

## 表-12 其他项目清单与计价汇总表
其他项目清单与计价汇总表
工程名称:禹州市无梁镇大木厂村游客接待中心防腐木房子 |  | 标段: |  | 第1页 共1页
序号 | 项目名称 | 金额(元) | 结算金额(元) | 备注
1 | 暂列金额 |  |  | 明细详见表12-2-1
2 | 暂估价
2.1 | 材料暂估价 |  |  | 明细详见表12-2-2
2.2 | 专业工程暂估价 |  |  | 明细详见表12-2-3
3 | 计日工 |  |  | 明细详见表12-2-4
4 | 总承包服务费 |  |  | 明细详见表12-2-5
5 | 索赔与现场签证 |  |  | 明细详见表-12-6
合 计
注：材料（工程设备）暂估单价进入清单项目综合单价，此处不汇总。
软件测评合格编号:HA-01-2017-RJ003 |  |  |  | 表-12

## 表-13 规费、税金项目计价表（静态表）
规费、税金项目计价表
工程名称:禹州市无梁镇大木厂村游客接待中心防腐木房子 |  |  | 标段: |  | 第1页 共1页
序号 | 项 目 名 称 | 计算基础 | 计算基数 | 计算费率(%) | 金额(元)
1 | 规费 | 定额规费+工程排污费+其他
1.1 | 定额规费 | 分部分项规费+单价措施规费
1.2 | 工程排污费 |  |  | 0
1.3 | 其他
2 | 增值税 | 不含税工程造价 |  | 10
合 计
编制人(造价人员): |  |  |  | 复核人(造价工程师):
表-13
软件测评合格编号:HA-01-2017-RJ003

## 主要材料价格表及费用
主要材料价格表及费用
工程名称:禹州市无梁镇大木厂村游客接待中心防腐木房子 | [6 empty] | 第1页 共1页
序号 | 材料编码 | 材料名称 | 规格 型号 | 计量 单位 | 数量 | 单价 | 合价 | 备注
合计
软件测评合格编号:HA-01-2017-RJ003