## 表-08 分部分项工程和单价措施项目清单与计价表
分部分项工程和单价措施项目清单与计价表
工程名称:禹州市无梁镇大木厂乡村振兴先行试验区公厕-水施 |  |  |  | 标段: |  | 第1页 共3页
序号 | 项目编码 | 项目名称 | 项目特征描述 | 计量 单位 | 工程量 | 金 额(元)
[6 empty] | 综合单价 | 合价 | 其 中
暂估价
给水
1 | 031001006001 | 塑料管 | 1、安装部位：室内 2、介质：给水 3、材质、规格：PPRS4de20 4、连接形式：热熔连接 5、压力试验及吹、洗设计要求：消毒 6、其他：含成品管卡、预留洞、一般穿墙套管安装 | m | 2.55
2 | 031001006002 | 塑料管 | 1、安装部位：室内 2、介质：给水 3、材质、规格：PPRS4de25 4、连接形式：热熔连接 5、压力试验及吹、洗设计要求：消毒 6、其他：含成品管卡、预留洞、一般穿墙套管安装 | m | 3.90
3 | 031001006003 | 塑料管 | 1、安装部位：室内 2、介质：给水 3、材质、规格：PPRS4de32 4、连接形式： 5、压力试验及吹、洗设计要求：消毒 6、其他：含成品管卡、预留洞、一般穿墙套管安装 | m | 6.95
4 | 031001006004 | 塑料管 | 1、安装部位：室内 2、介质：给水 3、材质、规格：PPRS4de40 4、连接形式：热熔连接 5、压力试验及吹、洗设计要求：消毒 6、其他：含成品管卡、预留洞、一般穿墙套管安装 | m | 11.30
本页小计
注：为计取规费等的使用，可在表中增设其中：“定额人工费”。
软件测评合格编号:HA-02-2017-RJ003 | [7 empty] | 表-08
分部分项工程和单价措施项目清单与计价表
工程名称:禹州市无梁镇大木厂乡村振兴先行试验区公厕-水施 |  |  |  | 标段: |  | 第2页 共3页
序号 | 项目编码 | 项目名称 | 项目特征描述 | 计量 单位 | 工程量 | 金 额(元)
[6 empty] | 综合单价 | 合价 | 其 中
暂估价
5 | 031001006005 | 塑料管 | 1、安装部位：室内 2、介质：给水 3、材质、规格：PPRS4de50 4、连接形式：热熔连接 5、压力试验及吹、洗设计要求：消毒 6、其他：含成品管卡、预留洞、一般穿墙套管安装 | m | 2.48
6 | 031001006006 | 塑料管 | 1、安装部位：室内 2、介质：给水 3、材质、规格：PPRS4de63 4、连接形式：热熔连接 5、压力试验及吹、洗设计要求：消毒 6、其他：含成品管卡、预留洞、一般穿墙套管安装 | m | 3.30
阀门
1 | 031003005001 | 塑料阀门 | 1、名称：PPR截止阀 2、规格：de40 | 个 | 4
2 | 031003005002 | 塑料阀门 | 1、名称：PPR截止阀 2、规格：de32 | 个 | 1
3 | 031003005003 | 塑料阀门 | 1、名称：PPR截止阀 2、规格：de50 | 个 | 1
洁具
1 | 031004014001 | 给、排水附（配）件 | 1、名称：水嘴 2、规格：de20 | 个 | 2
2 | 031004003001 | 洗脸盆 | 1、名称：洗脸盆 2、规格：陶瓷 | 组 | 4
3 | 031004004001 | 洗涤盆 | 1、名称：拖把池 2、材质：陶瓷 | 组 | 2
4 | 031004006001 | 大便器 | 1、名称：坐式大便器 2、规格：陶瓷 | 套 | 3
5 | 031004006002 | 大便器 | 1、名称：婴儿坐便器 2、规格：陶瓷 | 套 | 1
6 | 031004006003 | 大便器 | 1、名称：蹲式大便器 2、规格：陶瓷 | 套 | 7
7 | 031004007001 | 小便器 | 1、名称：感应式小便器 2、规格：陶瓷 | 套 | 4
排水
本页小计
注：为计取规费等的使用，可在表中增设其中：“定额人工费”。
软件测评合格编号:HA-02-2017-RJ003 | [7 empty] | 表-08
分部分项工程和单价措施项目清单与计价表
工程名称:禹州市无梁镇大木厂乡村振兴先行试验区公厕-水施 |  |  |  | 标段: |  | 第3页 共3页
序号 | 项目编码 | 项目名称 | 项目特征描述 | 计量 单位 | 工程量 | 金 额(元)
[6 empty] | 综合单价 | 合价 | 其 中
暂估价
1 | 031001006007 | 塑料管 | 1、安装部位：室内 2、介质：排水 3、材质、规格：UPVCde300 4、连接形式：粘接 | m | 11.60
2 | 031001006008 | 塑料管 | 1、安装部位：室内 2、介质：排水 3、材质、规格：UPVCde160 4、连接形式：粘接 5、其他：含预留洞安装 | m | 12.27
3 | 031001006009 | 塑料管 | 1、安装部位：室内 2、介质：排水 3、材质、规格：UPVCde110 4、连接形式：粘接 | m | 5.00
4 | 031001006010 | 塑料管 | 1、安装部位：室内 2、介质：排水 3、材质、规格：UPVCde75 4、连接形式：粘接 | m | 5.24
5 | 031001006011 | 塑料管 | 1、安装部位：室内 2、介质：排水 3、材质、规格：UPVCde50 4、连接形式：粘接 | m | 2.90
6 | 031004014002 | 给、排水附（配）件 | 1、名称：地漏 2、规格：DN50 | 个 | 3
7 | 031004014003 | 给、排水附（配）件 | 1、名称：地漏 2、规格：DN100 | 个 | 2
8 | 031004014004 | 给、排水附（配）件 | 1、名称：玻璃钢化粪池 2、规格：详见12YS8-13 | m3 | 16.00
9 | 010401011001 | 砖检查井 | 1、名称：砖砌污水检查井 2、规格：详见详见12YS8-13 | 座 | 4
1 | 031301017002 | 脚手架搭拆 |  | 项 | 1
本页小计
合 计
注：为计取规费等的使用，可在表中增设其中：“定额人工费”。
软件测评合格编号:HA-02-2017-RJ003 | [7 empty] | 表-08

## 表-11 总价措施项目清单与计价表（静态表）
总价措施项目清单与计价表
工程名称:禹州市无梁镇大木厂乡村振兴先行试验区公厕-水施 |  |  | 标段: |  |  |  | 第1页 共1页
序号 | 项目编码 | 项 目 名 称 | 计算基础 | 费率 (%) | 金额 (元) | 调整 费率 (%) | 调整后 金额(元) | 备注
1 | 031302001001 | 安全文明施工费(环境保护费、文明施工费、安全施工费、临时设施费、扬尘污染防治增加费) | 分部分项安全文明施工费+单价措施安全文明施工费
2 |  | 其他措施费(费率类)
2.1 | 031302002001 | 夜间施工增加费 | 分部分项其他措施费+单价措施其他措施费
2.2 | 031302004001 | 二次搬运费 | 分部分项其他措施费+单价措施其他措施费
2.3 | 031302005001 | 冬雨季施工增加费 | 分部分项其他措施费+单价措施其他措施费
2.4 | 031302008001 | 其他
合 计
编制人(造价人员): 复核人(造价工程师):
注：1.“计算基础”中安全文明施工费可为“定额基价”、“定额人工费”或“定额人工费+定额机械费”，其他项目可为“定额人工费”或“定额人工费+定额机械费”。 2.按施工方案计算的措施费，若无“计算基础”和“费率”的数值，也可只填“金额”数值，但应在备注栏说明施工方案出处或计算方法。
软件测评合格编号:HA-02-2017-RJ003 | [6 empty] | 表-11

## 表-12 其他项目清单与计价汇总表
其他项目清单与计价汇总表
工程名称:禹州市无梁镇大木厂乡村振兴先行试验区公厕-水施 |  | 标段: |  | 第1页 共1页
序号 | 项目名称 | 金额(元) | 结算金额(元) | 备注
1 | 暂列金额 |  |  | 明细详见表12-2-1
2 | 暂估价
2.1 | 材料暂估价 |  |  | 明细详见表12-2-2
2.2 | 专业工程暂估价 |  |  | 明细详见表12-2-3
3 | 计日工 |  |  | 明细详见表12-2-4
4 | 总承包服务费 |  |  | 明细详见表12-2-5
5 | 索赔与现场签证 |  |  | 明细详见表-12-6
合 计
注：材料（工程设备）暂估单价进入清单项目综合单价，此处不汇总。
软件测评合格编号:HA-02-2017-RJ003 |  |  |  | 表-12

## 表-13 规费、税金项目计价表（静态表）
规费、税金项目计价表
工程名称:禹州市无梁镇大木厂乡村振兴先行试验区公厕-水施 |  |  | 标段: |  | 第1页 共1页
序号 | 项 目 名 称 | 计算基础 | 计算基数 | 计算费率(%) | 金额(元)
1 | 规费 | 定额规费+工程排污费+其他
1.1 | 定额规费 | 分部分项规费+单价措施规费
1.2 | 工程排污费
1.3 | 其他
2 | 增值税 | 不含税工程造价
合 计
编制人(造价人员): |  |  |  | 复核人(造价工程师):
表-13
软件测评合格编号:HA-02-2017-RJ003

## 主要材料价格表及费用
主要材料价格表及费用
工程名称:禹州市无梁镇大木厂乡村振兴先行试验区公厕-水施 | [6 empty] | 第1页 共1页
序号 | 材料编码 | 材料名称 | 规格 型号 | 计量 单位 | 数量 | 单价 | 合价 | 备注
合计
软件测评合格编号:HA-02-2017-RJ003