## 表-08 分部分项工程和单价措施项目清单与计价表
分部分项工程和单价措施项目清单与计价表
工程名称:禹州市无梁镇大木厂乡村振兴先行试验区公厕-电施 |  |  |  | 标段: |  | 第1页 共2页
序号 | 项目编码 | 项目名称 | 项目特征描述 | 计量 单位 | 工程量 | 金 额(元)
[6 empty] | 综合单价 | 合价 | 其 中
暂估价
配电箱
1 | 030404017001 | 配电箱 | 1、名称：配电箱 2、规格：详见图纸设计说明 3、安装方式：距地1.5m处安装 | 台 | 1
配管、配线
1 | 030411004001 | 配线 | 1、名称：配线 2、配线形式：管内穿线 3、型号：BV-2.5 4、配线部位：室内暗敷 | m | 255.30
2 | 030411004002 | 配线 | 1、名称：配线 2、配线形式：管内穿线 3、型号：BV-4 4、配线部位：室内暗敷 | m | 27.84
3 | 030408001001 | 电力电缆 | 1、名称：电力电缆 2、型号：VV22-4*6 3、敷设方式、部位：直埋式敷设 4、其他：含挖土回填安装 | m | 100.00
4 | 030411001001 | 配管 | 1、名称：配管 2、材质：刚性阻燃管 3、规格：DN20 4、配置形式：室内暗敷 | m | 103.00
5 | 030411001002 | 配管 | 1、名称：配管 2、材质：刚性阻燃管 3、规格：DN16 4、配置形式：室内暗敷 | m | 6.30
灯具、开关、插座
1 | 030412001001 | 普通灯具 | 1、名称：吸顶灯 2、型号：1*25W 3、其他：含接线盒安装 | 套 | 3
2 | 030412005001 | 荧光灯 | 1、名称：单管荧光灯 2、型号：1*25W 3、其他：含接线盒安装 | 套 | 1
3 | 030412001002 | 普通灯具 | 1、名称：防尘吸顶灯 2、型号：1*13W 3、其他：含接线盒安装 | 套 | 3
本页小计
注：为计取规费等的使用，可在表中增设其中：“定额人工费”。
软件测评合格编号:HA-02-2017-RJ003 | [7 empty] | 表-08
分部分项工程和单价措施项目清单与计价表
工程名称:禹州市无梁镇大木厂乡村振兴先行试验区公厕-电施 |  |  |  | 标段: |  | 第2页 共2页
序号 | 项目编码 | 项目名称 | 项目特征描述 | 计量 单位 | 工程量 | 金 额(元)
[6 empty] | 综合单价 | 合价 | 其 中
暂估价
4 | 030412001003 | 普通灯具 | 1、名称：壁灯 2、型号：1*25W 3、其他：含接线盒安装 | 套 | 1
5 | 030404035001 | 插座 | 1、名称：五孔单相插座 2、型号： L426/10USL 3、其他：含接线盒、插座盒安装 | 套 | 2
6 | 030404035002 | 插座 | 1、名称：烘手器插座(防溅型) 2、型号： L426/10USL 3、其他：含接线盒、插座盒安装 | 套 | 2
7 | 030404035003 | 插座 | 1、名称：空调插座 2、型号： L15/15CN 3、其他：含接线盒、插座盒安装 | 套 | 1
8 | 030404034001 | 照明开关 | 1、名称：双联开关 2、型号：250V, 10A 3、其他：含接线盒、开关盒安装 | 套 | 2
9 | 030404034002 | 照明开关 | 1、名称：单联开关 2、型号：250V, 10A 3、其他：含接线盒、开关盒安装 | 套 | 4
10 | 030414002001 | 送配电装置系统 | 1、名称：输配电装置系统调试 ≤1kV交流供电 | 系统 | 1
1 | 031301017001 | 脚手架搭拆 |  | 项 | 1
本页小计
合 计
注：为计取规费等的使用，可在表中增设其中：“定额人工费”。
软件测评合格编号:HA-02-2017-RJ003 | [7 empty] | 表-08

## 表-11 总价措施项目清单与计价表（静态表）
总价措施项目清单与计价表
工程名称:禹州市无梁镇大木厂乡村振兴先行试验区公厕-电施 |  |  | 标段: |  |  |  | 第1页 共1页
序号 | 项目编码 | 项 目 名 称 | 计算基础 | 费率 (%) | 金额 (元) | 调整 费率 (%) | 调整后 金额(元) | 备注
1 | 031302001001 | 安全文明施工费(环境保护费、文明施工费、安全施工费、临时设施费、扬尘污染防治增加费) | 分部分项安全文明施工费+单价措施安全文明施工费
2 |  | 其他措施费(费率类)
2.1 | 031302002001 | 夜间施工增加费 | 分部分项其他措施费+单价措施其他措施费
2.2 | 031302004001 | 二次搬运费 | 分部分项其他措施费+单价措施其他措施费
2.3 | 031302005001 | 冬雨季施工增加费 | 分部分项其他措施费+单价措施其他措施费
2.4 | 031302008001 | 其他
合 计
编制人(造价人员): 复核人(造价工程师):
注：1.“计算基础”中安全文明施工费可为“定额基价”、“定额人工费”或“定额人工费+定额机械费”，其他项目可为“定额人工费”或“定额人工费+定额机械费”。 2.按施工方案计算的措施费，若无“计算基础”和“费率”的数值，也可只填“金额”数值，但应在备注栏说明施工方案出处或计算方法。
软件测评合格编号:HA-02-2017-RJ003 | [6 empty] | 表-11

## 表-12 其他项目清单与计价汇总表
其他项目清单与计价汇总表
工程名称:禹州市无梁镇大木厂乡村振兴先行试验区公厕-电施 |  | 标段: |  | 第1页 共1页
序号 | 项目名称 | 金额(元) | 结算金额(元) | 备注
1 | 暂列金额 |  |  | 明细详见表12-2-1
2 | 暂估价
2.1 | 材料暂估价 |  |  | 明细详见表12-2-2
2.2 | 专业工程暂估价 |  |  | 明细详见表12-2-3
3 | 计日工 |  |  | 明细详见表12-2-4
4 | 总承包服务费 |  |  | 明细详见表12-2-5
5 | 索赔与现场签证 |  |  | 明细详见表-12-6
合 计
注：材料（工程设备）暂估单价进入清单项目综合单价，此处不汇总。
软件测评合格编号:HA-02-2017-RJ003 |  |  |  | 表-12

## 表-13 规费、税金项目计价表（静态表）
规费、税金项目计价表
工程名称:禹州市无梁镇大木厂乡村振兴先行试验区公厕-电施 |  |  | 标段: |  | 第1页 共1页
序号 | 项 目 名 称 | 计算基础 | 计算基数 | 计算费率(%) | 金额(元)
1 | 规费 | 定额规费+工程排污费+其他
1.1 | 定额规费 | 分部分项规费+单价措施规费
1.2 | 工程排污费
1.3 | 其他
2 | 增值税 | 不含税工程造价
合 计
编制人(造价人员): |  |  |  | 复核人(造价工程师):
表-13
软件测评合格编号:HA-02-2017-RJ003

## 主要材料价格表及费用
主要材料价格表及费用
工程名称:禹州市无梁镇大木厂乡村振兴先行试验区公厕-电施 | [6 empty] | 第1页 共1页
序号 | 材料编码 | 材料名称 | 规格 型号 | 计量 单位 | 数量 | 单价 | 合价 | 备注
合计
软件测评合格编号:HA-02-2017-RJ003