## 表-08 分部分项工程和单价措施项目清单与计价表
分部分项工程和单价措施项目清单与计价表
工程名称:禹州市无梁镇大木厂乡村振兴先行试验区公厕-土建 |  |  |  | 标段: |  | 第1页 共4页
序号 | 项目编码 | 项目名称 | 项目特征描述 | 计量 单位 | 工程量 | 金 额(元)
[6 empty] | 综合单价 | 合价 | 其 中
暂估价
| A.1 | 附录A 土石方工程
1 | 010101001001 | 平整场地 | 1、土壤类别：一、二类土 | m2 | 75.32
2 | 010101003001 | 挖沟槽土方 | 1、土壤类别：一、二类土 2、挖土深度：1m以内 3、基底钎探 | m3 | 87.35
3 | 010103001001 | 回填方 | 1、密实度要求：夯实 2、填方材料品种：原素土 | m3 | 55.01
4 | 010103002001 | 余方弃置 | 1、废弃料品种：余土 2、运距：自行考虑 | m3 | 32.34
| A.4 | 附录D 砌筑工程
1 | 010401001001 | 砖基础 | 1、砖品种、规格、强度等级：MU10烧结砖 2、砂浆强度等级：M10水泥砂浆 | m3 | 16.92
2 | 010404001001 | 垫层 | 1、垫层材料种类、配合比、厚度：三七灰土 2、详见图纸设计 | m3 | 15.42
3 | 010401003001 | 实心砖墙 | 1、砖品种、规格、强度等级：MU10烧结砖 2、砂浆强度等级、配合比：M7.5 混合砂浆 | m3 | 47.30
| A.5 | 附录E 混凝土及钢筋混凝土工程
1 | 010502002001 | 构造柱 | 1、混凝土类别：商品混凝土 2、混凝土强度等级：C20 3、模板制作、安拆 | m3 | 2.92
2 | 010503002001 | 矩形梁 | 1、混凝土类别：商品混凝土 2、混凝土强度等级：C25 3、模板制作、安拆 | m3 | 0.98
3 | 010503004001 | 地圈梁 | 1、混凝土类别：商品混凝土 2、混凝土强度等级：C25 3、模板制作、安拆 | m3 | 3.73
4 | 010503004002 | 圈梁 | 1、混凝土类别：商品混凝土 2、混凝土强度等级：C20 3、模板制作、安拆 | m3 | 4.84
本页小计
注：为计取规费等的使用，可在表中增设其中：“定额人工费”。
软件测评合格编号:HA-01-2017-RJ003 | [7 empty] | 表-08
分部分项工程和单价措施项目清单与计价表
工程名称:禹州市无梁镇大木厂乡村振兴先行试验区公厕-土建 |  |  |  | 标段: |  | 第2页 共4页
序号 | 项目编码 | 项目名称 | 项目特征描述 | 计量 单位 | 工程量 | 金 额(元)
[6 empty] | 综合单价 | 合价 | 其 中
暂估价
5 | 010503004003 | 止水带 | 1、混凝土类别：商品混凝土 2、混凝土强度等级：C20 3、模板制作、安拆 | m3 | 2.13
6 | 010503004004 | 窗台梁 | 1、混凝土类别：商品混凝土 2、混凝土强度等级：C20 3、模板制作、安拆 | m3 | 0.28
7 | 010503005001 | 过梁 | 1、混凝土类别：商品混凝土 2、混凝土强度等级：C20 3、模板制作、安拆 | m3 | 0.98
8 | 010505003001 | 斜板 | 1、混凝土类别：商品混凝土 2、混凝土强度等级：C25 3、模板制作、安拆 | m3 | 10.37
9 | 010507005001 | 马头墙压顶 | 1、混凝土类别：商品混凝土 2、混凝土强度等级：C20 3、模板制作、安拆 | m3 | 5.91
10 | 010507001001 | 散水 | 1、做法详见图集12YJ1 散1 2、散水宽600mm | m2 | 16.72
11 | 010507001002 | 坡道 | 1.做法详见图集12YJ12 2/25 | m2 | 5.43
12 | 010507004001 | 台阶 | 1.做法详见图集12YJ1 台6 2、花岗岩贴面台阶 | m2 | 6.07
13 | 010515001001 | 现浇构件钢筋 | 1、钢筋种类、规格：钢筋 HPB300 直径(mm) ≤10 | t | 1.774
14 | 010515001002 | 现浇构件钢筋 | 1、钢筋种类、规格：带肋钢筋HRB400以内 直径(mm) ≤18 | t | 0.952
15 | 010515001003 | 现浇构件钢筋 | 1、钢筋种类、规格：箍筋 圆钢 HPB300 直径(mm) ≤10 | t | 0.315
16 | 010515001004 | 现浇构件钢筋 | 1、钢筋种类、规格：砌体内\加固钢筋 | t | 0.070
| A.8 | 附录H 门窗工程
1 | 010802004001 | 钢制门 | 1、成品钢制门 2、详见图纸设计 | m2 | 10.80
本页小计
注：为计取规费等的使用，可在表中增设其中：“定额人工费”。
软件测评合格编号:HA-01-2017-RJ003 | [7 empty] | 表-08
分部分项工程和单价措施项目清单与计价表
工程名称:禹州市无梁镇大木厂乡村振兴先行试验区公厕-土建 |  |  |  | 标段: |  | 第3页 共4页
序号 | 项目编码 | 项目名称 | 项目特征描述 | 计量 单位 | 工程量 | 金 额(元)
[6 empty] | 综合单价 | 合价 | 其 中
暂估价
2 | 010807001001 | 金属（塑钢、断桥）窗 | 1、窗代号及洞口尺寸：C-1、C-2、C-3 2、框、扇材质：80系列塑钢推拉窗 3、玻璃品种、厚度：5mm厚磨砂玻璃 | m2 | 8.64
3 | 010807001002 | 金属（塑钢、断桥）窗 | 1、窗代号及洞口尺寸：C-4 2、框、扇材质：80系列塑钢推拉窗 3、玻璃品种、厚度：5+9A+5中空玻璃 | m2 | 3.24
| A.9 | 附录J 屋面及防水工程
1 | 010901001001 | 瓦屋面 | 1、做法详见图集12YJ1屋306B-1F1-60B1 2、4mm厚SBS改性沥青防水卷材 3、60厚挤塑聚苯乙烯泡沫塑料板 | m2 | 103.10
2 | 010901001002 | 瓦屋面(马头墙) | 1、蓝灰色陶瓷瓦 2、1：3水泥砂浆卧瓦层，最薄处20 3、1：8水泥焦渣 | m2 | 20.87
| A.11 | 附录L 楼地面装饰工程
1 | 011102003001 | 块料楼地面 | 1、做法详见图集12YJ1 地201F 2、防滑地砖（规格300*300地面砖） | m2 | 51.05
2 | 011102003002 | 块料楼地面 | 1、做法详见图集12YJ1 地201 2、陶瓷地砖地面（规格600*600地面砖） | m2 | 9.27
3 | 011102001001 | 石材楼地面 | 1、与台阶相连平台，做法同台阶 | m2 | 21.05
| A.12 | 附录M 墙、柱面装饰与隔断、幕墙工程
1 | 011204003001 | 块料墙面 | 1、做法详见图集12YJ1裙3AF 2、300*450白色面砖 | m2 | 217.45
本页小计
注：为计取规费等的使用，可在表中增设其中：“定额人工费”。
软件测评合格编号:HA-01-2017-RJ003 | [7 empty] | 表-08
分部分项工程和单价措施项目清单与计价表
工程名称:禹州市无梁镇大木厂乡村振兴先行试验区公厕-土建 |  |  |  | 标段: |  | 第4页 共4页
序号 | 项目编码 | 项目名称 | 项目特征描述 | 计量 单位 | 工程量 | 金 额(元)
[6 empty] | 综合单价 | 合价 | 其 中
暂估价
2 | 011204003002 | 块料墙面 | 1、做法详见图集12YJ1裙3A 2、200*300白色面砖 3、墙裙高1200mm | m2 | 13.52
3 | 011201001001 | 墙面一般抹灰 | 1、做法详见图集12YJ1 内墙3A 2、外刷涂料做法详见图集12YJ1 涂307 | m2 | 20.38
4 | 011201001002 | 墙面一般抹灰 | 1、做法详见图集12YJ1 外墙6A | m2 | 185.23
5 | 011201001003 | 墙面一般抹灰 | 1、窗套、檐线抹灰，刷外墙漆 | m | 48.88
| A.13 | 附录N 天棚工程
1 | 011301001001 | 天棚抹灰 | 1、做法详见图集12YJ1 顶6 2、外刷涂料做法详见图集12YJ1 涂307 | m2 | 21.16
2 | 011302001001 | 吊顶天棚 | 1、龙骨材料种类、规格、中距：U型轻钢龙骨 2、面层材料品种、规格：PVC板 | m2 | 60.33
| A.15 | 附录Q 其他装饰工程
1 | 011503001001 | 金属扶手、栏杆、栏板 | 1、无障碍坡道钢管喷塑扶手、栏杆，详见图集12YJ12 5/21 | m | 7.20
1 | 011701001001 | 综合脚手架 |  | 项 | 1
2 | 011703001001 | 垂直运输 |  | 项 | 1
本页小计
合 计
注：为计取规费等的使用，可在表中增设其中：“定额人工费”。
软件测评合格编号:HA-01-2017-RJ003 | [7 empty] | 表-08

## 表-11 总价措施项目清单与计价表（静态表）
总价措施项目清单与计价表
工程名称:禹州市无梁镇大木厂乡村振兴先行试验区公厕-土建 |  |  | 标段: |  |  |  | 第1页 共1页
序号 | 项目编码 | 项 目 名 称 | 计算基础 | 费率 (%) | 金额 (元) | 调整 费率 (%) | 调整后 金额(元) | 备注
1 | 011707001001 | 安全文明施工费(环境保护费、文明施工费、安全施工费、临时设施费、扬尘污染防治增加费) | 分部分项安全文明施工费+单价措施安全文明施工费
2 |  | 其他措施费(费率类)
2.1 | 011707002001 | 夜间施工增加费 | 分部分项其他措施费+单价措施其他措施费
2.2 | 011707004001 | 二次搬运费 | 分部分项其他措施费+单价措施其他措施费
2.3 | 011707005001 | 冬雨季施工增加费 | 分部分项其他措施费+单价措施其他措施费
2.4 | 011707008001 | 其他
合 计
编制人(造价人员): 复核人(造价工程师):
注：1.“计算基础”中安全文明施工费可为“定额基价”、“定额人工费”或“定额人工费+定额机械费”，其他项目可为“定额人工费”或“定额人工费+定额机械费”。 2.按施工方案计算的措施费，若无“计算基础”和“费率”的数值，也可只填“金额”数值，但应在备注栏说明施工方案出处或计算方法。
软件测评合格编号:HA-01-2017-RJ003 | [6 empty] | 表-11

## 表-12 其他项目清单与计价汇总表
其他项目清单与计价汇总表
工程名称:禹州市无梁镇大木厂乡村振兴先行试验区公厕-土建 |  | 标段: |  | 第1页 共1页
序号 | 项目名称 | 金额(元) | 结算金额(元) | 备注
1 | 暂列金额 |  |  | 明细详见表12-2-1
2 | 暂估价
2.1 | 材料暂估价 |  |  | 明细详见表12-2-2
2.2 | 专业工程暂估价 |  |  | 明细详见表12-2-3
3 | 计日工 |  |  | 明细详见表12-2-4
4 | 总承包服务费 |  |  | 明细详见表12-2-5
5 | 索赔与现场签证 |  |  | 明细详见表-12-6
合 计
注：材料（工程设备）暂估单价进入清单项目综合单价，此处不汇总。
软件测评合格编号:HA-01-2017-RJ003 |  |  |  | 表-12

## 表-13 规费、税金项目计价表（静态表）
规费、税金项目计价表
工程名称:禹州市无梁镇大木厂乡村振兴先行试验区公厕-土建 |  |  | 标段: |  | 第1页 共1页
序号 | 项 目 名 称 | 计算基础 | 计算基数 | 计算费率(%) | 金额(元)
1 | 规费 | 定额规费+工程排污费+其他
1.1 | 定额规费 | 分部分项规费+单价措施规费
1.2 | 工程排污费
1.3 | 其他
2 | 增值税 | 不含税工程造价
合 计
编制人(造价人员): |  |  |  | 复核人(造价工程师):
表-13
软件测评合格编号:HA-01-2017-RJ003

## 主要材料价格表及费用
主要材料价格表及费用
工程名称:禹州市无梁镇大木厂乡村振兴先行试验区公厕-土建 | [6 empty] | 第1页 共1页
序号 | 材料编码 | 材料名称 | 规格 型号 | 计量 单位 | 数量 | 单价 | 合价 | 备注
合计
软件测评合格编号:HA-01-2017-RJ003