## 全部页
分 项 工 程 预 算 表
编 制 范 围: 郭连镇2018年扶贫项目富村道路工程
分项工程名称: 清理现场 | [11 empty] | 08-2 表
编 号 | 工程项目 |  |  |  |  | 伐树、挖根、除草、清除表土
| 工程细目 |  |  |  |  | 清除表土(90kW内推土机)
| 定额单位 |  |  |  |  | 100m3 | [5 empty] | 合计
| 工程数量 |  |  |  |  | 8.400
| 定额表号 |  |  |  |  | 1～1～1～11
| 工、料、机名称 |  |  | 单位 | 单价(元) | 定额 | 数量 | 金额(元) | 定额 | 数量 | 金额(元) | 数量 | 金额(元)
1 | 人工 |  |  | 工日 | 53.87 | 0.400 | 3.360 | 181 |  |  |  | 3.360 | 181
2 | 90kw以内履带式推土机 |  |  | 台班 | 813.73 | 0.260 | 2.184 | 1777 |  |  |  | 2.184 | 1777
3 | 基价 |  |  | 元 | 1.00 | 200.000 | 1680.000 | 1680 |  |  |  | 1680.000 | 1680
| 直 接 工 程 费 |  |  | 元 |  |  |  | 1958 |  |  |  |  | 1958
| 其他工程费 |  | I | 元 |  | 7.500% |  | 147 |  |  |  |  | 147
|  |  | II | 元
| 间接费 | 规费 |  | 元 |  | 25.000% |  | 45 |  |  |  |  | 45
|  | 企业管理费 |  | 元 |  | 4.280% |  | 90 |  |  |  |  | 90
| 利润及税金 |  |  | 元 |  | 5.57%/10% |  | 358 |  |  |  |  | 358
| 建筑安装工程费 |  |  | 元 |  |  |  | 2598 |  |  |  |  | 2598
| 编制: | [10 empty] | 复核:
分 项 工 程 预 算 表
编 制 范 围: 郭连镇2018年扶贫项目富村道路工程
分项工程名称: 厚150mm(混凝土强度C25) | [11 empty] | 08-2 表
编 号 | 工程项目 |  |  |  |  | 普通混凝土
| 工程细目 |  |  |  |  | 轨道摊铺机铺筑混凝土厚15cm
| 定额单位 |  |  |  |  | 1000m2 | [5 empty] | 合计
| 工程数量 |  |  |  |  | 2.800
| 定额表号 |  |  |  |  | 2～2～17～3 改
| 工、料、机名称 |  |  | 单位 | 单价(元) | 定额 | 数量 | 金额(元) | 定额 | 数量 | 金额(元) | 数量 | 金额(元)
1 | 人工 |  |  | 工日 | 53.87 | 71.600 | 200.480 | 10800 |  |  |  | 200.480 | 10800
2 | 锯材 |  |  | m3 | 1885.15 | 0.043 | 0.120 | 227 |  |  |  | 0.120 | 227
3 | 光圆钢筋 |  |  | t | 4100.00 | 0.003 | 0.008 | 34 |  |  |  | 0.008 | 34
4 | 型钢 |  |  | t | 4600.00 | 0.001 | 0.003 | 13 |  |  |  | 0.003 | 13
5 | 32.5级水泥 |  |  | t | 400.00 | 51.257 | 143.520 | 57408 |  |  |  | 143.520 | 57408
6 | 石油沥青 |  |  | t | 5200.00 | 0.079 | 0.221 | 1150 |  |  |  | 0.221 | 1150
7 | 煤 |  |  | t | 1000.00 | 0.015 | 0.042 | 42 |  |  |  | 0.042 | 42
8 | 水 |  |  | m3 | 3.00 | 20.000 | 56.000 | 168 |  |  |  | 56.000 | 168
9 | 中（粗）砂 |  |  | m3 | 260.00 | 73.450 | 205.660 | 53472 |  |  |  | 205.660 | 53472
10 | 碎石（4cm） |  |  | m3 | 235.00 | 126.970 | 355.516 | 83546 |  |  |  | 355.516 | 83546
11 | 其它材料费 |  |  | 元 | 1.00 | 246.400 | 689.920 | 690 |  |  |  | 689.920 | 690
12 | 3.0m3轮胎式装载机 |  |  | 台班 | 1087.84 | 0.960 | 2.688 | 2924 |  |  |  | 2.688 | 2924
13 | 2.5～4.5m轨道式水泥混凝土摊铺机 |  |  | 台班 | 1086.27 | 0.370 | 1.036 | 1125 |  |  |  | 1.036 | 1125
14 | 电动混凝土刻纹机 |  |  | 台班 | 205.83 | 8.910 | 24.948 | 5135 |  |  |  | 24.948 | 5135
15 | 电动混凝土切缝机 |  |  | 台班 | 146.62 | 3.380 | 9.464 | 1388 |  |  |  | 9.464 | 1388
16 | 6m3混凝土搅拌运输车 |  |  | 台班 | 1225.29 | 2.040 | 5.712 | 6999 |  |  |  | 5.712 | 6999
17 | 40m3/h以内水泥混凝土搅拌站 |  |  | 台班 | 1217.95 | 0.750 | 2.100 | 2558 |  |  |  | 2.100 | 2558
18 | 6000L以内洒水汽车 |  |  | 台班 | 564.97 | 1.900 | 5.320 | 3006 |  |  |  | 5.320 | 3006
19 | 基价 |  |  | 元 | 1.00 | 39205.000 | 109774.000 | 109774 |  |  |  | 109774.000 | 109774
| 编制: | [10 empty] | 复核:
分 项 工 程 预 算 表
编 制 范 围: 郭连镇2018年扶贫项目富村道路工程
分项工程名称: 厚150mm(混凝土强度C25) | [11 empty] | 08-2 表
编 号 | 工程项目 |  |  |  |  | 普通混凝土
| 工程细目 |  |  |  |  | 轨道摊铺机铺筑混凝土厚15cm
| 定额单位 |  |  |  |  | 1000m2 | [5 empty] | 合计
| 工程数量 |  |  |  |  | 2.800
| 定额表号 |  |  |  |  | 2～2～17～3 改
| 工、料、机名称 |  |  | 单位 | 单价(元) | 定额 | 数量 | 金额(元) | 定额 | 数量 | 金额(元) | 数量 | 金额(元)
| 直 接 工 程 费 |  |  | 元 |  |  |  | 230684 |  |  |  |  | 230684
| 其他工程费 |  | I | 元 |  | 6.080% |  | 14026 |  |  |  |  | 14026
|  |  | II | 元
| 间接费 | 规费 |  | 元 |  | 25.000% |  | 2700 |  |  |  |  | 2700
|  | 企业管理费 |  | 元 |  | 2.730% |  | 6681 |  |  |  |  | 6681
| 利润及税金 |  |  | 元 |  | 5.57%/10% |  | 40811 |  |  |  |  | 40811
| 建筑安装工程费 |  |  | 元 |  |  |  | 294902 |  |  |  |  | 294902
| 编制: | [10 empty] | 复核: