## 扉-3 投标总价扉页
投 标 总 价
招 标 人： | 禹州市梁北镇人民政府
工 程 名 称： | 禹州市梁北镇董村店村排水沟工程
投 标 总 价 | (小写): | 261000元
| (大写): | 贰拾陆万壹仟元整
投 标 人： | 河南省富民公路工程有限公司
(单位盖章)
法定代表人 或其授权人:
(签字或盖章)
编 制 人:
(造价人员签字盖专用章)
时 间: | 2018年09月19日
软件测评合格编号:2017-RJ003 |  |  | 扉-3

## 表-01 工程计价总说明
工程计价总说明
工程名称:禹州市梁北镇董村店村排水沟工程 | 第1页 共1页
一、 工程概况 本工程为禹州市梁北镇董村店村排水沟工程。 二、 编制依据 1.《建设工程工程量清单计价规范》(GB 50500-2013)； 2. 工程量清单项目计量规范（2013-河南）、《河南省房屋建筑与装饰工程预算定额》(HA01-31-2016) 、《河南省通用安装工程预算定额》(HA02-31-2016)、《河南省市政工程预算定额》（HA A1-31-2016）等有关计价管理办法及相关文件规定； 3．与建设工程项目有关的标准、规范、技术资料。 三、 有关材料和费用的说明 1．材料价格：2018年第三期许昌工程造价信息，部分材料按市场询价； 2．二次搬运费、夜间施工增加费、冬雨季施工增加费未计取。
软件测评合格编号:2017-RJ003 | 表-01

## 表-02 建设项目投标报价汇总表
建设项目投标报价汇总表
工程名称:禹州市梁北镇董村店村排水沟工程 |  |  |  | 第1页 共1页
序号 | 单项工程名称 | 金额(元) | 其 中：(元)
|  |  | 暂估价 | 安全文明施工费 | 规费
1 | 禹州市梁北镇董村店村排水沟工程 | 261395.65 | 0 | 6583.08 | 7669.13
合计 |  | 261395.65 | 0 | 6583.08 | 7669.13
注：本表适用于建设项目招标控制价或投标报价的汇总。 软件测评合格编号:2017-RJ003 |  |  |  |  | 表-02

## 表-03 单项工程投标报价汇总表
单项工程投标报价汇总表
工程名称:禹州市梁北镇董村店村排水沟工程 |  |  |  | 第1页 共1页
序号 | 单位工程名称 | 金额(元) | 其中:(元)
|  |  | 暂估价 | 安全文明施工费 | 规费
1 | 禹州市梁北镇董村店村排水沟工程 | 261395.65 | 0 | 6583.08 | 7669.13
合计 |  | 261395.65 | 0 | 6583.08 | 7669.13
注：本表适用于单项工程招标控制价或投标报价的汇总。暂估价包括分部分项工程中的暂估价和专业工程工程暂估价。
软件测评合格编号:2017-RJ003 |  |  |  |  | 表-03

## 表-04 单位工程投标报价汇总表（明细）
单位工程投标报价汇总表
工程名称:禹州市梁北镇董村店村排水沟工程 |  |  | 标段: | 第1页 共2页
序号 | 汇总内容 | 计算公式 | 金 额(元) | 其中:暂估价(元)
1 | 分部分项工程费 | 【1.2】+【1.3】+【1.4】+【1.5】+【1.6】+【1.7】 | 223380.2
1.1 | 其中：综合工日 | 定额基价分析 | 528.7
1.2 | 定额人工费 | 定额基价分析 | 67542.22
1.3 | 定额材料费 | 定额基价分析 | 94145.02
1.4 | 定额机械费 | 定额基价分析 | 4031.24
1.5 | 定额管理费 | 定额基价分析 | 3525.51
1.6 | 定额利润 | 定额基价分析 | 2579.95
1.7 | 调差： | 【1.7.1】+【1.7.2】+【1.7.3】+【1.7.4】 | 53094.92
1.7.1 | 人工费差价 |  | -12989.41
1.7.2 | 材料费差价 |  | 65899.04
1.7.3 | 机械费差价 |  | 52.02
1.7.4 | 管理费差价 |  | 133.27
2 | 措施项目费 | 【2.2】+【2.3】+【2.4】 | 6583.08
2.1 | 其中：综合工日 | 定额基价分析 | 0
2.2 | 安全文明施工费 | 定额基价分析 | 6583.08
2.3 | 单价类措施费 | 【2.3.1】+【2.3.2】+【2.3.3】+【2.3.4】+【2.3.5】+【2.3.6】 | 0
2.3.1 | 定额人工费 | 定额基价分析 | 0
2.3.2 | 定额材料费 | 定额基价分析 | 0
2.3.3 | 定额机械费 | 定额基价分析 | 0
2.3.4 | 定额管理费 | 定额基价分析 | 0
2.3.5 | 定额利润 | 定额基价分析 | 0
2.3.6 | 调差： | 【2.3.6.1】+【2.3.6.2】+【2.3.6.3】+ 【2.3.6.4】
2.3.6.1 | 人工费差价 |  | 0
2.3.6.2 | 材料费差价 |  | 0
2.3.6.3 | 机械费差价 |  | 0
2.3.6.4 | 管理费差价 |  | 0
2.4 | 其他措施费（费率类） | 【2.4.1】+【2.4.2】 | 0
2.4.1 | 其他措施费（费率类） | 定额基价分析
2.4.2 | 其他（费率类） |  | 0
3 | 其他项目费 | 【3.1】+【3.2】+【3.3】+【3.4】+【3.5】 | 0
3.1 | 暂列金额 |  | 0
3.2 | 专业工程暂估价 |  | 0
3.3 | 计日工 |  | 0
注：本表适用于单位工程招标控制价或投标报价的汇总，如无单位工程划分，单项工程也使用本表汇总。
软件测评合格编号:HA-01-2017-RJ003 |  |  |  | 表-04
单位工程投标报价汇总表
工程名称:禹州市梁北镇董村店村排水沟工程 |  |  | 标段: | 第2页 共2页
序号 | 汇总内容 | 计算公式 | 金 额(元) | 其中:暂估价(元)
3.4 | 总承包服务费 | 业主分包专业造价×费率 | 0
3.5 | 其他 |  | 0
4 | 规费 | 【4.1】+【4.2】+【4.3】 | 7669.13
4.1 | 定额规费 | 定额基价分析 | 7669.13
4.2 | 工程排污费 |  | 0
4.3 | 其他 |  | 0
5 | 不含税工程造价 | 【1】+【2】+【3】+【4】 | 237632.41
6 | 增值税 | 【5】×10% | 23763.24
7 | 工程造价 | 【5】+【6】 | 261395.65 | 0
注：本表适用于单位工程招标控制价或投标报价的汇总，如无单位工程划分，单项工程也使用本表汇总。
软件测评合格编号:HA-01-2017-RJ003 |  |  |  | 表-04

## 表-08 分部分项工程和单价措施项目清单与计价表
分部分项工程和单价措施项目清单与计价表
工程名称:禹州市梁北镇董村店村排水沟工程 |  |  |  | 标段: |  | 第1页 共1页
序号 | 项目编码 | 项目名称 | 项目特征描述 | 计量 单位 | 工程量 | 金 额(元)
[6 empty] | 综合单价 | 合价 | 其 中
暂估价
1 | 040201022001 | 排水沟、截水沟 | 1、一、二类土方开挖； 2、原土夯实； 3、C10商品砼基础垫层厚度100mm，含模安装拆除费用； 4、砖砌排水沟高度800mm，一侧墙厚240mm，一侧墙厚120mm； 5、回填土方； 6、水泥砂浆粉排水沟底面和内侧面及砖墙顶面； 7、C30预制混凝土盖板宽度1000mm，厚度150mm； 9、装载机装土方； 10、自卸汽车运土 运距(5km) | m | 440.00 | 386.32 | 169980.8
2 | 041001001001 | 拆除路面 | 1、原混凝土路面切割机切割缝； 2、拆除原混凝土路面，厚度200mm； | m2 | 84.00 | 35.76 | 3003.84
3 | 050402002001 | 现浇混凝土路面 | 1、C25商品混凝土路面恢复，厚度200mm | m2 | 84.00 | 125.89 | 10574.76
4 | 040501001001 | 混凝土管 | 1、铺设直径为800mm的钢筋混凝土管道； 2、管道基础采用C15商品砼 180°混凝土基础垫层； 3、接口采用管道钢丝网水泥砂浆接口 180°混凝土基础； 4、管道闭水试验； | m | 120.00 | 331.84 | 39820.8
本页小计 | [6 empty] | 223380.2
合 计 | [6 empty] | 223380.2
注：为计取规费等的使用，可在表中增设其中：“定额人工费”。
软件测评合格编号:HA-01-2017-RJ003 | [7 empty] | 表-08

## 表-09 综合单价分析表
综合单价分析表
工程名称:禹州市梁北镇董村店村排水沟工程 |  |  |  |  | 标段: |  |  |  | 第1页 共5页
项目编码 | 040201022001 | 项目名称 | 排水沟、截水沟 |  |  |  |  | 计量 单位 | m | 工程量 | 440.00
清单综合单价组成明细
定额编号 | 定额项目名称 | 定额单位 | 数量 | 单价 |  |  |  | 合价
|  |  |  | 人工费 | 材料费 | 机械费 | 管理费 和利润 | 人工费 | 材料费 | 机械费 | 管理费 和利润
1-55 | 小型挖掘机挖槽坑土方 一、二类土 | 10m3 | 0.1323 | 55.26 | 0 | 25.34 | 1.3 | 7.31 | 0 | 3.35 | 0.17
1-129 | 原土夯实二遍 机械 | 100m2 | 0.0126 | 42.63 | 0 | 18.35 | 1 | 0.54 | 0 | 0.23 | 0.01
1-131 | 夯填土 人工 槽坑 | 10m3 | 0.016 | 113.94 | 0.8 | 0 | 2.67 | 1.82 | 0.01 | 0 | 0.04
5-1 | 现浇混凝土基础 垫层^预拌混凝土 C15 | 10m3 | 0.0106 | 359.63 | 4882.3 | 0 | 15.24 | 3.81 | 51.75 | 0 | 0.16
5-171 | 基础垫层 复合模板 | 100m2 | 0.002 | 1167.75 | 2569.96 | 0.94 | 49.5 | 2.34 | 5.14 | 0 | 0.1
4-35 | 砖地沟^干混砌筑砂浆 DM M10 | 10m3 | 0.0288 | 937.54 | 3588.41 | 50.87 | 31.36 | 27 | 103.35 | 1.47 | 0.9
12-2 | 墙面一般抹灰 外墙 (14+6mm) | 100m2 | 0.016 | 2197.74 | 1473.47 | 78.22 | 68.07 | 35.16 | 23.58 | 1.25 | 1.09
11-6 | 水泥砂浆楼地面 混凝土或硬基层上~ 20mm | 100m2 | 0.005 | 1128.83 | 1378.01 | 68.9 | 25.78 | 5.64 | 6.89 | 0.34 | 0.13
5-61 | 预制混凝土 地沟盖板^预拌混凝土 C30 | 10m3 | 0.015 | 707.09 | 5347.64 | 0 | 29.97 | 10.61 | 80.21 | 0 | 0.45
5-298 | 预制混凝土模板 地沟盖板 木模板 | 100m2 | 0.003 | 3059.37 | 629.32 | 2.16 | 129.67 | 9.18 | 1.89 | 0.01 | 0.39
人工单价 |  | 小计 | [5 empty] | 103.41 | 272.82 | 6.65 | 3.44
100.9元/工日 |  | 未计价材料费 | [5 empty] | 0
清单项目综合单价 | [7 empty] | 386.32
材料费 明 细 | 主要材料名称、规格、型号 | 单位 | 数量 | 单价(元) |  | 合价(元) |  | 暂估单价(元) |  | 暂估合价(元)
| 预拌混凝土 C15 | m3 | 0.10706 | 480 |  | 51.3888
| 钢筋 综合 | kg | 0.17304 | 4.1 |  | 0.70945
| 水泥 32.5 | t | 0.00059 | 400 |  | 0.2356
| 砂子 中粗砂 | m3 | 0.001 | 230 |  | 0.22908
| 烧结煤矸石普通砖 240×115×53 | 千块 | 0.16416 | 350 |  | 57.456
| 干混砌筑砂浆 DM M10 | m3 | 0.07229 | 632.78 |  | 45.7424
注：1.如不使用省级或行业建设主管部门发布的计价依据，可不填定额编码、名称等； 2.招标文件提供了暂估单价的材料，按暂估的单价填入表内“暂估单价”栏及“暂估合价”栏。
软件测评合格编号:HA-01-2017-RJ003 | [10 empty] | 表-09
综合单价分析表
工程名称:禹州市梁北镇董村店村排水沟工程 |  |  |  |  | 标段: |  |  |  | 第2页 共5页
| 干混抹灰砂浆DP M10 | m3 | 0.03712 | 632.78 |  | 23.48879
| 干混地面砂浆 DS M20 | m3 | 0.0102 | 666.44 |  | 6.79769
| 预拌混凝土 C30 | m3 | 0.1515 | 510 |  | 77.265
| 其他材料费 |  |  |  |  | 9.51
| 材料费小计 |  |  |  |  | 272.82 |  |  |  | 0
注：1.如不使用省级或行业建设主管部门发布的计价依据，可不填定额编码、名称等； 2.招标文件提供了暂估单价的材料，按暂估的单价填入表内“暂估单价”栏及“暂估合价”栏。
软件测评合格编号:HA-01-2017-RJ003 | [10 empty] | 表-09
综合单价分析表
工程名称:禹州市梁北镇董村店村排水沟工程 |  |  |  |  | 标段: |  |  |  | 第3页 共5页
项目编码 | 041001001001 | 项目名称 | 拆除路面 |  |  |  |  | 计量 单位 | m2 | 工程量 | 84.00
清单综合单价组成明细
定额编号 | 定额项目名称 | 定额单位 | 数量 | 单价 |  |  |  | 合价
|  |  |  | 人工费 | 材料费 | 机械费 | 管理费 和利润 | 人工费 | 材料费 | 机械费 | 管理费 和利润
市2-3-61 | 水泥混凝土路面 锯缝机切缝 缝宽6mm ~缝深5cm | 100m | 0.017 | 194.29 | 386.07 | 18.68 | 111.71 | 3.3 | 6.56 | 0.32 | 1.9
市10-1-3+10-1-4*5换 | 小型机械拆除混凝土类路面层 无筋 ~实际厚度20(cm) | 100m2 | 0.01 | 1581.5 | 7.23 | 285.81 | 492.3 | 15.82 | 0.07 | 2.86 | 4.92
人工单价 |  | 小计 | [5 empty] | 19.12 | 6.64 | 3.18 | 6.82
118.4元/工日 |  | 未计价材料费 | [5 empty] | 0
清单项目综合单价 | [7 empty] | 35.76
材料费 明 细 | 主要材料名称、规格、型号 | 单位 | 数量 | 单价(元) |  | 合价(元) |  | 暂估单价(元) |  | 暂估合价(元)
| 其他材料费 |  |  |  |  | 6.64
| 材料费小计 |  |  |  |  | 6.64 |  |  |  | 0
注：1.如不使用省级或行业建设主管部门发布的计价依据，可不填定额编码、名称等； 2.招标文件提供了暂估单价的材料，按暂估的单价填入表内“暂估单价”栏及“暂估合价”栏。
软件测评合格编号:HA-01-2017-RJ003 | [10 empty] | 表-09
综合单价分析表
工程名称:禹州市梁北镇董村店村排水沟工程 |  |  |  |  | 标段: |  |  |  | 第4页 共5页
项目编码 | 050402002001 | 项目名称 | 现浇混凝土路面 |  |  |  |  | 计量 单位 | m2 | 工程量 | 84.00
清单综合单价组成明细
定额编号 | 定额项目名称 | 定额单位 | 数量 | 单价 |  |  |  | 合价
|  |  |  | 人工费 | 材料费 | 机械费 | 管理费 和利润 | 人工费 | 材料费 | 机械费 | 管理费 和利润
市2-3-50 | 水泥混凝土路面 预拌混凝土 ~厚度20(cm)^预拌混凝土 C25 | 100m2 | 0.01 | 1414.93 | 10361.4 | 0 | 813 | 14.15 | 103.61 | 0 | 8.13
人工单价 |  | 小计 | [5 empty] | 14.15 | 103.61 | 0 | 8.13
128.8元/工日 |  | 未计价材料费 | [5 empty] | 0
清单项目综合单价 | [7 empty] | 125.89
材料费 明 细 | 主要材料名称、规格、型号 | 单位 | 数量 | 单价(元) |  | 合价(元) |  | 暂估单价(元) |  | 暂估合价(元)
| 预拌混凝土 C25 | m3 | 0.204 | 500 |  | 102
| 铁件 综合 | kg | 0.065 | 5.5 |  | 0.3575
| 其他材料费 |  |  |  |  | 1.25
| 材料费小计 |  |  |  |  | 103.61 |  |  |  | 0
注：1.如不使用省级或行业建设主管部门发布的计价依据，可不填定额编码、名称等； 2.招标文件提供了暂估单价的材料，按暂估的单价填入表内“暂估单价”栏及“暂估合价”栏。
软件测评合格编号:HA-01-2017-RJ003 | [10 empty] | 表-09
综合单价分析表
工程名称:禹州市梁北镇董村店村排水沟工程 |  |  |  |  | 标段: |  |  |  | 第5页 共5页
项目编码 | 040501001001 | 项目名称 | 混凝土管 |  |  |  |  | 计量 单位 | m | 工程量 | 120.00
清单综合单价组成明细
定额编号 | 定额项目名称 | 定额单位 | 数量 | 单价 |  |  |  | 合价
|  |  |  | 人工费 | 材料费 | 机械费 | 管理费 和利润 | 人工费 | 材料费 | 机械费 | 管理费 和利润
市5-1-43 | 平接（企口）式混凝土管道铺设 人机配合下管 管径(mm以内) 800 | 100m | 0.01 | 2587.66 | 20200 | 736.91 | 830.18 | 25.88 | 202 | 7.37 | 8.3
市5-1-689 | 混凝土排水管道钢丝网水泥砂浆接口 180°混凝土基础 管径(mm以内) 800 | 10个口 | 0.05 | 443.82 | 103.77 | 0.81 | 128.01 | 22.19 | 5.19 | 0.04 | 6.4
市5-1-6 | 管道(渠)垫层铺设 混凝土^预拌混凝土 C10 | 10m3 | 0.01 | 407.3 | 4899.97 | 0 | 140.43 | 4.07 | 49 | 0 | 1.4
人工单价 |  | 小计 | [5 empty] | 52.14 | 256.19 | 7.41 | 16.1
137.1元/工日 |  | 未计价材料费 | [5 empty] | 202
清单项目综合单价 | [7 empty] | 331.84
材料费 明 细 | 主要材料名称、规格、型号 | 单位 | 数量 | 单价(元) |  | 合价(元) |  | 暂估单价(元) |  | 暂估合价(元)
| 钢筋混凝土管 DN800 | m | 1.01 | 200 |  | 202
| 预拌水泥砂浆 1:2.5 | m3 | 0.00405 | 663.38 |  | 2.68669
| 预拌水泥砂浆 1:3 | m3 | 0.00115 | 648.08 |  | 0.74529
| 预拌混凝土 C15 | m3 | 0.101 | 480 |  | 48.48
| 其他材料费 |  |  |  |  | 2.28
| 材料费小计 |  |  |  |  | 256.19 |  |  |  | 0
注：1.如不使用省级或行业建设主管部门发布的计价依据，可不填定额编码、名称等； 2.招标文件提供了暂估单价的材料，按暂估的单价填入表内“暂估单价”栏及“暂估合价”栏。
软件测评合格编号:HA-01-2017-RJ003 | [10 empty] | 表-09

## 表-11 总价措施项目清单与计价表（静态表）
总价措施项目清单与计价表
工程名称:禹州市梁北镇董村店村排水沟工程 |  |  | 标段: |  |  |  | 第1页 共1页
序号 | 项目编码 | 项 目 名 称 | 计算基础 | 费率 (%) | 金额 (元) | 调整 费率 (%) | 调整后 金额(元) | 备注
1 | 011707001001 | 安全文明施工费(环境保护费、文明施工费、安全施工费、临时设施费、扬尘污染防治增加费) | 分部分项安全文明施工费+单价措施安全文明施工费 |  | 6583.08
2 |  | 其他措施费(费率类) |  |  | 0
2.1 | 011707002001 | 夜间施工增加费 | 分部分项其他措施费+单价措施其他措施费 | 0 | 0
2.2 | 011707004001 | 二次搬运费 | 分部分项其他措施费+单价措施其他措施费 | 0 | 0
2.3 | 011707005001 | 冬雨季施工增加费 | 分部分项其他措施费+单价措施其他措施费 | 0 | 0
2.4 | 011707008001 | 其他
合 计 |  |  |  |  | 6583.08
编制人(造价人员): 复核人(造价工程师):
注：1.“计算基础”中安全文明施工费可为“定额基价”、“定额人工费”或“定额人工费+定额机械费”，其他项目可为“定额人工费”或“定额人工费+定额机械费”。 2.按施工方案计算的措施费，若无“计算基础”和“费率”的数值，也可只填“金额”数值，但应在备注栏说明施工方案出处或计算方法。
软件测评合格编号:HA-01-2017-RJ003 | [6 empty] | 表-11

## 表-12 其他项目清单与计价汇总表
其他项目清单与计价汇总表
工程名称:禹州市梁北镇董村店村排水沟工程 |  | 标段: |  | 第1页 共1页
序号 | 项目名称 | 金额(元) | 结算金额(元) | 备注
1 | 暂列金额 | 0 |  | 明细详见表-12-1
2 | 暂估价 | 0
2.1 | 材料(工程设备)暂估价/结算价 | — |  | 明细详见表-12-2
2.2 | 专业工程暂估价/结算价 | 0 |  | 明细详见表-12-3
3 | 计日工 | 0 |  | 明细详见表-12-4
4 | 总承包服务费 | 0 |  | 明细详见表-12-5
5 | 索赔与现场签证 | 0 |  | 明细详见表-12-6
合 计 |  | 0 |  | —
注：材料（工程设备）暂估单价进入清单项目综合单价，此处不汇总。
软件测评合格编号:HA-01-2017-RJ003 |  |  |  | 表-12

## 表-12-1 暂列金额明细表
暂列金额明细表
工程名称:禹州市梁北镇董村店村排水沟工程 |  |  | 标段: | 第1页 共1页
序号 | 项目名称 | 计量单位 | 暂定金额(元) | 备注
合计
注：此表由招标人填写，如不能详列，也可只列暂列金额总额，投标人应将上述暂列金额计入投标总价中。
表-12-1
软件测评合格编号:HA-01-2017-RJ003

## 表-12-2 材料（工程设备）暂估单价及调整表
材料(工程设备)暂估单价及调整表
工程名称:禹州市梁北镇董村店村排水沟工程 | [5 empty] | 标段: |  |  | 第1页 共1页
序号 | 材料（工程设备）名称、规格、型号 | 计量 单位 | 数量 |  | 暂估(元) |  | 确认(元) |  | 差额±(元) |  | 备注
|  |  | 暂估 | 确认 | 单价 | 合价 | 单价 | 合价 | 单价 | 合价
合计
注：1.此表由招标人填写“暂估单价”，并在备注栏说明暂估价的材料、工程设备拟用在那些清单项目上，投标人应将上述材料、工程设备暂估单价计入工程量清单综合单价报价中
表-12-2
软件测评合格编号:HA-01-2017-RJ003

## 表-12-3 专业工程暂估价及结算价表
专业工程暂估价及结算价表
工程名称:禹州市梁北镇董村店村排水沟工程 |  |  | 标段: |  |  | 第1页 共1页
序号 | 工程名称 | 工程内容 | 暂估金额 (元) | 结算金额 (元) | 差额±(元) | 备注
合 计
注：此表“暂估金额”由招标人填写，投标人应将“暂估金额”计入投标总价中。结算时按合同约定结算金额填写。
表-12-3
软件测评合格编号:HA-01-2017-RJ003

## 表-12-4 计日工表
计 日 工 表
工程名称:禹州市梁北镇董村店村排水沟工程 |  | 标段: |  |  |  | 第1页 共1页
序号 | 项 目 名 称 | 单位 | 暂定数量 | 实际数量 | 综合单价(元) | 合价(元)
[6 empty] | 暂定 | 实际
一 | 人工
1
2
3
人 工 小 计
二 | 材料
1
2
3
材 料 小 计
三 | 施工机械
1
2
3
施工机械小计
四、企业管理费和利润
合 计
注：此表项目名称、暂定数量由招标人填写，编制招标控制价时，单价由招标人按有关计价规定确定；投标时，单价由投标人自主报价，按暂定数量计算合价计入投标总价中。结算时，按发承包双方确认的实际数量计算合价。
软件测评合格编号:HA-01-2017-RJ003 | [6 empty] | 表-12-4

## 表-12-5 总承包服务费计价表
总承包服务费计价表
工程名称:禹州市梁北镇董村店村排水沟工程 |  |  | 标段: |  |  | 第1页 共1页
序号 | 项 目 名 称 | 项目价值(元) | 服务内容 | 计算基础 | 费率(%) | 金额(元)
合计 |  | — | — |  | —
注：此表项目名称、服务内容由招标人填写，编制招标控制价时，费率及金额由招标人按有关计价规定确定；投标时，费率及金额由投标人自主报价，计入投标总价中。
表-12-5
软件测评合格编号:HA-01-2017-RJ003

## 表-13 规费、税金项目计价表（静态表）
规费、税金项目计价表
工程名称:禹州市梁北镇董村店村排水沟工程 |  |  | 标段: |  | 第1页 共1页
序号 | 项 目 名 称 | 计算基础 | 计算基数 | 计算费率(%) | 金额(元)
1 | 规费 | 定额规费+工程排污费+其他 | 766913 |  | 7669.13
1.1 | 定额规费 | 分部分项规费+单价措施规费 |  |  | 7669.13
1.2 | 工程排污费
1.3 | 其他
2 | 增值税 | 不含税工程造价 | 237632.41 | 10 | 23763.24
合 计 |  |  |  |  | 31432.37
编制人(造价人员): |  |  |  | 复核人(造价工程师):
表-13
软件测评合格编号:HA-01-2017-RJ003

## 主要材料价格表及费用
主要材料价格表及费用
工程名称:禹州市梁北镇董村店村排水沟工程 | [6 empty] | 第1页 共1页
序号 | 材料编码 | 材料名称 | 规格 型号 | 计量 单位 | 数量 | 单价 | 合价 | 备注
1 | 01010165 | 钢筋 综合 |  | kg | 76.136 | 4.1 | 312.16
2 | 03210593 | 铁件 综合 |  | kg | 5.46 | 5.5 | 30.03
3 | 04010129 | 水泥 32.5 |  | t | 0.259 | 400 | 103.67
4 | 04030143 | 砂子 中粗砂 |  | m3 | 0.438 | 230 | 100.8
5 | 04130141 | 烧结煤矸石普通砖 | 240×115×53 | 千块 | 72.23 | 350 | 25280.64
6 | 80010122 | 预拌水泥砂浆 1:2.5 |  | m3 | 0.486 | 663.38 | 322.4
7 | 80010127 | 预拌水泥砂浆 1:3 |  | m3 | 0.138 | 648.08 | 89.44
8 | 80010543 | 干混抹灰砂浆DP M10 |  | m3 | 16.333 | 632.78 | 10335.07
9 | 80010731 | 干混砌筑砂浆 DM M10 |  | m3 | 31.807 | 632.78 | 20126.66
10 | 80010751 | 干混地面砂浆 DS M20 |  | m3 | 4.488 | 666.44 | 2990.98
11 | 80210553_1 | 预拌混凝土 | C15 | m3 | 12.12 | 480 | 5817.6
12 | 80210555 | 预拌混凝土 | C15 | m3 | 47.106 | 480 | 22611.07
13 | 80210559 | 预拌混凝土 | C25 | m3 | 17.136 | 500 | 8568
14 | 80210561 | 预拌混凝土 | C30 | m3 | 66.66 | 510 | 33996.6
15 | 17290115 | 钢筋混凝土管 DN800 |  | m | 121.2 | 200 | 24240
|  | 合计 |  |  |  |  | 154925.12
软件测评合格编号:HA-01-2017-RJ003