## 扉-1 工程量清单扉页
| 鸠山镇楼院村一事一议土建工程 |  |  |  | 工程
招 标 工 程 量 清 单
招 标 人： |  |  | 造价咨询人：
|  | （单位盖章） |  | (单位资质专用章)
法定代表人 或其授权人： |  |  | 法定代表人 或其授权人：
|  | (签字或盖章) |  | (签字或盖章)
编 制 人： |  |  | 复 核 人：
|  | (造价人员签字盖专用章) |  | (造价工程师签字盖专用章)
编 制 时 间： |  | 年 月 日 | 复 核 时 间： | 年 月 日
扉-1

## 表-08 分部分项工程和单价措施项目清单与计价表
分部分项工程和单价措施项目清单与计价表
工程名称：鸠山镇楼院村一事一议土建工程 |  |  |  | 标段：鸠山镇楼院村一事一议工程 |  |  |  |  | 第 1 页 共 4 页
序号 | 项目编码 | 项目名称 | 项目特征描述 |  | 计量单位 | 工程量 | 金 额(元)
[7 empty] | 综合单价 | 合 价 |  | 其中
暂估价
整个项目
1 | 040501001001 | 混凝土管 | 1.垫层、基础材质及厚度:混凝土垫层5cm厚 2.规格:ф300混凝土涵管 |  | m | 28
2 | 010401011001 | 砖检查井 | 泄水井 井内径 1.0m 井深2.0m，墙厚240mm |  | 座 | 1
3 | 010401003001 | 挡土墙一 | 1.M7.5水泥砂浆砖砌墙垛，20厚水泥砂浆粉刷 2.M7.5水泥砂浆砌筑MU30毛石挡墙,厚0.24m，地面以上M10水泥砂浆勾缝 3.100厚C15混凝土垫层 4.150厚3：7灰土垫层 5.素土夯实 |  | m | 14
4 | 010401003002 | 挡土墙二 | 1.M7.5水泥砂浆砖砌墙垛高0.6m，20厚水泥砂浆粉刷 2.M7.5水泥砂浆砌筑MU30毛石挡墙,厚0.24m，地面以上高2.5m，M10水泥砂浆勾缝 3.100厚C15混凝土垫层 4.150厚3：7灰土垫层 5.素土夯实 |  | m | 55
5 | 010401003003 | 挡土墙三 | 1.M7.5水泥砂浆砖砌墙垛，20厚水泥砂浆粉刷 2.M7.5水泥砂浆砌筑MU30毛石挡墙,厚0.24m，地面以上高1.5m，M10水泥砂浆勾缝 3.100厚C15混凝土垫层 4.150厚3：7灰土垫层 5.素土夯实 |  | m | 57
本页小计
注：为计取规费等的使用，可在表中增设其中：“定额人工费”。
表—08
分部分项工程和单价措施项目清单与计价表
工程名称：鸠山镇楼院村一事一议土建工程 |  |  |  | 标段：鸠山镇楼院村一事一议工程 |  |  |  |  | 第 2 页 共 4 页
序号 | 项目编码 | 项目名称 | 项目特征描述 |  | 计量单位 | 工程量 | 金 额(元)
[7 empty] | 综合单价 | 合 价 |  | 其中
暂估价
6 | 010401003004 | 挡土墙四 | 1.M7.5水泥砂浆砖砌墙垛，20厚水泥砂浆粉刷 2.M7.5水泥砂浆砌筑MU30毛石挡墙,厚0.24m，地面以上M10水泥砂浆勾缝 3.100厚C15混凝土垫层 4.150厚3：7灰土垫层 5.素土夯实 |  | m | 16
7 | 010401003005 | 挡土墙五 | 1.M7.5水泥砂浆砌筑MU30毛石挡墙,厚0.24m，地面以上一侧高2.8m，一侧高5.5m，M10水泥砂浆勾缝 2.100厚C15混凝土垫层 3.150厚3：7灰土垫层 4.素土夯实 |  | m | 24
8 | 010401003006 | 挡土墙六 | 1.M7.5水泥砂浆砖砌墙垛，20厚水泥砂浆粉刷 2.M7.5水泥砂浆砌筑MU30毛石挡墙，厚0.6m,地面以上高2.2m，M10水泥砂浆勾缝 3.100厚C15混凝土垫层 4.150厚3：7灰土垫层 5.素土夯实 |  | m | 24
本页小计
注：为计取规费等的使用，可在表中增设其中：“定额人工费”。
表—08
分部分项工程和单价措施项目清单与计价表
工程名称：鸠山镇楼院村一事一议土建工程 |  |  |  | 标段：鸠山镇楼院村一事一议工程 |  |  |  |  | 第 3 页 共 4 页
序号 | 项目编码 | 项目名称 | 项目特征描述 |  | 计量单位 | 工程量 | 金 额(元)
[7 empty] | 综合单价 | 合 价 |  | 其中
暂估价
9 | 010401003007 | 挡土墙七 | 1.M7.5水泥砂浆砖砌墙垛，20厚水泥砂浆粉刷 2.M7.5水泥砂浆砌筑MU30毛石挡墙，厚0.6m,地面以上高1.5m，M10水泥砂浆勾缝 3.100厚C15混凝土垫层 4.150厚3：7灰土垫层 5.素土夯实 |  | m | 57
10 | 010103001001 | 回填方 | 1.外购土回填工作坑一：长18m，宽16m，高2.5m；工作坑二：长10m，宽4m，高1.5m |  | m3 | 780
11 | 040204002001 | 人行道块料铺设 | 1.60厚水泥砖平铺，1：1水泥砂浆勾缝，缝宽5mm 2.30厚1：3水泥砂浆 3.150厚级配砾石 4.200厚3：7灰土 5.素土夯实 |  | m2 | 163.5
12 | 040204002002 | 人行道块料铺设 | 1.杂色卵石铺装 2.30厚1：4干硬性水泥 3.100厚C15混凝土 4.150厚级配砾石 5.素土夯实 |  | m2 | 17.6
13 | 050307009001 | 标志牌 | 1.M7.5水泥砂浆砌筑MU30毛石墙，M10水泥砂浆勾缝 2.100厚C15混凝土垫层 3.150厚3：7灰土垫层 4.素土夯实 |  | 个 | 1
14 | 040204004001 | 安砌侧(平、缘）石 | 1.材料品种、规格:混凝土道牙1000*250*100 2.基础、垫层：材料品种、厚度:5cm厚混凝土垫层 |  | m | 595
15 | B-1 | 石桌石凳 | 1.石面1.5m*0.35m*0.15m |  | 套 | 4
本页小计
注：为计取规费等的使用，可在表中增设其中：“定额人工费”。
表—08
分部分项工程和单价措施项目清单与计价表
工程名称：鸠山镇楼院村一事一议土建工程 |  |  |  | 标段：鸠山镇楼院村一事一议工程 |  |  |  |  | 第 4 页 共 4 页
序号 | 项目编码 | 项目名称 | 项目特征描述 |  | 计量单位 | 工程量 | 金 额(元)
[7 empty] | 综合单价 | 合 价 |  | 其中
暂估价
措施项目
本页小计
合 计
注：为计取规费等的使用，可在表中增设其中：“定额人工费”。
表—08

## 表-11 总价措施项目清单与计价汇总表
总价措施项目清单与计价表
工程名称：鸠山镇楼院村一事一议土建工程 |  |  |  | 标段：鸠山镇楼院村一事一议工程 |  |  |  |  | 第 1 页 共 1 页
序号 | 项目编码 | 项目名称 | 计 算 基 础 |  | 费率 (%) | 金 额(元) | 调整费 率(%) | 调整后 金额(元) |  | 备 注
1 | 011707001001 | 安全文明施工费 | 分部分项安全文明施工费+单价措施安全文明施工费
2 |  | 其他措施费（费率类）
2.1 | 011707002001 | 夜间施工增加费 | 分部分项其他措施费+单价措施其他措施费
2.2 | 011707004001 | 二次搬运费 | 分部分项其他措施费+单价措施其他措施费
2.3 | 011707005001 | 冬雨季施工增加费 | 分部分项其他措施费+单价措施其他措施费
3 |  | 其他（费率类）
合 计
编制人（造价人员）： |  |  |  | 复核人（造价工程师）：
注：1.“计算基础”中安全文明施工费可为“定额基价”、“定额人工费”或“定额人工费+定额机械费”，其他项目可为“定额人工费”或“定额人工费+定额机械费”。 2.按施工方案计算的措施费，若无“计算基础”和“费率”的数值，也可只填“金额”数值，但应在备注栏说明施工方案出处或计算方法。
表-11

## 表-12 其他项目清单与计价汇总表
其他项目清单与计价汇总表
工程名称：鸠山镇楼院村一事一议土建工程 |  |  | 标段：鸠山镇楼院村一事一议工程 |  | 第 1 页 共 1 页
序号 | 项 目 名 称 | 金 额(元) |  | 结算金额(元) |  | 备 注
1 | 暂列金额 |  |  |  |  | 明细详见表-12-1
2 | 暂估价
2.1 | 材料（工程设备）暂估价 | — |  |  |  | 明细详见表-12-2
2.2 | 专业工程暂估价 |  |  |  |  | 明细详见表-12-3
3 | 计日工 |  |  |  |  | 明细详见表-12-4
4 | 总承包服务费 |  |  |  |  | 明细详见表-12-5
合 计 | [5 empty] | —
注：材料（工程设备）暂估单价进入清单项目综合单价，此处不汇总。
表—12

## 表-13 规费、税金项目计价表
规费、税金项目计价表
工程名称：鸠山镇楼院村一事一议土建工程 |  |  | 标段：鸠山镇楼院村一事一议工程 |  |  | 第 1 页 共 1 页
序号 | 项 目 名 称 | 计 算 基 础 |  | 计算基数 | 计算费率 (%) |  | 金 额(元)
1 | 规费 | 定额规费+工程排污费+其他
1.1 | 定额规费 | 分部分项规费+单价措施规费
1.2 | 工程排污费
1.3 | 其他
2 | 增值税 | 不含税工程造价合计
合 计
编制人（造价人员）： |  |  | 复核人（造价工程师）：
表—13

## 表-14 主要材料价格表
主要材料价格表
工程名称： |  | 鸠山镇楼院村一事一议土建工程 | [5 empty] | 第 1 页 共 1 页
序号 | 材料编码 |  | 材料名称 | 规格.型号等特殊要求 | 单位 | 数 量 | 单 价 |  | 合 价
1 | 04050195 |  | 碎石 | 30~50 | m3 | 6.8347
2 | 04050197 |  | 碎石 | 50~80 | m3 | 27.7083
3 | 04090213 |  | 生石灰 |  | t | 12.0921
4 | 04110141@1 |  | 卵石 |  | m2 | 17.776
5 | 04110156 |  | 毛石 | 综合 | m3 | 210.7582
6 | 04130103 |  | 标准砖 | 240*115*53 | 千块 | 0.7128
7 | 04130141 |  | 烧结煤矸石普通砖 | 240*115*53 | 千块 | 8.377
8 | 36050211@1 |  | 建菱砖 | 200*100*60 | 千块 | 8.3385
9 | 36070111 |  | 混凝土立缘石 |  | m | 600.95
10 | 80030116 |  | 石灰砂浆 | 1:3 | m3 | 4.9028
11 | BCCLF0 |  | 石桌石凳 |  | 套 | 4
12 | QTCLF-1 |  | 其他材料费 |  | 元 | 508.4299
13 | 补充材料001 |  | 黄土 |  | m3 | 1162.2
14 | 80210553 |  | 预拌混凝土 | C10 | m3 | 1.0716
15 | 80210555 |  | 预拌混凝土 | C15 | m3 | 23.1113
16 | 80210557 |  | 预拌混凝土 | C20 | m3 | 1.7776
17 | 80010543 |  | 干混抹灰砂浆 | DP M10 | m3 | 14.225
18 | 80010731 |  | 干混砌筑砂浆 | DM M10 | m3 | 78.5229
19 | 80010747 |  | 预拌地面砂浆 | (干拌) DS M15 | m3 | 3.6492
20 | 17290115 |  | 钢筋混凝土管 | 管径300mm以内 | m | 28.28