## 封-3 投标总价封面
| 无梁镇龙门村文化广场 |  |  | 工程
投 标 总 价
投 标 人：
(单位盖章)
年 月 日
封-3
河南省建设工程造价计价软件测评合格编号：2017-RJ004

## 扉-3 投标总价扉页
投 标 总 价
招 标 人：
工 程 名 称： | 无梁镇龙门村文化广场
投 标 总 价 | (小写)： | 289,800.01
| (大写)： | 贰拾捌万玖仟捌佰元零壹分
投 标 人：
(单位盖章)
法定代表人 或其授权人：
(签字或盖章)
编 制 人：
（造价人员签字盖专用章）
时 间： | 年 月 日
扉-3

## 表-04 单位工程投标报价汇总表
单位工程投标报价汇总表
工程名称：无梁镇龙门村文化广场 |  | 标段： |  | 第 1 页 共 1 页
序号 | 汇 总 内 容 |  | 金 额(元) |  | 其中：暂估价(元)
1 | 分部分项工程 |  | 257232.16
1.1 | 广场硬化 |  | 32730
1.2 | 路灯 |  | 180630.4
1.3 | 舞台 |  | 43871.76
2 | 措施项目 |  | 3052.38
2.1 | 其中：安全文明施工费 |  | 3052.38
2.2 | 其他措施费（费率类）
2.3 | 单价措施费
3 | 其他项目 |  |  |  | －
3.1 | 其中：1）暂列金额 |  |  |  | －
3.2 | 2）专业工程暂估价 |  |  |  | －
3.3 | 3）计日工 |  |  |  | －
3.4 | 4）总承包服务费 |  |  |  | －
3.5 | 5）其他
4 | 规费 |  | 3170.01 |  | －
4.1 | 定额规费 |  | 3170.01 |  | －
4.2 | 工程排污费 |  |  |  | －
4.3 | 其他
5 | 不含税工程造价 |  | 263454.55
6 | 增值税 |  | 26345.46 |  | －
7 | 含税工程造价合计 |  | 289800.01
投标报价合计=1+2+3+4+6 |  |  | 289,800.01 |  | 0
注：本表适用于单位工程招标控制价或投标报价的汇总，如无单位工程划分，单项工程也使用本表汇总。
表—04

## 表-08 分部分项工程和单价措施项目清单与计价表
分部分项工程和单价措施项目清单与计价表
工程名称：无梁镇龙门村文化广场 |  |  |  | 标段： |  |  |  |  | 第 1 页 共 2 页
序号 | 项目编码 | 项目名称 | 项目特征描述 |  | 计量单位 | 工程量 | 金 额(元)
[7 empty] | 综合单价 | 合 价 |  | 其中
暂估价
|  | 广场硬化 | [5 empty] | 32730
1 | 040203007001 | 水泥混凝土 | 1、混凝土强度等级：C25商品混凝土 2、厚度：10cm 3、嵌缝材料：沥青灌缝 4、养生：塑料薄膜 5、原图压实：压路机碾压 |  | m2 | 600.00 | 54.55 | 32730
|  | 路灯 | [5 empty] | 180630.4
1 | 040805003001 | 高杆照明灯 | 1.名称:太阳能路灯 2.基础制作、安装:C20商品混凝土 3.立灯杆:灯杆高6M，悬挑1.5M 4.杆座制作、安装:详见图纸杆座箱 5.灯架制作、安装:镀锌油漆单臂悬挑灯架 6.灯具附件安装:一体化LED光源，功率30W。太阳能板为60W，锂电智能控制系统TN-C320 |  | 套 | 80 | 2257.88 | 180630.4
|  | 舞台 | [5 empty] | 43871.76
1 | 010101004001 | 挖基坑土方 | 1.土壤类别:一、二类土 2.挖土深度:1.0M |  | m3 | 7.00 | 10.86 | 76.02
2 | 010501003001 | 独立基础 | 1.混凝土种类:商品混凝土 2.混凝土强度等级:C20 |  | m3 | 7.00 | 537.03 | 3759.21
3 | 010516002002 | 预埋铁件 | 1.钢材种类:Q235-B 2.2规格:YMJ详见图示 |  | kg | 178.71 | 4.9 | 875.68
4 | 010603003001 | 钢管柱 | 1、钢材品种、规格：Q235-B GJZΦ219×4.5、KFZΦ165×4.5 2、单根柱质量：142.92kg |  | kg | 836.39 | 4.84 | 4048.13
本页小计 | [7 empty] | 222119.44
注：为计取规费等的使用，可在表中增设其中：“定额人工费”。
表—08
分部分项工程和单价措施项目清单与计价表
工程名称：无梁镇龙门村文化广场 |  |  |  | 标段： |  |  |  |  | 第 2 页 共 2 页
序号 | 项目编码 | 项目名称 | 项目特征描述 |  | 计量单位 | 工程量 | 金 额(元)
[7 empty] | 综合单价 | 合 价 |  | 其中
暂估价
5 | 010606002001 | 钢檩条 | 1、钢材品种、规格：Q235-B 口80×40×2.0 2、单根质量：16.38kg |  | kg | 674.07 | 5.56 | 3747.83
6 | 010606005001 | 钢墙架 | 1.钢材品种、规格:Q235-B 口80×40×2.0 |  | kg | 1293.40 | 5.46 | 7061.96
7 | 010602001002 | 钢屋架 | 1、钢材品种、规格：Φ50钢管组合屋架 2、单榀质量：469.42kg 3、屋架跨度、安装高度：20m、6m |  | t | 938.840 | 5.37 | 5041.57
8 | 010605002003 | 钢板墙板 | 1.钢材品种、规格:单层彩钢板墙面 |  | m2 | 256.00 | 45.01 | 11522.56
9 | 010901002003 | 型材屋面 | 1.型材品种、规格:单层彩钢瓦 2.金属檀条材料品种、规格:方钢管 |  | m2 | 120.00 | 64.49 | 7738.8
本页小计 | [7 empty] | 35112.72
合 计 | [7 empty] | 257232.16
注：为计取规费等的使用，可在表中增设其中：“定额人工费”。
表—08

## 表-09 综合单价分析表(16定额)
综合单价分析表
工程名称：无梁镇龙门村文化广场 | [5 empty] | 标段： |  |  |  | 第 1 页 共 11 页
项目编码 |  | 040203007001 |  | 项目名称 |  |  | 水泥混凝土 |  | 计量单位 |  | m2 | 工程量 | 600.00
清单综合单价组成明细
定额编号 | 定额项目名称 | 定额 单位 | 数量 | 单价 |  |  |  |  | 合价
|  |  |  | 人工费 | 材料费 |  | 机械费 | 管理费 和利润 | 人工费 |  | 材料费 | 机械费 | 管理费 和利润
借5-1 | 现浇混凝土 垫层 | 10m3 | 0.01 | 107.88 | 5287.09 |  |  | 59.19 | 1.08 |  | 52.87 |  | 0.59
人工单价 |  | 小计 | [6 empty] | 1.08 |  | 52.87 |  | 0.59
97.14元/工日 |  | 未计价材料费
清单项目综合单价 | [8 empty] | 54.55
材 料 费 明 细 | 主要材料名称、规格、型号 | [5 empty] | 单位 | 数量 | 单价（元） |  | 合价（元） | 暂估单价 （元） | 暂估合价 （元）
| 水 | [5 empty] | m3 | 0.0395 | 5.36 |  | 0.21
| 电 | [5 empty] | kW·h | 0.0231 | 0.65 |  | 0.02
| 塑料薄膜 | [5 empty] | m2 | 0.4778 | 0.26 |  | 0.12
| 其他材料费 | [7 empty] | - |  | 0.00 | -
| 材料费小计 | [7 empty] | - |  | 0.35 | -
注：1.如不使用省级或行业建设主管部门发布的计价依据，可不填定额编号、名称等。 2.招标文件提供了暂估单价的材料，按暂估的单价填入表内“暂估单价”栏及“暂估合价”栏。 | [9 empty] | 表-09
综合单价分析表
工程名称：无梁镇龙门村文化广场 | [5 empty] | 标段： |  |  |  | 第 2 页 共 11 页
项目编码 |  | 040805003001 |  | 项目名称 |  |  | 高杆照明灯 |  | 计量单位 |  | 套 | 工程量 | 80
清单综合单价组成明细
定额编号 | 定额项目名称 | 定额 单位 | 数量 | 单价 |  |  |  |  | 合价
|  |  |  | 人工费 | 材料费 |  | 机械费 | 管理费 和利润 | 人工费 |  | 材料费 | 机械费 | 管理费 和利润
8-5-5 | 单臂悬挑灯架抱杆式 双抱箍臂长5m以上 | 10套 | 0.1 | 402.47 | 498.65 |  | 101.34 | 153.48 | 40.25 |  | 49.87 | 10.13 | 15.35
人工单价 |  | 小计 | [6 empty] | 40.25 |  | 49.87 | 10.13 | 15.35
130.29元/工日 |  | 未计价材料费 | [6 empty] | 2142.29
清单项目综合单价 | [8 empty] | 2257.88
材 料 费 明 细 | 主要材料名称、规格、型号 | [5 empty] | 单位 | 数量 | 单价（元） |  | 合价（元） | 暂估单价 （元） | 暂估合价 （元）
| 其他材料费 | [5 empty] | 元 | 1.2021 | 1 |  | 1.2
| 镀锌大灯泡抱箍连压板 | [5 empty] | 副 | 2.02 | 5.5 |  | 11.11
| 羊角熔断器 10A | [5 empty] | 个 | 1.01 | 2.73 |  | 2.76
| 钢丝 φ2.0 | [5 empty] | kg | 0.0143 | 4.32 |  | 0.06
| 路灯6米 | [5 empty] | 套 | 1 | 2142.29 |  | 2142.29
| 其他材料费 | [7 empty] | - |  | 34.73 | -
| 材料费小计 | [7 empty] | - |  | 2192.16 | -
注：1.如不使用省级或行业建设主管部门发布的计价依据，可不填定额编号、名称等。 2.招标文件提供了暂估单价的材料，按暂估的单价填入表内“暂估单价”栏及“暂估合价”栏。 | [9 empty] | 表-09
综合单价分析表
工程名称：无梁镇龙门村文化广场 | [5 empty] | 标段： |  |  |  | 第 3 页 共 11 页
项目编码 |  | 010101004001 |  | 项目名称 |  |  | 挖基坑土方 |  | 计量单位 |  | m3 | 工程量 | 7.00
清单综合单价组成明细
定额编号 | 定额项目名称 | 定额 单位 | 数量 | 单价 |  |  |  |  | 合价
|  |  |  | 人工费 | 材料费 |  | 机械费 | 管理费 和利润 | 人工费 |  | 材料费 | 机械费 | 管理费 和利润
1-1-19 换 | 人工挖基坑土方 一、二类土深度2m以内 | 100m3 | 0.01 | 782.37 |  |  |  | 304.64 | 7.82 |  |  |  | 3.05
人工单价 |  | 小计 | [6 empty] | 7.82 |  |  |  | 3.05
95.75元/工日 |  | 未计价材料费
清单项目综合单价 | [8 empty] | 10.86
材 料 费 明 细 | 主要材料名称、规格、型号 | [5 empty] | 单位 | 数量 | 单价（元） |  | 合价（元） | 暂估单价 （元） | 暂估合价 （元）
| 其他材料费 | [7 empty] | - |  | 0.00 | -
| 材料费小计 | [7 empty] | - |  |  | -
注：1.如不使用省级或行业建设主管部门发布的计价依据，可不填定额编号、名称等。 2.招标文件提供了暂估单价的材料，按暂估的单价填入表内“暂估单价”栏及“暂估合价”栏。 | [9 empty] | 表-09
综合单价分析表
工程名称：无梁镇龙门村文化广场 | [5 empty] | 标段： |  |  |  | 第 4 页 共 11 页
项目编码 |  | 010501003001 |  | 项目名称 |  |  | 独立基础 |  | 计量单位 |  | m3 | 工程量 | 7.00
清单综合单价组成明细
定额编号 | 定额项目名称 | 定额 单位 | 数量 | 单价 |  |  |  |  | 合价
|  |  |  | 人工费 | 材料费 |  | 机械费 | 管理费 和利润 | 人工费 |  | 材料费 | 机械费 | 管理费 和利润
借5-1 H80210555 80210557 | 现浇混凝土 垫层 换为【预拌混凝土 C20】 | 10m3 | 0.1 | 110.92 | 5200.23 |  |  | 59.19 | 11.09 |  | 520.02 |  | 5.92
人工单价 |  | 小计 | [6 empty] | 11.09 |  | 520.02 |  | 5.92
95.93元/工日 |  | 未计价材料费
清单项目综合单价 | [8 empty] | 537.03
材 料 费 明 细 | 主要材料名称、规格、型号 | [5 empty] | 单位 | 数量 | 单价（元） |  | 合价（元） | 暂估单价 （元） | 暂估合价 （元）
| 水 | [5 empty] | m3 | 0.395 | 5.36 |  | 2.12
| 电 | [5 empty] | kW·h | 0.231 | 0.65 |  | 0.15
| 塑料薄膜 | [5 empty] | m2 | 4.7775 | 0.26 |  | 1.24
| 预拌混凝土 C20 | [5 empty] | m3 | 1.01 | 511.4 |  | 516.51
| 其他材料费 | [7 empty] | - |  | 0.00 | -
| 材料费小计 | [7 empty] | - |  | 520.02 | -
注：1.如不使用省级或行业建设主管部门发布的计价依据，可不填定额编号、名称等。 2.招标文件提供了暂估单价的材料，按暂估的单价填入表内“暂估单价”栏及“暂估合价”栏。 | [9 empty] | 表-09
综合单价分析表
工程名称：无梁镇龙门村文化广场 | [5 empty] | 标段： |  |  |  | 第 5 页 共 11 页
项目编码 |  | 010516002002 |  | 项目名称 |  |  | 预埋铁件 |  | 计量单位 |  | kg | 工程量 | 178.71
清单综合单价组成明细
定额编号 | 定额项目名称 | 定额 单位 | 数量 | 单价 |  |  |  |  | 合价
|  |  |  | 人工费 | 材料费 |  | 机械费 | 管理费 和利润 | 人工费 |  | 材料费 | 机械费 | 管理费 和利润
借5-169 换 | 铁件制作、安装 | t | 0.001 | 482.62 | 4042.6 |  | 137.53 | 243.14 | 0.48 |  | 4.04 | 0.14 | 0.24
人工单价 |  | 小计 | [6 empty] | 0.48 |  | 4.04 | 0.14 | 0.24
93.66元/工日 |  | 未计价材料费
清单项目综合单价 | [8 empty] | 4.9
材 料 费 明 细 | 主要材料名称、规格、型号 | [5 empty] | 单位 | 数量 | 单价（元） |  | 合价（元） | 暂估单价 （元） | 暂估合价 （元）
| 铁件 综合 | [5 empty] | kg | 1.01 | 3.5 |  | 3.54
| 低合金钢焊条 E43系列 | [5 empty] | kg | 0.036 | 14.1 |  | 0.51
| 其他材料费 | [7 empty] | - |  | 0.00 | -
| 材料费小计 | [7 empty] | - |  | 4.05 | -
注：1.如不使用省级或行业建设主管部门发布的计价依据，可不填定额编号、名称等。 2.招标文件提供了暂估单价的材料，按暂估的单价填入表内“暂估单价”栏及“暂估合价”栏。 | [9 empty] | 表-09
综合单价分析表
工程名称：无梁镇龙门村文化广场 | [5 empty] | 标段： |  |  |  | 第 6 页 共 11 页
项目编码 |  | 010603003001 |  | 项目名称 |  |  | 钢管柱 |  | 计量单位 |  | kg | 工程量 | 836.39
清单综合单价组成明细
定额编号 | 定额项目名称 | 定额 单位 | 数量 | 单价 |  |  |  |  | 合价
|  |  |  | 人工费 | 材料费 |  | 机械费 | 管理费 和利润 | 人工费 |  | 材料费 | 机械费 | 管理费 和利润
借6-14 换 | 金属结构制作 实腹柱 焊接钢柱 | t | 0.001 | 276.88 | 4244.45 |  | 164.45 | 151.36 | 0.28 |  | 4.24 | 0.16 | 0.15
人工单价 |  | 小计 | [6 empty] | 0.28 |  | 4.24 | 0.16 | 0.15
96.41元/工日 |  | 未计价材料费
清单项目综合单价 | [8 empty] | 4.84
材 料 费 明 细 | 主要材料名称、规格、型号 | [5 empty] | 单位 | 数量 | 单价（元） |  | 合价（元） | 暂估单价 （元） | 暂估合价 （元）
| 其他材料费 | [5 empty] | 元 | 0.0213 | 1 |  | 0.02
| 低合金钢焊条 E43系列 | [5 empty] | kg | 0.0154 | 14.1 |  | 0.22
| 中厚钢板 综合 | [5 empty] | t | 0.0011 | 3366.29 |  | 3.7
| 焊丝 φ3.2 | [5 empty] | kg | 0.0205 | 12.21 |  | 0.25
| 焊剂 | [5 empty] | kg | 0.0079 | 3.23 |  | 0.03
| 氧气 | [5 empty] | m3 | 0.0051 | 3.79 |  | 0.02
| 乙炔气 | [5 empty] | m3 | 0.0022 | 27.8 |  | 0.06
| 六角螺栓 | [5 empty] | kg | 0.0017 | 7.09 |  | 0.01
| 角钢 综合 | [5 empty] | t |  | 3541.06
| 其他材料费 | [7 empty] | - |  | 0.00 | -
| 材料费小计 | [7 empty] | - |  | 4.31 | -
注：1.如不使用省级或行业建设主管部门发布的计价依据，可不填定额编号、名称等。 2.招标文件提供了暂估单价的材料，按暂估的单价填入表内“暂估单价”栏及“暂估合价”栏。 | [9 empty] | 表-09
综合单价分析表
工程名称：无梁镇龙门村文化广场 | [5 empty] | 标段： |  |  |  | 第 7 页 共 11 页
项目编码 |  | 010606002001 |  | 项目名称 |  |  | 钢檩条 |  | 计量单位 |  | kg | 工程量 | 674.07
清单综合单价组成明细
定额编号 | 定额项目名称 | 定额 单位 | 数量 | 单价 |  |  |  |  | 合价
|  |  |  | 人工费 | 材料费 |  | 机械费 | 管理费 和利润 | 人工费 |  | 材料费 | 机械费 | 管理费 和利润
借6-84 | 金属结构安装 钢檩条 | t | 0.001 | 50.71 | 5422.16 |  | 56.53 | 31.52 | 0.05 |  | 5.42 | 0.06 | 0.03
人工单价 |  | 小计 | [6 empty] | 0.05 |  | 5.42 | 0.06 | 0.03
97.14元/工日 |  | 未计价材料费
清单项目综合单价 | [8 empty] | 5.56
材 料 费 明 细 | 主要材料名称、规格、型号 | [5 empty] | 单位 | 数量 | 单价（元） |  | 合价（元） | 暂估单价 （元） | 暂估合价 （元）
| 其他材料费 | [5 empty] | 元 | 0.2628 | 1 |  | 0.26
| 低合金钢焊条 E43系列 | [5 empty] | kg | 0.0006 | 14.1 |  | 0.01
| 氧气 | [5 empty] | m3 | 0.0002 | 3.79
| 六角螺栓 | [5 empty] | kg | 0.0097 | 7.09 |  | 0.07
| 钢檩条 | [5 empty] | t | 0.001 | 4920.34 |  | 4.92
| 环氧富锌底漆 | [5 empty] | kg | 0.0021 | 36.18 |  | 0.08
| 吊装夹具 | [5 empty] | 套 |  | 119.16
| 钢丝绳 φ12 | [5 empty] | kg | 0.0049 | 5.16 |  | 0.03
| 杉木板方材 | [5 empty] | m3 |  | 1876.78
| 稀释剂 | [5 empty] | kg | 0.0002 | 13.01
| 千斤顶 | [5 empty] | 台 |  | 1390.21
| 其他材料费 | [7 empty] | - |  | 0.00 | -
| 材料费小计 | [7 empty] | - |  | 5.37 | -
注：1.如不使用省级或行业建设主管部门发布的计价依据，可不填定额编号、名称等。 2.招标文件提供了暂估单价的材料，按暂估的单价填入表内“暂估单价”栏及“暂估合价”栏。 | [9 empty] | 表-09
综合单价分析表
工程名称：无梁镇龙门村文化广场 | [5 empty] | 标段： |  |  |  | 第 8 页 共 11 页
项目编码 |  | 010606005001 |  | 项目名称 |  |  | 钢墙架 |  | 计量单位 |  | kg | 工程量 | 1293.40
清单综合单价组成明细
定额编号 | 定额项目名称 | 定额 单位 | 数量 | 单价 |  |  |  |  | 合价
|  |  |  | 人工费 | 材料费 |  | 机械费 | 管理费 和利润 | 人工费 |  | 材料费 | 机械费 | 管理费 和利润
借6-27 | 金属结构制作 钢墙架 | t | 0.001 | 494.56 | 4546.17 |  | 146.25 | 261.15 | 0.49 |  | 4.55 | 0.15 | 0.26
人工单价 |  | 小计 | [6 empty] | 0.49 |  | 4.55 | 0.15 | 0.26
97.14元/工日 |  | 未计价材料费
清单项目综合单价 | [8 empty] | 5.46
材 料 费 明 细 | 主要材料名称、规格、型号 | [5 empty] | 单位 | 数量 | 单价（元） |  | 合价（元） | 暂估单价 （元） | 暂估合价 （元）
| 其他材料费 | [5 empty] | 元 | 0.021 | 1 |  | 0.02
| 低合金钢焊条 E43系列 | [5 empty] | kg | 0.03 | 14.1 |  | 0.42
| 中厚钢板 综合 | [5 empty] | t | 0.0003 | 3366.29 |  | 1.01
| 氧气 | [5 empty] | m3 | 0.006 | 3.79 |  | 0.02
| 乙炔气 | [5 empty] | m3 | 0.0026 | 27.8 |  | 0.07
| 六角螺栓 | [5 empty] | kg | 0.001 | 7.09 |  | 0.01
| 型钢 综合 | [5 empty] | t | 0.0007 | 3862.79 |  | 2.7
| 其他材料费 | [7 empty] | - |  | 0.00 | -
| 材料费小计 | [7 empty] | - |  | 4.25 | -
注：1.如不使用省级或行业建设主管部门发布的计价依据，可不填定额编号、名称等。 2.招标文件提供了暂估单价的材料，按暂估的单价填入表内“暂估单价”栏及“暂估合价”栏。 | [9 empty] | 表-09
综合单价分析表
工程名称：无梁镇龙门村文化广场 | [5 empty] | 标段： |  |  |  | 第 9 页 共 11 页
项目编码 |  | 010602001002 |  | 项目名称 |  |  | 钢屋架 |  | 计量单位 |  | t | 工程量 | 938.840
清单综合单价组成明细
定额编号 | 定额项目名称 | 定额 单位 | 数量 | 单价 |  |  |  |  | 合价
|  |  |  | 人工费 | 材料费 |  | 机械费 | 管理费 和利润 | 人工费 |  | 材料费 | 机械费 | 管理费 和利润
借6-52 | 金属结构安装 钢屋架 1.5t以内 | t | 0.001 | 87.51 | 5143.89 |  | 91.23 | 53.26 | 0.09 |  | 5.14 | 0.09 | 0.05
人工单价 |  | 小计 | [6 empty] | 0.09 |  | 5.14 | 0.09 | 0.05
97.17元/工日 |  | 未计价材料费
清单项目综合单价 | [8 empty] | 5.37
材 料 费 明 细 | 主要材料名称、规格、型号 | [5 empty] | 单位 | 数量 | 单价（元） |  | 合价（元） | 暂估单价 （元） | 暂估合价 （元）
| 其他材料费 | [5 empty] | 元 | 0.2591 | 1 |  | 0.26
| 低合金钢焊条 E43系列 | [5 empty] | kg | 0.0012 | 14.1 |  | 0.02
| 焊丝 φ3.2 | [5 empty] | kg | 0.0011 | 12.21 |  | 0.01
| 环氧富锌底漆 | [5 empty] | kg | 0.0011 | 36.18 |  | 0.04
| 吊装夹具 | [5 empty] | 套 |  | 119.16
| 钢丝绳 φ12 | [5 empty] | kg | 0.0033 | 5.16 |  | 0.02
| 杉木板方材 | [5 empty] | m3 |  | 1876.78
| 稀释剂 | [5 empty] | kg | 0.0001 | 13.01
| 千斤顶 | [5 empty] | 台 |  | 1390.21
| 钢屋架 | [5 empty] | t | 0.001 | 4716.78 |  | 4.72
| 金属结构铁件 | [5 empty] | kg | 0.0061 | 4.17 |  | 0.03
| 二氧化碳气体 | [5 empty] | m3 | 0.0007 | 1.19
| 其他材料费 | [7 empty] | - |  | 0.00 | -
| 材料费小计 | [7 empty] | - |  | 5.1 | -
注：1.如不使用省级或行业建设主管部门发布的计价依据，可不填定额编号、名称等。 2.招标文件提供了暂估单价的材料，按暂估的单价填入表内“暂估单价”栏及“暂估合价”栏。 | [9 empty] | 表-09
综合单价分析表
工程名称：无梁镇龙门村文化广场 | [5 empty] | 标段： |  |  |  | 第 10 页 共 11 页
项目编码 |  | 010605002003 |  | 项目名称 |  |  | 钢板墙板 |  | 计量单位 |  | m2 | 工程量 | 256.00
清单综合单价组成明细
定额编号 | 定额项目名称 | 定额 单位 | 数量 | 单价 |  |  |  |  | 合价
|  |  |  | 人工费 | 材料费 |  | 机械费 | 管理费 和利润 | 人工费 |  | 材料费 | 机械费 | 管理费 和利润
借9-14 | 单层彩钢板 檩条或基层混凝土(钢)板面上 | 100m2 | 0.01 | 182.09 | 3871 |  | 352.44 | 95.98 | 1.82 |  | 38.71 | 3.52 | 0.96
人工单价 |  | 小计 | [6 empty] | 1.82 |  | 38.71 | 3.52 | 0.96
97.15元/工日 |  | 未计价材料费
清单项目综合单价 | [8 empty] | 45.01
材 料 费 明 细 | 主要材料名称、规格、型号 | [5 empty] | 单位 | 数量 | 单价（元） |  | 合价（元） | 暂估单价 （元） | 暂估合价 （元）
| 铁件 综合 | [5 empty] | kg | 0.0971 | 3.5 |  | 0.34
| 低合金钢焊条 E43系列 | [5 empty] | kg | 0.0403 | 14.1 |  | 0.57
| 压型彩钢板 δ0.5 | [5 empty] | m2 | 1.2826 | 20 |  | 25.65
| 彩钢脊瓦 | [5 empty] | m | 0.0473 | 13.2 |  | 0.62
| 圆钉 | [5 empty] | kg | 0.0007 | 5.46
| 板方材 | [5 empty] | m3 | 0.0006 | 1650 |  | 0.99
| 固定螺栓 | [5 empty] | 百套 | 0.042 | 234.85 |  | 9.86
| 铝拉铆钉 | [5 empty] | 百个 | 0.07 | 9.77 |  | 0.68
| 其他材料费 | [7 empty] | - |  | 0.00 | -
| 材料费小计 | [7 empty] | - |  | 38.71 | -
注：1.如不使用省级或行业建设主管部门发布的计价依据，可不填定额编号、名称等。 2.招标文件提供了暂估单价的材料，按暂估的单价填入表内“暂估单价”栏及“暂估合价”栏。 | [9 empty] | 表-09
综合单价分析表
工程名称：无梁镇龙门村文化广场 | [5 empty] | 标段： |  |  |  | 第 11 页 共 11 页
项目编码 |  | 010901002003 |  | 项目名称 |  |  | 型材屋面 |  | 计量单位 |  | m2 | 工程量 | 120.00
清单综合单价组成明细
定额编号 | 定额项目名称 | 定额 单位 | 数量 | 单价 |  |  |  |  | 合价
|  |  |  | 人工费 | 材料费 |  | 机械费 | 管理费 和利润 | 人工费 |  | 材料费 | 机械费 | 管理费 和利润
借9-16 换 | 金属压型板屋面 单层彩钢板W-550压型板屋面 檩距 ≤1.5m | 100m2 | 0.01 | 558.61 | 5312.35 |  | 352.44 | 226.39 | 5.59 |  | 53.12 | 3.52 | 2.26
人工单价 |  | 小计 | [6 empty] | 5.59 |  | 53.12 | 3.52 | 2.26
96.96元/工日 |  | 未计价材料费
清单项目综合单价 | [8 empty] | 64.49
材 料 费 明 细 | 主要材料名称、规格、型号 | [5 empty] | 单位 | 数量 | 单价（元） |  | 合价（元） | 暂估单价 （元） | 暂估合价 （元）
| 低合金钢焊条 E43系列 | [5 empty] | kg | 0.0748 | 14.1 |  | 1.05
| 压型屋面板 W-550 | [5 empty] | m2 | 1.1652 | 20 |  | 23.3
| 中间固定架 WG-2 | [5 empty] | 个 | 0.7916 | 3.5 |  | 2.77
| 端部固定架 WG-3 | [5 empty] | 个 | 0.0219 | 2.57 |  | 0.06
| 单面固定螺栓 ML-850R | [5 empty] | 个 | 1.6052 | 0.56 |  | 0.9
| 单面连接螺栓 R-8 | [5 empty] | 个 | 1.4342 | 0.6 |  | 0.86
| 六角螺栓 M8 | [5 empty] | 套 | 1.7778 | 0.07 |  | 0.12
| 檐口堵头板 WD-1 | [5 empty] | 块 | 0.5931 | 5.54 |  | 3.29
| 屋脊堵头板 WD-2 | [5 empty] | 块 | 0.5931 | 4.63 |  | 2.75
| 屋脊挡雨板 WD-3 | [5 empty] | 块 | 0.5931 | 2.67 |  | 1.58
| 屋脊板 δ2 | [5 empty] | m2 | 0.0434 | 49.14 |  | 2.13
| 沿口包角板 δ0.8 | [5 empty] | m2 | 0.0111 | 99.3 |  | 1.1
| 密封膏 | [5 empty] | kg | 0.2 | 64.55 |  | 12.91
| 镀锌铁丝 φ2.8 | [5 empty] | kg | 0.03 | 5.14 |  | 0.15
| 拉锍钉 LD-1 | [5 empty] | 个 | 0.303 | 0.07 |  | 0.02
| 橡胶密封条 | [5 empty] | m | 0.1643 | 0.72 |  | 0.12
| 其他材料费 | [7 empty] | - |  | 0.00 | -
| 材料费小计 | [7 empty] | - |  | 53.11 | -
注：1.如不使用省级或行业建设主管部门发布的计价依据，可不填定额编号、名称等。 2.招标文件提供了暂估单价的材料，按暂估的单价填入表内“暂估单价”栏及“暂估合价”栏。 | [9 empty] | 表-09

## 表-11 总价措施项目清单与计价汇总表
总价措施项目清单与计价表
工程名称：无梁镇龙门村文化广场 |  |  |  | 标段： |  |  |  | 第 1 页 共 1 页
序号 | 项目编码 | 项 目 名 称 | 计 算 基 础 |  | 费率(%) | 金 额(元) | 调整费 率(%) |  | 调整后金额 (元) | 备 注
1 | 041109001001 | 安全文明施工费 | 分部分项安全文明施工费+单价措施安全文明施工费 |  |  | 3052.38
2 |  | 其他措施费（费率类）
2.1 | 041109002001 | 夜间施工增加费 | 分部分项其他措施费+单价措施其他措施费 |  | 0
2.2 | 041109003001 | 二次搬运费 | 分部分项其他措施费+单价措施其他措施费 |  | 0
2.3 | 041109004001 | 冬雨季施工增加费 | 分部分项其他措施费+单价措施其他措施费 |  | 0
3 |  | 其他（费率类）
合 计 | [5 empty] | 3052.38
编制人（造价人员）： |  |  |  | 复核人（造价工程师）：
注：1.“计算基础”中安全文明施工费可为“定额基价”、“定额人工费”或“定额人工费+定额机械费”，其他项目可为“定额人工费”或“定额人工费+定额机械费”。 2.按施工方案计算的措施费，若无“计算基础”和“费率”的数值，也可只填“金额”数值，但应在备注栏说明施工方案出处或计算方法。
表-11

## 表-12 其他项目清单与计价汇总表
其他项目清单与计价汇总表
工程名称：无梁镇龙门村文化广场 |  |  | 标段： |  | 第 1 页 共 1 页
序号 | 项 目 名 称 | 金 额(元) |  | 结算金额(元) |  | 备 注
1 | 暂列金额 |  |  |  |  | 明细详见表12-2-1
2 | 暂估价
2.1 | 材料暂估价 |  |  |  |  | 明细详见表12-2-2
2.2 | 专业工程暂估价 |  |  |  |  | 明细详见表12-2-3
3 | 计日工 |  |  |  |  | 明细详见表12-2-4
4 | 总承包服务费 |  |  |  |  | 明细详见表12-2-5
5 | 索赔与现场签证 |  |  |  |  | 明细详见表12-2-6
合 计 | [5 empty] | —
注：材料（工程设备）暂估单价进入清单项目综合单价，此处不汇总。
表—12

## 表-12-1 暂列金额明细表
暂列金额明细表
工程名称：无梁镇龙门村文化广场 |  | 标段： |  |  | 第 1 页 共 1 页
序号 | 项 目 名 称 |  | 计量单位 | 暂定金额(元) |  | 备 注
1
合 计 | [5 empty] | —
注：此表由招标人填写，如不能详列，也可只列暂定金额总额，投标人应将上述暂列金额计入投标总价中。
表—12—1

## 表-12-2 材料(工程设备)暂估价及调整表
材料（工程设备）暂估单价及调整表
工程名称：无梁镇龙门村文化广场 |  |  |  |  | 标段： | [5 empty] | 第 1 页 共 1 页
序号 | 材料(工程设备) 名称、规格、型号 | 计量 单位 | 数 量 |  |  | 暂 估(元) |  | 确 认(元) |  | 差额±(元) |  |  | 备 注
|  |  | 暂 估 | 确 认 |  | 单 价 | 合 价 | 单 价 | 合 价 | 单 价 |  | 合 价
合 计
注：此表由招标人填写“暂估单价”，并在备注栏说明暂估价的材料、工程设备拟用在那些清单项目上，投标人应将上述材料、工程设备暂估单价计入工程量清单综合单价报价中。
表—12—2

## 表-12-3 专业工程暂估价及结算价表
专业工程暂估价及结算价表
工程名称：无梁镇龙门村文化广场 |  |  | 标段： |  |  | 第 1 页 共 1 页
序号 | 工 程 名 称 | 工程内容 |  | 暂估金额 （元） | 结算金额 (元) |  | 差额±(元) | 备 注
1
合 计 |  |  |  | 0.00 |  |  |  | —
注：此表“暂估金额”由招标人填写，投标人应将“暂估金额”计入投标总价中。结算时按合同约定结算金额填写。
表—12—3

## 表-12-4 计日工表
计 日 工 表
工程名称：无梁镇龙门村文化广场 |  |  |  | 标段： |  |  | 第 1 页 共 1 页
序号 | 项 目 名 称 | 单位 | 暂定数量 |  | 实际数量 | 综合单价 (元) |  | 合 价(元)
[8 empty] | 暂 定 | 实 际
一 | 人工
1
2
3
人工小计
二 | 材料
1
2
3
材料小计
三 | 施工机械
1
2
3
施工机械小计
四、企业管理费和利润
合 计
注：此表项目名称、暂定数量由招标人填写，编制招标控制价时，单价由招标人按有关计价规定确定；投标时，单价由投标人自主报价，按暂定数量计算合价计入投标总价中。结算时，按发承包双方确认的实际数量计算合价。
表—12—4

## 表-12-5 总承包服务费计价表
总承包服务费计价表
工程名称：无梁镇龙门村文化广场 |  |  | 标段： |  |  | 第 1 页 共 1 页
序号 | 项 目 名 称 | 项目价值（元） |  | 服务内容 | 计算基础 |  | 费率(%) | 金 额(元)
1 | 发包人分包专业工程
2 | 发包人供应材料
| 合 计 | - |  | - |  |  | -
注：此表项目名称、服务内容由招标人填写，编制招标控制价时，费率及金额由招标人按有关计价规定确定；投标时，费率及金额由投标人自主报价，计入投标总价中。
表—12—5

## 表-13 规费、税金项目计价表
规费、税金项目计价表
工程名称：无梁镇龙门村文化广场 |  |  | 标段： |  |  | 第 1 页 共 1 页
序号 | 项 目 名 称 | 计 算 基 础 |  | 计算基数 | 计算费率 (%) |  | 金 额(元)
1 | 规费 | 定额规费+工程排污费+其他 |  | 3170.01 |  |  | 3170.01
1.1 | 定额规费 | 分部分项规费+单价措施规费 |  | 3170.01 |  |  | 3170.01
1.2 | 工程排污费
1.3 | 其他
2 | 增值税 | 不含税工程造价 |  | 263454.55 | 10 |  | 26345.46
合 计 | [6 empty] | 29515.47
编制人（造价人员）： |  |  | 复核人（造价工程师）：
表—13

## 表-14 主要材料价格表
单位工程材料表
工程名称： |  | 无梁镇龙门村文化广场 | [5 empty] | 第 1 页 共 2 页
序号 | 材料编码 |  | 材料名称 | 规格 型号 | 计量 单位 | 数 量 | 单 价 |  | 合 价 | 备注
1 | 01210111 |  | 角钢 | 综合 | t | 0.005018 | 3541.06 |  | 17.77
2 | 05030169 |  | 杉木板方材 |  | m3 | 0.021642 | 1876.78 |  | 40.62
3 | 35130101 |  | 千斤顶 |  | 台 | 0.032258 | 1390.21 |  | 44.85
4 | 33010113 |  | 吊装夹具 |  | 套 | 0.032258 | 119.16 |  | 3.84
5 | 05030105 |  | 板方材 |  | m3 | 0.15104 | 1650 |  | 249.22
6 | 03010942 |  | 圆钉 |  | kg | 0.1792 | 5.46 |  | 0.98
7 | 14350327 |  | 稀释剂 |  | kg | 0.19439 | 13.01 |  | 2.53
8 | 14390117 |  | 二氧化碳气体 |  | m3 | 0.67127 | 1.19 |  | 0.8
9 | 33011377 |  | 钢檩条 |  | t | 0.67407 | 4920.34 |  | 3316.65
10 | 33011317 |  | 钢屋架 |  | t | 0.93884 | 4716.78 |  | 4428.3
11 | 01000106 |  | 型钢 | 综合 | t | 0.94936 | 3862.79 |  | 3667.16
12 | 01030111 |  | 钢丝 | φ2.0 | kg | 1.144 | 4.32 |  | 4.94
13 | 12110121 |  | 沿口包角板 | δ0.8 | m2 | 1.332 | 99.3 |  | 132.27
14 | 01290283 |  | 中厚钢板 | 综合 | t | 1.3458 | 3366.29 |  | 4530.35
15 | 13010205 |  | 环氧富锌底漆 |  | kg | 2.4242 | 36.18 |  | 87.71
16 | 03210287 |  | 端部固定架 | WG-3 | 个 | 2.628 | 2.57 |  | 6.75
17 | 01030749 |  | 镀锌铁丝 | φ2.8 | kg | 3.6 | 5.14 |  | 18.5
18 | 09000111 |  | 屋脊板 | δ2 | m2 | 5.208 | 49.14 |  | 255.92
19 | 14390143 |  | 乙炔气 |  | m3 | 5.2113 | 27.8 |  | 144.87
20 | 33330125 |  | 金属结构铁件 |  | kg | 5.7457 | 4.17 |  | 23.96
21 | 01050166 |  | 钢丝绳 | φ12 | kg | 6.3958 | 5.16 |  | 33
22 | 03131501 |  | 焊剂 |  | kg | 6.6158 | 3.23 |  | 21.37
23 | 80210557 |  | 预拌混凝土 | C20 | m3 | 7.07 | 511.4 |  | 3615.6
24 | 03011305 |  | 六角螺栓 |  | kg | 9.2805 | 7.09 |  | 65.8
25 | 03011039 |  | 固定螺栓 |  | 百套 | 10.752 | 234.85 |  | 2525.11
26 | 04170177 |  | 彩钢脊瓦 |  | m | 12.1088 | 13.2 |  | 159.84
27 | 14390115 |  | 氧气 |  | m3 | 12.1659 | 3.79 |  | 46.11
28 | 34110103 |  | 电 |  | kW·h | 15.477 | 0.65 |  | 10.06
29 | 03010113 |  | 铝拉铆钉 |  | 百个 | 17.92 | 9.77 |  | 175.08
30 | 03131113 |  | 焊丝 | φ3.2 | kg | 18.1953 | 12.21 |  | 222.16
31 | 02030303 |  | 橡胶密封条 |  | m | 19.716 | 0.72 |  | 14.2
32 | 13350179 |  | 密封膏 |  | kg | 24 | 64.55 |  | 1549.2
33 | 34110117 |  | 水 |  | m3 | 26.465 | 5.36 |  | 141.85
34 | 03010963 |  | 拉锍钉 | LD-1 | 个 | 36.36 | 0.07 |  | 2.55
单位工程材料表
工程名称： |  | 无梁镇龙门村文化广场 | [5 empty] | 第 2 页 共 2 页
序号 | 材料编码 |  | 材料名称 | 规格 型号 | 计量 单位 | 数 量 | 单 价 |  | 合 价 | 备注
35 | 09000126 |  | 檐口堵头板 | WD-1 | 块 | 71.172 | 5.54 |  | 394.29
36 | 09000121 |  | 屋脊堵头板 | WD-2 | 块 | 71.172 | 4.63 |  | 329.53
37 | 09000116 |  | 屋脊挡雨板 | WD-3 | 块 | 71.172 | 2.67 |  | 190.03
38 | 03130921 |  | 低合金钢焊条 | E43系列 | kg | 78.9857 | 14.1 |  | 1113.7
39 | 27010156 |  | 羊角熔断器 | 10A | 个 | 80.8 | 2.73 |  | 220.58
40 | 03210675 |  | 中间固定架 | WG-2 | 个 | 94.992 | 3.5 |  | 332.47
41 | 01291716 |  | 压型屋面板 | W-550 | m2 | 139.824 | 20 |  | 2796.48
42 | 25610119 |  | 镀锌大灯泡抱箍连压板 |  | 副 | 161.6 | 5.5 |  | 888.8
43 | 03011043 |  | 单面连接螺栓 | R-8 | 个 | 172.104 | 0.6 |  | 103.26
44 | 03011041 |  | 单面固定螺栓 | ML-850R | 个 | 192.624 | 0.56 |  | 107.87
45 | 03210593 |  | 铁件 | 综合 | kg | 205.3547 | 3.5 |  | 718.74
46 | 03011417 |  | 六角螺栓 | M8 | 套 | 213.336 | 0.07 |  | 14.93
47 | 02090101 |  | 塑料薄膜 |  | m2 | 320.0925 | 0.26 |  | 83.22
48 | 01291326 |  | 压型彩钢板 | δ0.5 | m2 | 328.3533 | 20 |  | 6567.07
49 | QTCLF-1 |  | 其他材料费 |  | 元 | 561.6001 | 1 |  | 561.6